## bus
| name | vn_kv | type | zone | in_service
0 | bus_MV_610_0_node_0 | 20 | n |  | TRUE
1 | bus_MV_610_0_node_1 | 20 | n |  | TRUE
2 | bus_MV_610_0_node_2 | 20 | n |  | TRUE
3 | bus_MV_610_0_node_3 | 20 | n |  | TRUE
4 | bus_MV_610_0_node_4 | 20 | n |  | TRUE
5 | bus_MV_610_0_node_5 | 20 | n |  | TRUE
6 | bus_MV_610_0_node_16 | 20 | n |  | TRUE
7 | bus_MV_610_0_node_101 | 20 | n |  | TRUE
8 | bus_MV_610_0_node_118 | 20 | n |  | TRUE
9 | bus_MV_610_0_node_41 | 20 | n |  | TRUE
10 | bus_MV_610_0_node_17 | 20 | n |  | TRUE
11 | bus_MV_610_0_node_15 | 20 | n |  | TRUE
12 | bus_MV_610_0_node_100 | 20 | n |  | TRUE
13 | bus_MV_610_0_node_6 | 20 | n |  | TRUE
14 | bus_MV_610_0_node_7 | 20 | n |  | TRUE
15 | bus_MV_610_0_node_8 | 20 | n |  | TRUE
16 | bus_MV_610_0_node_9 | 20 | n |  | TRUE
17 | bus_MV_610_0_node_10 | 20 | n |  | TRUE
18 | bus_MV_610_0_node_11 | 20 | n |  | TRUE
19 | bus_MV_610_0_node_129 | 20 | n |  | TRUE
20 | bus_MV_610_0_node_97 | 20 | n |  | TRUE
21 | bus_MV_610_0_node_68 | 20 | n |  | TRUE
22 | bus_MV_610_0_node_67 | 20 | n |  | TRUE
23 | bus_MV_610_0_node_96 | 20 | n |  | TRUE
24 | bus_MV_610_0_node_110 | 20 | n |  | TRUE
25 | bus_MV_610_0_node_12 | 20 | n |  | TRUE
26 | bus_MV_610_0_node_13 | 20 | n |  | TRUE
27 | bus_MV_610_0_node_14 | 20 | n |  | TRUE
28 | bus_MV_610_0_node_39 | 20 | n |  | TRUE
29 | bus_MV_610_0_node_27 | 20 | n |  | TRUE
30 | bus_MV_610_0_node_29 | 20 | n |  | TRUE
31 | bus_MV_610_0_node_28 | 20 | n |  | TRUE
32 | bus_MV_610_0_node_40 | 20 | n |  | TRUE
33 | bus_MV_610_0_node_53 | 20 | n |  | TRUE
34 | bus_MV_610_0_node_23 | 20 | n |  | TRUE
35 | bus_MV_610_0_node_89 | 20 | n |  | TRUE
36 | bus_MV_610_0_node_90 | 20 | n |  | TRUE
37 | bus_MV_610_0_node_18 | 20 | n |  | TRUE
38 | bus_MV_610_0_node_20 | 20 | n |  | TRUE
39 | bus_MV_610_0_node_19 | 20 | n |  | TRUE
40 | bus_MV_610_0_node_25 | 20 | n |  | TRUE
41 | bus_MV_610_0_node_21 | 20 | n |  | TRUE
42 | bus_MV_610_0_node_130 | 20 | n |  | TRUE
43 | bus_MV_610_0_node_26 | 20 | n |  | TRUE
44 | bus_MV_610_0_node_74 | 20 | n |  | TRUE
45 | bus_MV_610_0_node_54 | 20 | n |  | TRUE
46 | bus_MV_610_0_node_55 | 20 | n |  | TRUE
47 | bus_MV_610_0_node_73 | 20 | n |  | TRUE
48 | bus_MV_610_0_node_71 | 20 | n |  | TRUE
49 | bus_MV_610_0_node_30 | 20 | n |  | TRUE
50 | bus_MV_610_0_node_99 | 20 | n |  | TRUE
51 | bus_MV_610_0_node_34 | 20 | n |  | TRUE
52 | bus_MV_610_0_node_98 | 20 | n |  | TRUE
53 | bus_MV_610_0_node_31 | 20 | n |  | TRUE
54 | bus_MV_610_0_node_95 | 20 | n |  | TRUE
55 | bus_MV_610_0_node_119 | 20 | n |  | TRUE
56 | bus_MV_610_0_node_32 | 20 | n |  | TRUE
57 | bus_MV_610_0_node_94 | 20 | n |  | TRUE
58 | bus_MV_610_0_node_120 | 20 | n |  | TRUE
59 | bus_MV_610_0_node_93 | 20 | n |  | TRUE
60 | bus_MV_610_0_node_121 | 20 | n |  | TRUE
61 | bus_MV_610_0_node_122 | 20 | n |  | TRUE
62 | bus_MV_610_0_node_127 | 20 | n |  | TRUE
63 | bus_MV_610_0_node_104 | 20 | n |  | TRUE
64 | bus_MV_610_0_node_33 | 20 | n |  | TRUE
65 | bus_MV_610_0_node_35 | 20 | n |  | TRUE
66 | bus_MV_610_0_node_92 | 20 | n |  | TRUE
67 | bus_MV_610_0_node_48 | 20 | n |  | TRUE
68 | bus_MV_610_0_node_115 | 20 | n |  | TRUE
69 | bus_MV_610_0_node_45 | 20 | n |  | TRUE
70 | bus_MV_610_0_node_36 | 20 | n |  | TRUE
71 | bus_MV_610_0_node_37 | 20 | n |  | TRUE
72 | bus_MV_610_0_node_38 | 20 | n |  | TRUE
73 | bus_MV_610_0_node_46 | 20 | n |  | TRUE
74 | bus_MV_610_0_node_44 | 20 | n |  | TRUE
75 | bus_MV_610_0_node_50 | 20 | n |  | TRUE
76 | bus_MV_610_0_node_47 | 20 | n |  | TRUE
77 | bus_MV_610_0_node_51 | 20 | n |  | TRUE
78 | bus_MV_610_0_node_49 | 20 | n |  | TRUE
79 | bus_MV_610_0_node_57 | 20 | n |  | TRUE
80 | bus_MV_610_0_node_56 | 20 | n |  | TRUE
81 | bus_MV_610_0_node_128 | 20 | n |  | TRUE
82 | bus_MV_610_0_node_114 | 20 | n |  | TRUE
83 | bus_MV_610_0_node_58 | 20 | n |  | TRUE
84 | bus_MV_610_0_node_113 | 20 | n |  | TRUE
85 | bus_MV_610_0_node_59 | 20 | n |  | TRUE
86 | bus_MV_610_0_node_60 | 20 | n |  | TRUE
87 | bus_MV_610_0_node_61 | 20 | n |  | TRUE
88 | bus_MV_610_0_node_62 | 20 | n |  | TRUE
89 | bus_MV_610_0_node_63 | 20 | n |  | TRUE
90 | bus_MV_610_0_node_65 | 20 | n |  | TRUE
91 | bus_MV_610_0_node_66 | 20 | n |  | TRUE
92 | bus_MV_610_0_node_109 | 20 | n |  | TRUE
93 | bus_MV_610_0_node_111 | 20 | n |  | TRUE
94 | bus_MV_610_0_node_108 | 20 | n |  | TRUE
95 | bus_MV_610_0_node_124 | 20 | n |  | TRUE
96 | bus_MV_610_0_node_76 | 20 | n |  | TRUE
97 | bus_MV_610_0_node_125 | 20 | n |  | TRUE
98 | bus_MV_610_0_node_78 | 20 | n |  | TRUE
99 | bus_MV_610_0_node_107 | 20 | n |  | TRUE
100 | bus_MV_610_0_node_69 | 20 | n |  | TRUE
101 | bus_MV_610_0_node_70 | 20 | n |  | TRUE
102 | bus_MV_610_0_node_134 | 20 | n |  | TRUE
103 | bus_MV_610_0_node_72 | 20 | n |  | TRUE
104 | bus_MV_610_0_node_132 | 20 | n |  | TRUE
105 | bus_MV_610_0_node_75 | 20 | n |  | TRUE
106 | bus_MV_610_0_node_77 | 20 | n |  | TRUE
107 | bus_MV_610_0_node_105 | 20 | n |  | TRUE
108 | bus_MV_610_0_node_102 | 20 | n |  | TRUE
109 | bus_MV_610_0_node_106 | 20 | n |  | TRUE
110 | bus_MV_610_0_node_103 | 20 | n |  | TRUE
111 | bus_MV_610_0_node_79 | 20 | n |  | TRUE
112 | bus_MV_610_0_node_81 | 20 | n |  | TRUE
113 | bus_MV_610_0_node_80 | 20 | n |  | TRUE
114 | bus_MV_610_0_node_83 | 20 | n |  | TRUE
115 | bus_MV_610_0_node_87 | 20 | n |  | TRUE
116 | bus_MV_610_0_node_88 | 20 | n |  | TRUE
117 | bus_MV_610_0_node_84 | 20 | n |  | TRUE
118 | bus_MV_610_0_node_112 | 20 | n |  | TRUE
119 | bus_MV_610_0_node_85 | 20 | n |  | TRUE
120 | bus_MV_610_0_node_133 | 20 | n |  | TRUE
121 | bus_MV_610_0_node_86 | 20 | n |  | TRUE
122 | bus_MV_610_0_node_131 | 20 | n |  | TRUE
123 | bus_MV_610_0_node_91 | 20 | n |  | TRUE
124 | bus_MV_610_0_node_126 | 20 | n |  | TRUE
125 | bus_MV_610_0_node_123 | 20 | n |  | TRUE
126 | bus_MV_610_0_node_117 | 20 | n |  | TRUE
127 | bus_MV_610_0_node_116 | 20 | n |  | TRUE
128 | bus_HV_610_0_node_14 | 110 | n |  | TRUE

## load
| name | bus | p_mw | q_mvar | const_z_percent | const_i_percent | sn_mva | scaling | in_service | type
0 | MV_610_0_load_0 | 0 | 0.35002 | 0.16952 | 0 | 0 |  | 1 | TRUE | wye
1 | MV_610_0_load_118 | 8 | 0.094153 | 0.0456 | 0 | 0 |  | 1 | TRUE | wye
2 | MV_610_0_load_41 | 9 | 0.28164 | 0.1364 | 0 | 0 |  | 1 | TRUE | wye
3 | MV_610_0_load_15 | 11 | 0.34818 | 0.16863 | 0 | 0 |  | 1 | TRUE | wye
4 | MV_610_0_load_100 | 12 | 0.25941 | 0.12564 | 0 | 0 |  | 1 | TRUE | wye
5 | MV_610_0_load_6 | 13 | 0.37885 | 0.18348 | 0 | 0 |  | 1 | TRUE | wye
6 | MV_610_0_load_129 | 19 | 0.40838 | 0.19779 | 0 | 0 |  | 1 | TRUE | wye
7 | MV_610_0_load_97 | 20 | 0.10005 | 0.048455 | 0 | 0 |  | 1 | TRUE | wye
8 | MV_610_0_load_67 | 22 | 0.31822 | 0.15412 | 0 | 0 |  | 1 | TRUE | wye
9 | MV_610_0_load_110 | 24 | 0.417 | 0.20196 | 0 | 0 |  | 1 | TRUE | wye
10 | MV_610_0_load_12 | 25 | 0.29013 | 0.14052 | 0 | 0 |  | 1 | TRUE | wye
11 | MV_610_0_load_27 | 29 | 0.3413 | 0.1653 | 0 | 0 |  | 1 | TRUE | wye
12 | MV_610_0_load_29 | 30 | 0.085056 | 0.041194 | 0 | 0 |  | 1 | TRUE | wye
13 | MV_610_0_load_53 | 33 | 0.35187 | 0.17042 | 0 | 0 |  | 1 | TRUE | wye
14 | MV_610_0_load_89 | 35 | 0.31234 | 0.15127 | 0 | 0 |  | 1 | TRUE | wye
15 | MV_610_0_load_18 | 37 | 0.20194 | 0.097802 | 0 | 0 |  | 1 | TRUE | wye
16 | MV_610_0_load_130 | 42 | 0.36033 | 0.17452 | 0 | 0 |  | 1 | TRUE | wye
17 | MV_610_0_load_26 | 43 | 0.34327 | 0.16625 | 0 | 0 |  | 1 | TRUE | wye
18 | MV_610_0_load_74 | 44 | 0.33414 | 0.16183 | 0 | 0 |  | 1 | TRUE | wye
19 | MV_610_0_load_54 | 45 | 0.26394 | 0.12783 | 0 | 0 |  | 1 | TRUE | wye
20 | MV_610_0_load_99 | 50 | 0.1231 | 0.05962 | 0 | 0 |  | 1 | TRUE | wye
21 | MV_610_0_load_98 | 52 | 0.13483 | 0.065301 | 0 | 0 |  | 1 | TRUE | wye
22 | MV_610_0_load_95 | 54 | 0.5248 | 0.25417 | 0 | 0 |  | 1 | TRUE | wye
23 | MV_610_0_load_119 | 55 | 0.083602 | 0.04049 | 0 | 0 |  | 1 | TRUE | wye
24 | MV_610_0_load_32 | 56 | 0.3881 | 0.18797 | 0 | 0 |  | 1 | TRUE | wye
25 | MV_610_0_load_121 | 60 | 0.089621 | 0.043405 | 0 | 0 |  | 1 | TRUE | wye
26 | MV_610_0_load_127 | 62 | 0.086074 | 0.041688 | 0 | 0 |  | 1 | TRUE | wye
27 | MV_610_0_load_92 | 66 | 0.12973 | 0.06283 | 0 | 0 |  | 1 | TRUE | wye
28 | MV_610_0_load_36 | 70 | 0.19071 | 0.092367 | 0 | 0 |  | 1 | TRUE | wye
29 | MV_610_0_load_44 | 74 | 0.32708 | 0.15841 | 0 | 0 |  | 1 | TRUE | wye
30 | MV_610_0_load_47 | 76 | 0.10477 | 0.050743 | 0 | 0 |  | 1 | TRUE | wye
31 | MV_610_0_load_49 | 78 | 0.37836 | 0.18325 | 0 | 0 |  | 1 | TRUE | wye
32 | MV_610_0_load_57 | 79 | 0.29996 | 0.14528 | 0 | 0 |  | 1 | TRUE | wye
33 | MV_610_0_load_128 | 81 | 0.18814 | 0.09112 | 0 | 0 |  | 1 | TRUE | wye
34 | MV_610_0_load_58 | 83 | 0.27181 | 0.13164 | 0 | 0 |  | 1 | TRUE | wye
35 | MV_610_0_load_113 | 84 | 0.072793 | 0.035255 | 0 | 0 |  | 1 | TRUE | wye
36 | MV_610_0_load_59 | 85 | 0.39755 | 0.19254 | 0 | 0 |  | 1 | TRUE | wye
37 | MV_610_0_load_109 | 92 | 0.29252 | 0.14167 | 0 | 0 |  | 1 | TRUE | wye
38 | MV_610_0_load_111 | 93 | 0.097678 | 0.047308 | 0 | 0 |  | 1 | TRUE | wye
39 | MV_610_0_load_108 | 94 | 0.10543 | 0.05106 | 0 | 0 |  | 1 | TRUE | wye
40 | MV_610_0_load_124 | 95 | 0.078386 | 0.037964 | 0 | 0 |  | 1 | TRUE | wye
41 | MV_610_0_load_125 | 97 | 0.21086 | 0.10213 | 0 | 0 |  | 1 | TRUE | wye
42 | MV_610_0_load_107 | 99 | 0.10552 | 0.051106 | 0 | 0 |  | 1 | TRUE | wye
43 | MV_610_0_load_69 | 100 | 0.39764 | 0.19259 | 0 | 0 |  | 1 | TRUE | wye
44 | MV_610_0_load_134 | 102 | 0.26881 | 0.13019 | 0 | 0 |  | 1 | TRUE | wye
45 | MV_610_0_load_132 | 104 | 0.2845 | 0.13779 | 0 | 0 |  | 1 | TRUE | wye
46 | MV_610_0_load_75 | 105 | 0.17513 | 0.084818 | 0 | 0 |  | 1 | TRUE | wye
47 | MV_610_0_load_105 | 107 | 0.21478 | 0.10402 | 0 | 0 |  | 1 | TRUE | wye
48 | MV_610_0_load_102 | 108 | 0.15038 | 0.072833 | 0 | 0 |  | 1 | TRUE | wye
49 | MV_610_0_load_79 | 111 | 0.29506 | 0.14291 | 0 | 0 |  | 1 | TRUE | wye
50 | MV_610_0_load_80 | 113 | 0.18625 | 0.090204 | 0 | 0 |  | 1 | TRUE | wye
51 | MV_610_0_load_88 | 116 | 0.34016 | 0.16475 | 0 | 0 |  | 1 | TRUE | wye
52 | MV_610_0_load_112 | 118 | 0.20971 | 0.10157 | 0 | 0 |  | 1 | TRUE | wye
53 | MV_610_0_load_133 | 120 | 0.091573 | 0.044351 | 0 | 0 |  | 1 | TRUE | wye
54 | MV_610_0_load_131 | 122 | 0.35877 | 0.17376 | 0 | 0 |  | 1 | TRUE | wye
55 | MV_610_0_load_126 | 124 | 0.32524 | 0.15752 | 0 | 0 |  | 1 | TRUE | wye
56 | MV_610_0_load_123 | 125 | 0.13411 | 0.064953 | 0 | 0 |  | 1 | TRUE | wye
57 | MV_610_0_load_116 | 127 | 0.15366 | 0.07442 | 0 | 0 |  | 1 | TRUE | wye

## ext_grid
| name | bus | vm_pu | va_degree | slack_weight | in_service
0 |  | 27 | 1 | 0 | 1 | TRUE

## line
| name | std_type | from_bus | to_bus | length_km | r_ohm_per_km | x_ohm_per_km | c_nf_per_km | g_us_per_km | max_i_ka | df | parallel | type | in_service
0 | MV_610_0_line_0 |  | 0 | 1 | 0.019057 | 0.445 | 0.132 | 190 | 0 | 0.22 | 1 | 1 | cs | TRUE
1 | MV_610_0_line_1 |  | 0 | 2 | 0.030594 | 0.445 | 0.132 | 190 | 0 | 0.22 | 1 | 1 | cs | TRUE
2 | MV_610_0_line_2 |  | 1 | 3 | 0.086889 | 0.445 | 0.132 | 190 | 0 | 0.22 | 1 | 1 | cs | TRUE
3 | MV_610_0_line_3 |  | 2 | 4 | 0.028248 | 0.161 | 0.117 | 273 | 0 | 0.362 | 1 | 1 | cs | TRUE
4 | MV_610_0_line_4 |  | 2 | 5 | 0.039982 | 0.445 | 0.132 | 190 | 0 | 0.22 | 1 | 1 | cs | TRUE
5 | MV_610_0_line_5 |  | 3 | 6 | 0.086928 | 0.5939 | 0.372 | 9.5 | 0 | 0.21 | 1 | 1 | ol | TRUE
6 | MV_610_0_line_6 |  | 4 | 7 | 0.096057 | 0.061 | 0.056 | 608 | 0 | 0.842 | 1 | 1 | cs | TRUE
7 | MV_610_0_line_7 |  | 4 | 8 | 0.017919 | 0.445 | 0.132 | 190 | 0 | 0.22 | 1 | 1 | cs | TRUE
8 | MV_610_0_line_8 |  | 5 | 9 | 0.036089 | 0.445 | 0.132 | 190 | 0 | 0.22 | 1 | 1 | cs | TRUE
9 | MV_610_0_line_9 |  | 6 | 10 | 0.048252 | 0.445 | 0.132 | 190 | 0 | 0.22 | 1 | 1 | cs | TRUE
10 | MV_610_0_line_10 |  | 6 | 11 | 0.030509 | 0.445 | 0.132 | 190 | 0 | 0.22 | 1 | 1 | cs | TRUE
11 | MV_610_0_line_11 |  | 7 | 12 | 0.041687 | 0.061 | 0.056 | 608 | 0 | 0.842 | 1 | 1 | cs | TRUE
12 | MV_610_0_line_12 |  | 10 | 35 | 0.063797 | 0.5939 | 0.372 | 9.5 | 0 | 0.21 | 1 | 1 | ol | TRUE
13 | MV_610_0_line_13 |  | 11 | 33 | 0.061854 | 0.5939 | 0.372 | 9.5 | 0 | 0.21 | 1 | 1 | ol | TRUE
14 | MV_610_0_line_14 |  | 12 | 28 | 0.023895 | 0.061 | 0.056 | 608 | 0 | 0.842 | 1 | 1 | cs | TRUE
15 | MV_610_0_line_15 |  | 13 | 14 | 0.005174 | 0.445 | 0.132 | 190 | 0 | 0.22 | 1 | 1 | cs | TRUE
16 | MV_610_0_line_16 |  | 13 | 15 | 0.069202 | 0.445 | 0.132 | 190 | 0 | 0.22 | 1 | 1 | cs | TRUE
17 | MV_610_0_line_17 |  | 14 | 16 | 0.14033 | 0.445 | 0.132 | 190 | 0 | 0.22 | 1 | 1 | cs | TRUE
18 | MV_610_0_line_18 |  | 15 | 17 | 0.17946 | 0.445 | 0.132 | 190 | 0 | 0.22 | 1 | 1 | cs | TRUE
19 | MV_610_0_line_19 |  | 15 | 18 | 0.16276 | 0.445 | 0.132 | 190 | 0 | 0.22 | 1 | 1 | cs | TRUE
20 | MV_610_0_line_20 |  | 16 | 19 | 0.042233 | 0.5939 | 0.372 | 9.5 | 0 | 0.21 | 1 | 1 | ol | TRUE
21 | MV_610_0_line_21 |  | 17 | 20 | 0.032405 | 0.445 | 0.132 | 190 | 0 | 0.22 | 1 | 1 | cs | TRUE
22 | MV_610_0_line_22 |  | 18 | 21 | 0.020906 | 0.445 | 0.132 | 190 | 0 | 0.22 | 1 | 1 | cs | TRUE
23 | MV_610_0_line_23 |  | 18 | 22 | 0.032037 | 0.445 | 0.132 | 190 | 0 | 0.22 | 1 | 1 | cs | TRUE
24 | MV_610_0_line_24 |  | 20 | 23 | 0.024126 | 0.445 | 0.132 | 190 | 0 | 0.22 | 1 | 1 | cs | TRUE
25 | MV_610_0_line_25 |  | 21 | 24 | 0.0055183 | 0.445 | 0.132 | 190 | 0 | 0.22 | 1 | 1 | cs | TRUE
26 | MV_610_0_line_26 |  | 23 | 53 | 0.010134 | 0.445 | 0.132 | 190 | 0 | 0.22 | 1 | 1 | cs | TRUE
27 | MV_610_0_line_27 |  | 25 | 26 | 0.005744 | 0.445 | 0.132 | 190 | 0 | 0.22 | 1 | 1 | cs | TRUE
28 | MV_610_0_line_28 |  | 26 | 27 | 0.038676 | 0.445 | 0.132 | 190 | 0 | 0.22 | 1 | 1 | cs | TRUE
29 | MV_610_0_line_29 |  | 27 | 29 | 0.05313 | 0.061 | 0.056 | 608 | 0 | 0.842 | 1 | 1 | cs | TRUE
30 | MV_610_0_line_30 |  | 28 | 32 | 0.064786 | 0.061 | 0.056 | 608 | 0 | 0.842 | 1 | 1 | cs | TRUE
31 | MV_610_0_line_31 |  | 29 | 30 | 0.019242 | 0.445 | 0.132 | 190 | 0 | 0.22 | 1 | 1 | cs | TRUE
32 | MV_610_0_line_32 |  | 29 | 31 | 0.053271 | 0.1188 | 0.172 | 20.6 | 0 | 0.82 | 1 | 1 | ol | TRUE
33 | MV_610_0_line_33 |  | 31 | 49 | 0.018016 | 0.061 | 0.056 | 608 | 0 | 0.842 | 1 | 1 | cs | TRUE
34 | MV_610_0_line_34 |  | 32 | 52 | 0.029287 | 0.061 | 0.056 | 608 | 0 | 0.842 | 1 | 1 | cs | TRUE
35 | MV_610_0_line_35 |  | 33 | 34 | 0.052593 | 0.5939 | 0.372 | 9.5 | 0 | 0.21 | 1 | 1 | ol | TRUE
36 | MV_610_0_line_36 |  | 34 | 39 | 0.22973 | 0.445 | 0.132 | 190 | 0 | 0.22 | 1 | 1 | cs | TRUE
37 | MV_610_0_line_37 |  | 35 | 36 | 0.008361 | 0.445 | 0.132 | 190 | 0 | 0.22 | 1 | 1 | cs | TRUE
38 | MV_610_0_line_38 |  | 36 | 123 | 0.11848 | 0.445 | 0.132 | 190 | 0 | 0.22 | 1 | 1 | cs | TRUE
39 | MV_610_0_line_39 |  | 37 | 38 | 0.046935 | 0.445 | 0.132 | 190 | 0 | 0.22 | 1 | 1 | cs | TRUE
40 | MV_610_0_line_40 |  | 37 | 39 | 0.075375 | 0.5939 | 0.372 | 9.5 | 0 | 0.21 | 1 | 1 | ol | TRUE
41 | MV_610_0_line_41 |  | 38 | 40 | 0.39317 | 0.445 | 0.132 | 190 | 0 | 0.22 | 1 | 1 | cs | TRUE
42 | MV_610_0_line_42 |  | 39 | 41 | 0.046848 | 0.445 | 0.132 | 190 | 0 | 0.22 | 1 | 1 | cs | TRUE
43 | MV_610_0_line_43 |  | 39 | 42 | 0.093551 | 0.5939 | 0.372 | 9.5 | 0 | 0.21 | 1 | 1 | ol | TRUE
44 | MV_610_0_line_44 |  | 40 | 44 | 0.01647 | 0.445 | 0.132 | 190 | 0 | 0.22 | 1 | 1 | cs | TRUE
45 | MV_610_0_line_45 |  | 41 | 43 | 0.038583 | 0.445 | 0.132 | 190 | 0 | 0.22 | 1 | 1 | cs | TRUE
46 | MV_610_0_line_46 |  | 44 | 47 | 0.12126 | 0.5939 | 0.372 | 9.5 | 0 | 0.21 | 1 | 1 | ol | TRUE
47 | MV_610_0_line_47 |  | 45 | 46 | 0.035036 | 0.445 | 0.132 | 190 | 0 | 0.22 | 1 | 1 | cs | TRUE
48 | MV_610_0_line_48 |  | 46 | 80 | 0.16634 | 0.445 | 0.132 | 190 | 0 | 0.22 | 1 | 1 | cs | TRUE
49 | MV_610_0_line_49 |  | 47 | 48 | 0.39172 | 0.445 | 0.132 | 190 | 0 | 0.22 | 1 | 1 | cs | TRUE
50 | MV_610_0_line_50 |  | 48 | 100 | 0.060695 | 0.445 | 0.132 | 190 | 0 | 0.22 | 1 | 1 | cs | TRUE
51 | MV_610_0_line_51 |  | 49 | 50 | 0.027807 | 0.445 | 0.132 | 190 | 0 | 0.22 | 1 | 1 | cs | TRUE
52 | MV_610_0_line_52 |  | 49 | 51 | 0.033102 | 0.061 | 0.056 | 608 | 0 | 0.842 | 1 | 1 | cs | TRUE
53 | MV_610_0_line_53 |  | 49 | 52 | 0.026148 | 0.061 | 0.056 | 608 | 0 | 0.842 | 1 | 1 | cs | TRUE
54 | MV_610_0_line_54 |  | 51 | 56 | 0.028924 | 0.061 | 0.056 | 608 | 0 | 0.842 | 1 | 1 | cs | TRUE
55 | MV_610_0_line_55 |  | 53 | 54 | 0.0036959 | 0.445 | 0.132 | 190 | 0 | 0.22 | 1 | 1 | cs | TRUE
56 | MV_610_0_line_56 |  | 53 | 55 | 0.086963 | 0.5939 | 0.372 | 9.5 | 0 | 0.21 | 1 | 1 | ol | TRUE
57 | MV_610_0_line_57 |  | 55 | 57 | 0.01382 | 0.445 | 0.132 | 190 | 0 | 0.22 | 1 | 1 | cs | TRUE
58 | MV_610_0_line_58 |  | 56 | 64 | 0.050764 | 0.1188 | 0.172 | 20.6 | 0 | 0.82 | 1 | 1 | ol | TRUE
59 | MV_610_0_line_59 |  | 57 | 58 | 0.015678 | 0.445 | 0.132 | 190 | 0 | 0.22 | 1 | 1 | cs | TRUE
60 | MV_610_0_line_60 |  | 57 | 59 | 0.020706 | 0.161 | 0.117 | 273 | 0 | 0.362 | 1 | 1 | cs | TRUE
61 | MV_610_0_line_61 |  | 58 | 60 | 0.014172 | 0.445 | 0.132 | 190 | 0 | 0.22 | 1 | 1 | cs | TRUE
62 | MV_610_0_line_62 |  | 58 | 61 | 0.015289 | 0.445 | 0.132 | 190 | 0 | 0.22 | 1 | 1 | cs | TRUE
63 | MV_610_0_line_63 |  | 59 | 66 | 0.010924 | 0.061 | 0.056 | 608 | 0 | 0.842 | 1 | 1 | cs | TRUE
64 | MV_610_0_line_64 |  | 61 | 62 | 0.014543 | 0.445 | 0.132 | 190 | 0 | 0.22 | 1 | 1 | cs | TRUE
65 | MV_610_0_line_65 |  | 61 | 63 | 0.13613 | 0.5939 | 0.372 | 9.5 | 0 | 0.21 | 1 | 1 | ol | TRUE
66 | MV_610_0_line_66 |  | 63 | 125 | 0.10915 | 0.445 | 0.132 | 190 | 0 | 0.22 | 1 | 1 | cs | TRUE
67 | MV_610_0_line_67 |  | 63 | 110 | 0.095203 | 0.445 | 0.132 | 190 | 0 | 0.22 | 1 | 1 | cs | TRUE
68 | MV_610_0_line_68 |  | 64 | 65 | 0.048307 | 0.061 | 0.056 | 608 | 0 | 0.842 | 1 | 1 | cs | TRUE
69 | MV_610_0_line_69 |  | 65 | 66 | 0.034866 | 0.061 | 0.056 | 608 | 0 | 0.842 | 1 | 1 | cs | TRUE
70 | MV_610_0_line_70 |  | 65 | 67 | 0.079972 | 0.5939 | 0.372 | 9.5 | 0 | 0.21 | 1 | 1 | ol | TRUE
71 | MV_610_0_line_71 |  | 67 | 68 | 0.045674 | 0.5939 | 0.372 | 9.5 | 0 | 0.21 | 1 | 1 | ol | TRUE
72 | MV_610_0_line_72 |  | 67 | 69 | 0.027151 | 0.445 | 0.132 | 190 | 0 | 0.22 | 1 | 1 | cs | TRUE
73 | MV_610_0_line_73 |  | 68 | 81 | 0.01818 | 0.445 | 0.132 | 190 | 0 | 0.22 | 1 | 1 | cs | TRUE
74 | MV_610_0_line_74 |  | 68 | 82 | 0.12018 | 0.445 | 0.132 | 190 | 0 | 0.22 | 1 | 1 | cs | TRUE
75 | MV_610_0_line_75 |  | 69 | 74 | 0.033886 | 0.445 | 0.132 | 190 | 0 | 0.22 | 1 | 1 | cs | TRUE
76 | MV_610_0_line_76 |  | 70 | 71 | 0.006329 | 0.445 | 0.132 | 190 | 0 | 0.22 | 1 | 1 | cs | TRUE
77 | MV_610_0_line_77 |  | 71 | 72 | 0.11771 | 0.445 | 0.132 | 190 | 0 | 0.22 | 1 | 1 | cs | TRUE
78 | MV_610_0_line_78 |  | 72 | 73 | 0.033719 | 0.445 | 0.132 | 190 | 0 | 0.22 | 1 | 1 | cs | TRUE
79 | MV_610_0_line_79 |  | 72 | 74 | 0.054221 | 0.5939 | 0.372 | 9.5 | 0 | 0.21 | 1 | 1 | ol | TRUE
80 | MV_610_0_line_80 |  | 72 | 75 | 0.081155 | 0.5939 | 0.372 | 9.5 | 0 | 0.21 | 1 | 1 | ol | TRUE
81 | MV_610_0_line_81 |  | 73 | 76 | 0.015754 | 0.445 | 0.132 | 190 | 0 | 0.22 | 1 | 1 | cs | TRUE
82 | MV_610_0_line_82 |  | 75 | 77 | 0.12275 | 0.445 | 0.132 | 190 | 0 | 0.22 | 1 | 1 | cs | TRUE
83 | MV_610_0_line_83 |  | 75 | 78 | 0.042697 | 0.445 | 0.132 | 190 | 0 | 0.22 | 1 | 1 | cs | TRUE
84 | MV_610_0_line_84 |  | 77 | 79 | 0.075197 | 0.5939 | 0.372 | 9.5 | 0 | 0.21 | 1 | 1 | ol | TRUE
85 | MV_610_0_line_85 |  | 79 | 80 | 0.00668 | 0.445 | 0.132 | 190 | 0 | 0.22 | 1 | 1 | cs | TRUE
86 | MV_610_0_line_86 |  | 82 | 84 | 0.0099424 | 0.445 | 0.132 | 190 | 0 | 0.22 | 1 | 1 | cs | TRUE
87 | MV_610_0_line_87 |  | 83 | 84 | 0.1231 | 0.5939 | 0.372 | 9.5 | 0 | 0.21 | 1 | 1 | ol | TRUE
88 | MV_610_0_line_88 |  | 85 | 86 | 0.045356 | 0.445 | 0.132 | 190 | 0 | 0.22 | 1 | 1 | cs | TRUE
89 | MV_610_0_line_89 |  | 85 | 87 | 0.046549 | 0.445 | 0.132 | 190 | 0 | 0.22 | 1 | 1 | cs | TRUE
90 | MV_610_0_line_90 |  | 86 | 88 | 0.31097 | 0.445 | 0.132 | 190 | 0 | 0.22 | 1 | 1 | cs | TRUE
91 | MV_610_0_line_91 |  | 86 | 89 | 0.081066 | 0.445 | 0.132 | 190 | 0 | 0.22 | 1 | 1 | cs | TRUE
92 | MV_610_0_line_92 |  | 87 | 90 | 0.30549 | 0.445 | 0.132 | 190 | 0 | 0.22 | 1 | 1 | cs | TRUE
93 | MV_610_0_line_93 |  | 87 | 91 | 0.6144 | 0.445 | 0.132 | 190 | 0 | 0.22 | 1 | 1 | cs | TRUE
94 | MV_610_0_line_94 |  | 88 | 92 | 0.017939 | 0.445 | 0.132 | 190 | 0 | 0.22 | 1 | 1 | cs | TRUE
95 | MV_610_0_line_95 |  | 89 | 93 | 0.04811 | 0.445 | 0.132 | 190 | 0 | 0.22 | 1 | 1 | cs | TRUE
96 | MV_610_0_line_96 |  | 90 | 94 | 0.051639 | 0.445 | 0.132 | 190 | 0 | 0.22 | 1 | 1 | cs | TRUE
97 | MV_610_0_line_97 |  | 91 | 95 | 0.029447 | 0.445 | 0.132 | 190 | 0 | 0.22 | 1 | 1 | cs | TRUE
98 | MV_610_0_line_98 |  | 93 | 96 | 0.070832 | 0.5939 | 0.372 | 9.5 | 0 | 0.21 | 1 | 1 | ol | TRUE
99 | MV_610_0_line_99 |  | 94 | 99 | 0.023945 | 0.445 | 0.132 | 190 | 0 | 0.22 | 1 | 1 | cs | TRUE
100 | MV_610_0_line_100 |  | 96 | 106 | 0.088106 | 0.445 | 0.132 | 190 | 0 | 0.22 | 1 | 1 | cs | TRUE
101 | MV_610_0_line_101 |  | 96 | 98 | 0.15641 | 0.445 | 0.132 | 190 | 0 | 0.22 | 1 | 1 | cs | TRUE
102 | MV_610_0_line_102 |  | 96 | 105 | 0.008063 | 0.445 | 0.132 | 190 | 0 | 0.22 | 1 | 1 | cs | TRUE
103 | MV_610_0_line_103 |  | 97 | 98 | 0.05441 | 0.5939 | 0.372 | 9.5 | 0 | 0.21 | 1 | 1 | ol | TRUE
104 | MV_610_0_line_104 |  | 99 | 121 | 0.013734 | 0.445 | 0.132 | 190 | 0 | 0.22 | 1 | 1 | cs | TRUE
105 | MV_610_0_line_105 |  | 100 | 101 | 0.048486 | 0.445 | 0.132 | 190 | 0 | 0.22 | 1 | 1 | cs | TRUE
106 | MV_610_0_line_106 |  | 100 | 102 | 0.35173 | 0.5939 | 0.372 | 9.5 | 0 | 0.21 | 1 | 1 | ol | TRUE
107 | MV_610_0_line_107 |  | 101 | 103 | 0.43376 | 0.445 | 0.132 | 190 | 0 | 0.22 | 1 | 1 | cs | TRUE
108 | MV_610_0_line_108 |  | 103 | 104 | 0.057275 | 0.5939 | 0.372 | 9.5 | 0 | 0.21 | 1 | 1 | ol | TRUE
109 | MV_610_0_line_109 |  | 106 | 107 | 0.030656 | 0.445 | 0.132 | 190 | 0 | 0.22 | 1 | 1 | cs | TRUE
110 | MV_610_0_line_110 |  | 106 | 108 | 0.021125 | 0.445 | 0.132 | 190 | 0 | 0.22 | 1 | 1 | cs | TRUE
111 | MV_610_0_line_111 |  | 107 | 109 | 0.0070052 | 0.445 | 0.132 | 190 | 0 | 0.22 | 1 | 1 | cs | TRUE
112 | MV_610_0_line_112 |  | 108 | 110 | 0.018233 | 0.445 | 0.132 | 190 | 0 | 0.22 | 1 | 1 | cs | TRUE
113 | MV_610_0_line_113 |  | 109 | 126 | 0.009279 | 0.445 | 0.132 | 190 | 0 | 0.22 | 1 | 1 | cs | TRUE
114 | MV_610_0_line_114 |  | 111 | 112 | 0.012155 | 0.445 | 0.132 | 190 | 0 | 0.22 | 1 | 1 | cs | TRUE
115 | MV_610_0_line_115 |  | 111 | 113 | 0.094513 | 0.5939 | 0.372 | 9.5 | 0 | 0.21 | 1 | 1 | ol | TRUE
116 | MV_610_0_line_116 |  | 112 | 114 | 0.30069 | 0.445 | 0.132 | 190 | 0 | 0.22 | 1 | 1 | cs | TRUE
117 | MV_610_0_line_117 |  | 114 | 115 | 0.33225 | 0.445 | 0.132 | 190 | 0 | 0.22 | 1 | 1 | cs | TRUE
118 | MV_610_0_line_118 |  | 114 | 116 | 0.044172 | 0.445 | 0.132 | 190 | 0 | 0.22 | 1 | 1 | cs | TRUE
119 | MV_610_0_line_119 |  | 115 | 122 | 0.009227 | 0.445 | 0.132 | 190 | 0 | 0.22 | 1 | 1 | cs | TRUE
120 | MV_610_0_line_120 |  | 115 | 117 | 0.18027 | 0.445 | 0.132 | 190 | 0 | 0.22 | 1 | 1 | cs | TRUE
121 | MV_610_0_line_121 |  | 115 | 121 | 0.49824 | 0.445 | 0.132 | 190 | 0 | 0.22 | 1 | 1 | cs | TRUE
122 | MV_610_0_line_122 |  | 117 | 118 | 0.02872 | 0.445 | 0.132 | 190 | 0 | 0.22 | 1 | 1 | cs | TRUE
123 | MV_610_0_line_123 |  | 119 | 120 | 0.00482 | 0.445 | 0.132 | 190 | 0 | 0.22 | 1 | 1 | cs | TRUE
124 | MV_610_0_line_124 |  | 119 | 121 | 0.55866 | 0.445 | 0.132 | 190 | 0 | 0.22 | 1 | 1 | cs | TRUE
125 | MV_610_0_line_125 |  | 123 | 124 | 0.09696 | 0.5939 | 0.372 | 9.5 | 0 | 0.21 | 1 | 1 | ol | TRUE
126 | MV_610_0_line_126 |  | 126 | 127 | 0.0033183 | 0.445 | 0.132 | 190 | 0 | 0.22 | 1 | 1 | cs | TRUE

## trafo
| name | std_type | hv_bus | lv_bus | sn_mva | vn_hv_kv | vn_lv_kv | vk_percent | vkr_percent | pfe_kw | i0_percent | shift_degree | tap_side | tap_neutral | tap_min | tap_max | tap_step_percent | tap_step_degree | tap_pos | tap_phase_shifter | parallel | df | in_service
0 | MV_610_0_trafo_14 | 25 MVA 110/20 kV | 128 | 27 | 25 | 110 | 20 | 12 | 0.41 | 14 | 0.07 | 150 | hv | 0 | -9 | 9 | 1.5 | 0 | 0 | FALSE | 1 | 1 | TRUE

## bus_geodata
| x | y | coords
0 | 2585309.8448 | 1220600.9249
1 | 2585299.2937 | 1220616.8047
2 | 2585324.0627 | 1220573.8185
3 | 2585251.9467 | 1220689.6423
4 | 2585299.8409 | 1220559.1701
5 | 2585344.4381 | 1220539.426
6 | 2585182.2985 | 1220741.6573
7 | 2585290.794 | 1220496.5564
8 | 2585306.3701 | 1220543.9716
9 | 2585371.1203 | 1220515.1349
10 | 2585141.2538 | 1220716.1009
11 | 2585208.2533 | 1220757.8128
12 | 2585262.1841 | 1220466.24
13 | 2584900.1127 | 1220464.1876
14 | 2584896.6783 | 1220468.0653
15 | 2584946.5107 | 1220412.9399
16 | 2584972.0803 | 1220563.4174
17 | 2585020.5878 | 1220308.5808
18 | 2585055.5551 | 1220374.675
19 | 2584930.2174 | 1220568.9936
20 | 2585039.105 | 1220288.7498
21 | 2585045.5491 | 1220393.0442
22 | 2585086.4323 | 1220383.5357
23 | 2585061.0255 | 1220278.6725
24 | 2585040.9027 | 1220390.0673
25 | 2585171.7452 | 1220547.4938
26 | 2585174.8056 | 1220542.6278
27 | 2585168.1696 | 1220516.2292
28 | 2585245.9977 | 1220448.6625
29 | 2585172.1865 | 1220463.2509
30 | 2585191.3732 | 1220464.7065
31 | 2585176.2717 | 1220410.1366
32 | 2585220.3499 | 1220413.1504
33 | 2585260.1054 | 1220791.5364
34 | 2585303.564 | 1220821.1566
35 | 2585087.0942 | 1220682.3842
36 | 2585079.9823 | 1220677.9552
37 | 2585195.2996 | 1220886.5751
38 | 2585168.1012 | 1220924.8765
39 | 2585258.7064 | 1220927.3294
40 | 2585179.0351 | 1221159.1401
41 | 2585295.767 | 1220956.1206
42 | 2585205.3036 | 1221004.1403
43 | 2585327.3493 | 1220978.4107
44 | 2585183.7625 | 1221174.904
45 | 2585396.557 | 1220594.7736
46 | 2585427.809 | 1220583.9681
47 | 2585283.0798 | 1221244.4744
48 | 2585175.4383 | 1221322.2101
49 | 2585166.9623 | 1220400.7767
50 | 2585151.5142 | 1220378.9139
51 | 2585174.4015 | 1220369.2065
52 | 2585192.0224 | 1220408.2402
53 | 2585070.8494 | 1220281.2715
54 | 2585073.3901 | 1220283.9555
55 | 2585129.4974 | 1220217.0607
56 | 2585200.5747 | 1220356.7339
57 | 2585141.9586 | 1220211.0855
58 | 2585135.3526 | 1220196.8606
59 | 2585150.6851 | 1220229.8634
60 | 2585122.5462 | 1220203.0074
61 | 2585128.9069 | 1220182.991
62 | 2585115.7518 | 1220189.2721
63 | 2585094.5479 | 1220051.2681
64 | 2585178.7393 | 1220310.9065
65 | 2585170.3248 | 1220271.2269
66 | 2585155.3005 | 1220239.765
67 | 2585247.3607 | 1220249.7555
68 | 2585260.635 | 1220206.0528
69 | 2585252.3894 | 1220270.5438
70 | 2585324.4837 | 1220443.7313
71 | 2585326.2211 | 1220437.6457
72 | 2585289.6039 | 1220350.4195
73 | 2585259.3477 | 1220365.4812
74 | 2585266.7063 | 1220301.2703
75 | 2585362.248 | 1220314.2409
76 | 2585266.2717 | 1220379.6388
77 | 2585418.8614 | 1220373.2353
78 | 2585343.9822 | 1220275.6305
79 | 2585421.2391 | 1220448.395
80 | 2585427.9378 | 1220448.3007
81 | 2585244.8223 | 1220202.3678
82 | 2585310.8013 | 1220157.9226
83 | 2585434.0329 | 1220199.8646
84 | 2585315.4862 | 1220166.6921
85 | 2584720.3515 | 1220119.3931
86 | 2584761.4196 | 1220138.6439
87 | 2584678.2035 | 1220099.6361
88 | 2584659.8538 | 1220288.3146
89 | 2584831.4845 | 1220150.193
90 | 2584597.929 | 1220226.4396
91 | 2584769.4482 | 1219788.2992
92 | 2584651.5393 | 1220304.21
93 | 2584851.2366 | 1220106.3282
94 | 2584562.1522 | 1220256.9446
95 | 2584788.4775 | 1219810.7715
96 | 2584921.4907 | 1220115.3542
97 | 2584828.8972 | 1219990.2852
98 | 2584875.0476 | 1220019.106
99 | 2584551.1318 | 1220278.2024
100 | 2585149.5797 | 1221376.6842
101 | 2585121.9384 | 1221337.4086
102 | 2585083.2059 | 1221722.0956
103 | 2584916.9437 | 1221168.3516
104 | 2584923.6335 | 1221111.4683
105 | 2584922.7173 | 1220123.3223
106 | 2585000.6007 | 1220076.6088
107 | 2584986.6977 | 1220049.2872
108 | 2585019.4146 | 1220067.0018
109 | 2584983.5206 | 1220043.0438
110 | 2585035.6531 | 1220058.7098
111 | 2584757.3829 | 1220892.7229
112 | 2584763.5854 | 1220882.7679
113 | 2584832.0492 | 1220950.6674
114 | 2584787.6406 | 1220696.8097
115 | 2584574.8426 | 1220541.0701
116 | 2584815.8044 | 1220662.7177
117 | 2584685.8348 | 1220468.6848
118 | 2584662.9767 | 1220486.073
119 | 2584083.0118 | 1220396.7212
120 | 2584078.8024 | 1220394.3533
121 | 2584539.1622 | 1220284.9375
122 | 2584568.4798 | 1220547.7683
123 | 2585006.6991 | 1220770.8717
124 | 2584942.1733 | 1220843.2439
125 | 2585160.2943 | 1219964.3519
126 | 2584975.292 | 1220047.3783
127 | 2584973.7969 | 1220044.416
128 | 2585168.1696 | 1220516.2292

## line_std_types
| c_nf_per_km | r_ohm_per_km | x_ohm_per_km | max_i_ka | type | q_mm2 | alpha | voltage_rating
NAYY 4x50 SE | 210 | 0.642 | 0.083 | 0.142 | cs | 50 | 0.00403 | LV
NAYY 4x120 SE | 264 | 0.225 | 0.08 | 0.242 | cs | 120 | 0.00403 | LV
NAYY 4x150 SE | 261 | 0.208 | 0.08 | 0.27 | cs | 150 | 0.00403 | LV
NA2XS2Y 1x95 RM/25 12/20 kV | 216 | 0.313 | 0.132 | 0.252 | cs | 95 | 0.00403 | MV
NA2XS2Y 1x185 RM/25 12/20 kV | 273 | 0.161 | 0.117 | 0.362 | cs | 185 | 0.00403 | MV
NA2XS2Y 1x240 RM/25 12/20 kV | 304 | 0.122 | 0.112 | 0.421 | cs | 240 | 0.00403 | MV
NA2XS2Y 1x95 RM/25 6/10 kV | 315 | 0.313 | 0.123 | 0.249 | cs | 95 | 0.00403 | MV
NA2XS2Y 1x185 RM/25 6/10 kV | 406 | 0.161 | 0.11 | 0.358 | cs | 185 | 0.00403 | MV
NA2XS2Y 1x240 RM/25 6/10 kV | 456 | 0.122 | 0.105 | 0.416 | cs | 240 | 0.00403 | MV
NA2XS2Y 1x150 RM/25 12/20 kV | 250 | 0.206 | 0.116 | 0.319 | cs | 150 | 0.00403 | MV
NA2XS2Y 1x120 RM/25 12/20 kV | 230 | 0.253 | 0.119 | 0.283 | cs | 120 | 0.00403 | MV
NA2XS2Y 1x70 RM/25 12/20 kV | 190 | 0.443 | 0.132 | 0.22 | cs | 70 | 0.00403 | MV
NA2XS2Y 1x150 RM/25 6/10 kV | 360 | 0.206 | 0.11 | 0.315 | cs | 150 | 0.00403 | MV
NA2XS2Y 1x120 RM/25 6/10 kV | 340 | 0.253 | 0.113 | 0.28 | cs | 120 | 0.00403 | MV
NA2XS2Y 1x70 RM/25 6/10 kV | 280 | 0.443 | 0.123 | 0.217 | cs | 70 | 0.00403 | MV
N2XS(FL)2Y 1x120 RM/35 64/110 kV | 112 | 0.153 | 0.166 | 0.366 | cs | 120 | 0.00393 | HV
N2XS(FL)2Y 1x185 RM/35 64/110 kV | 125 | 0.099 | 0.156 | 0.457 | cs | 185 | 0.00393 | HV
N2XS(FL)2Y 1x240 RM/35 64/110 kV | 135 | 0.075 | 0.149 | 0.526 | cs | 240 | 0.00393 | HV
N2XS(FL)2Y 1x300 RM/35 64/110 kV | 144 | 0.06 | 0.144 | 0.588 | cs | 300 | 0.00393 | HV
15-AL1/3-ST1A 0.4 | 11 | 1.8769 | 0.35 | 0.105 | ol | 16 | 0.00403 | LV
24-AL1/4-ST1A 0.4 | 11.25 | 1.2012 | 0.335 | 0.14 | ol | 24 | 0.00403 | LV
48-AL1/8-ST1A 0.4 | 12.2 | 0.5939 | 0.3 | 0.21 | ol | 48 | 0.00403 | LV
94-AL1/15-ST1A 0.4 | 13.2 | 0.306 | 0.29 | 0.35 | ol | 94 | 0.00403 | LV
34-AL1/6-ST1A 10.0 | 9.7 | 0.8342 | 0.36 | 0.17 | ol | 34 | 0.00403 | MV
48-AL1/8-ST1A 10.0 | 10.1 | 0.5939 | 0.35 | 0.21 | ol | 48 | 0.00403 | MV
70-AL1/11-ST1A 10.0 | 10.4 | 0.4132 | 0.339 | 0.29 | ol | 70 | 0.00403 | MV
94-AL1/15-ST1A 10.0 | 10.75 | 0.306 | 0.33 | 0.35 | ol | 94 | 0.00403 | MV
122-AL1/20-ST1A 10.0 | 11.1 | 0.2376 | 0.323 | 0.41 | ol | 122 | 0.00403 | MV
149-AL1/24-ST1A 10.0 | 11.25 | 0.194 | 0.315 | 0.47 | ol | 149 | 0.00403 | MV
34-AL1/6-ST1A 20.0 | 9.15 | 0.8342 | 0.382 | 0.17 | ol | 34 | 0.00403 | MV
48-AL1/8-ST1A 20.0 | 9.5 | 0.5939 | 0.372 | 0.21 | ol | 48 | 0.00403 | MV
70-AL1/11-ST1A 20.0 | 9.7 | 0.4132 | 0.36 | 0.29 | ol | 70 | 0.00403 | MV
94-AL1/15-ST1A 20.0 | 10 | 0.306 | 0.35 | 0.35 | ol | 94 | 0.00403 | MV
122-AL1/20-ST1A 20.0 | 10.3 | 0.2376 | 0.344 | 0.41 | ol | 122 | 0.00403 | MV
149-AL1/24-ST1A 20.0 | 10.5 | 0.194 | 0.337 | 0.47 | ol | 149 | 0.00403 | MV
184-AL1/30-ST1A 20.0 | 10.75 | 0.1571 | 0.33 | 0.535 | ol | 184 | 0.00403 | MV
243-AL1/39-ST1A 20.0 | 11 | 0.1188 | 0.32 | 0.645 | ol | 243 | 0.00403 | MV
48-AL1/8-ST1A 110.0 | 8 | 0.5939 | 0.46 | 0.21 | ol | 48 | 0.00403 | HV
70-AL1/11-ST1A 110.0 | 8.4 | 0.4132 | 0.45 | 0.29 | ol | 70 | 0.00403 | HV
94-AL1/15-ST1A 110.0 | 8.65 | 0.306 | 0.44 | 0.35 | ol | 94 | 0.00403 | HV
122-AL1/20-ST1A 110.0 | 8.5 | 0.2376 | 0.43 | 0.41 | ol | 122 | 0.00403 | HV
149-AL1/24-ST1A 110.0 | 8.75 | 0.194 | 0.41 | 0.47 | ol | 149 | 0.00403 | HV
184-AL1/30-ST1A 110.0 | 8.8 | 0.1571 | 0.4 | 0.535 | ol | 184 | 0.00403 | HV
243-AL1/39-ST1A 110.0 | 9 | 0.1188 | 0.39 | 0.645 | ol | 243 | 0.00403 | HV
305-AL1/39-ST1A 110.0 | 9.2 | 0.0949 | 0.38 | 0.74 | ol | 305 | 0.00403 | HV
490-AL1/64-ST1A 110.0 | 9.75 | 0.059 | 0.37 | 0.96 | ol | 490 | 0.00403 | HV
679-AL1/86-ST1A 110.0 | 9.95 | 0.042 | 0.36 | 1.15 | ol | 679 | 0.00403 | HV
490-AL1/64-ST1A 220.0 | 10 | 0.059 | 0.285 | 0.96 | ol | 490 | 0.00403 | HV
679-AL1/86-ST1A 220.0 | 11.7 | 0.042 | 0.275 | 1.15 | ol | 679 | 0.00403 | HV
490-AL1/64-ST1A 380.0 | 11 | 0.059 | 0.253 | 0.96 | ol | 490 | 0.00403 | HV
679-AL1/86-ST1A 380.0 | 14.6 | 0.042 | 0.25 | 1.15 | ol | 679 | 0.00403 | HV

## trafo_std_types
| i0_percent | pfe_kw | vkr_percent | sn_mva | vn_lv_kv | vn_hv_kv | vk_percent | shift_degree | vector_group | tap_side | tap_neutral | tap_min | tap_max | tap_step_degree | tap_step_percent | tap_phase_shifter
160 MVA 380/110 kV | 0.06 | 60 | 0.25 | 160 | 110 | 380 | 12.2 | 0 | Yy0 | hv | 0 | -9 | 9 | 0 | 1.5 | FALSE
100 MVA 220/110 kV | 0.06 | 55 | 0.26 | 100 | 110 | 220 | 12 | 0 | Yy0 | hv | 0 | -9 | 9 | 0 | 1.5 | FALSE
63 MVA 110/20 kV | 0.04 | 22 | 0.32 | 63 | 20 | 110 | 18 | 150 | YNd5 | hv | 0 | -9 | 9 | 0 | 1.5 | FALSE
40 MVA 110/20 kV | 0.05 | 18 | 0.34 | 40 | 20 | 110 | 16.2 | 150 | YNd5 | hv | 0 | -9 | 9 | 0 | 1.5 | FALSE
25 MVA 110/20 kV | 0.07 | 14 | 0.41 | 25 | 20 | 110 | 12 | 150 | YNd5 | hv | 0 | -9 | 9 | 0 | 1.5 | FALSE
63 MVA 110/10 kV | 0.04 | 22 | 0.32 | 63 | 10 | 110 | 18 | 150 | YNd5 | hv | 0 | -9 | 9 | 0 | 1.5 | FALSE
40 MVA 110/10 kV | 0.05 | 18 | 0.34 | 40 | 10 | 110 | 16.2 | 150 | YNd5 | hv | 0 | -9 | 9 | 0 | 1.5 | FALSE
25 MVA 110/10 kV | 0.07 | 14 | 0.41 | 25 | 10 | 110 | 12 | 150 | YNd5 | hv | 0 | -9 | 9 | 0 | 1.5 | FALSE
0.25 MVA 20/0.4 kV | 0.32 | 0.8 | 1.44 | 0.25 | 0.4 | 20 | 6 | 150 | Yzn5 | hv | 0 | -2 | 2 | 0 | 2.5 | FALSE
0.4 MVA 20/0.4 kV | 0.3375 | 1.35 | 1.425 | 0.4 | 0.4 | 20 | 6 | 150 | Dyn5 | hv | 0 | -2 | 2 | 0 | 2.5 | FALSE
0.63 MVA 20/0.4 kV | 0.2619 | 1.65 | 1.206 | 0.63 | 0.4 | 20 | 6 | 150 | Dyn5 | hv | 0 | -2 | 2 | 0 | 2.5 | FALSE
0.25 MVA 10/0.4 kV | 0.24 | 0.6 | 1.2 | 0.25 | 0.4 | 10 | 4 | 150 | Dyn5 | hv | 0 | -2 | 2 | 0 | 2.5 | FALSE
0.4 MVA 10/0.4 kV | 0.2375 | 0.95 | 1.325 | 0.4 | 0.4 | 10 | 4 | 150 | Dyn5 | hv | 0 | -2 | 2 | 0 | 2.5 | FALSE
0.63 MVA 10/0.4 kV | 0.1873 | 1.18 | 1.0794 | 0.63 | 0.4 | 10 | 4 | 150 | Dyn5 | hv | 0 | -2 | 2 | 0 | 2.5 | FALSE

## trafo3w_std_types
| sn_hv_mva | sn_mv_mva | sn_lv_mva | vn_hv_kv | vn_mv_kv | vn_lv_kv | vk_hv_percent | vk_mv_percent | vk_lv_percent | vkr_hv_percent | vkr_mv_percent | vkr_lv_percent | pfe_kw | i0_percent | shift_mv_degree | shift_lv_degree | vector_group | tap_side | tap_neutral | tap_min | tap_max | tap_step_percent
63/25/38 MVA 110/20/10 kV | 63 | 25 | 38 | 110 | 20 | 10 | 10.4 | 10.4 | 10.4 | 0.28 | 0.32 | 0.35 | 35 | 0.89 | 0 | 0 | YN0yn0yn0 | hv | 0 | -10 | 10 | 1.2
63/25/38 MVA 110/10/10 kV | 63 | 25 | 38 | 110 | 10 | 10 | 10.4 | 10.4 | 10.4 | 0.28 | 0.32 | 0.35 | 35 | 0.89 | 0 | 0 | YN0yn0yn0 | hv | 0 | -10 | 10 | 1.2

## fuse_std_types
| fuse_type | i_rated_a | t_avg | t_min | t_total | x_avg | x_min | x_total
HV 100A | HV 100A | 100 | 0 | [10.0, 3.64, 0.854, 0.281, 0.1, 0.0531, 0.022, 0.01] | [10.0, 4.267, 1.21, 0.403, 0.1, 0.058, 0.022, 0.01] | 0 | [300.0, 350.0, 450.0, 550.0, 700.0, 850.0, 1200.0, 1752.0] | [600.0, 700.0, 900.0, 1150.0, 1665.0, 2000.0, 3000.0, 4313.0]
HV 10A | HV 10A | 10 | 0 | [10.0, 1675.0, 0.344, 0.156, 0.1, 0.0417, 0.0171, 0.01] | [10.0, 1.3, 0.3, 0.155, 0.1, 0.0555, 0.023, 0.01] | 0 | [30.0, 32.0, 35.0, 37.0, 39.0, 50.0, 70.0, 88.0] | [60.0, 70.0, 80.0, 87.0, 94.0, 110.0, 150.0, 216.0]
HV 125A | HV 125A | 125 | 0 | [10.0, 1.82, 0.344, 0.1, 0.0467, 0.0269, 0.01] | [10.0, 2.478, 0.426, 0.1, 0.0427, 0.0211, 0.01] | 0 | [375.0, 500.0, 700.0, 925.0, 1200.0, 1500.0, 2341.0] | [750.0, 1000.0, 1500.0, 2200.0, 3000.0, 4000.0, 5765.0]
HV 160A | HV 160A | 160 | 0 | [10.0, 4.15, 1.03, 0.198, 0.1, 0.051, 0.0172, 0.01] | [10.0, 2.3, 0.734, 0.274, 0.1, 0.046, 0.0177, 0.01] | 0 | [480.0, 550.0, 700.0, 1000.0, 1260.0, 1600.0, 2500.0, 3227.0] | [960.0, 1300.0, 1700.0, 2200.0, 2996.0, 4000.0, 6000.0, 7946.0]
HV 16A | HV 16A | 16 | 0 | [10.0, 0.352, 0.164, 0.1, 0.0649, 0.0342, 0.01] | [10.0, 2.34, 0.722, 0.181, 0.1, 0.055, 0.0296, 0.01] | 0 | [48.0, 60.0, 65.0, 71.0, 80.0, 100.0, 162.0] | [96.0, 110.0, 125.0, 150.0, 168.0, 200.0, 250.0, 398.0]
HV 200A | HV 200A | 200 | 0 | [10.0, 4.267, 1.21, 0.403, 0.1, 0.058, 0.022, 0.01] | [10.0, 3.73, 1.654, 0.328, 0.1, 0.0531, 0.019, 0.01] | 0 | [600.0, 700.0, 900.0, 1150.0, 1665.0, 2000.0, 3000.0, 4313.0] | [1200.0, 1500.0, 1800.0, 2700.0, 3960.0, 5000.0, 7500.0, 10620.0]
HV 20A | HV 20A | 20 | 0 | [10.0, 1.3, 0.3, 0.155, 0.1, 0.0555, 0.023, 0.01] | [10.0, 1.3, 0.161, 0.1, 0.0611, 0.0399, 0.0141, 0.01] | 0 | [60.0, 70.0, 80.0, 87.0, 94.0, 110.0, 150.0, 216.0] | [120.0, 150.0, 200.0, 223.0, 260.0, 300.0, 450.0, 532.0]
HV 25A | HV 25A | 25 | 0 | [10.0, 2.512, 0.833, 0.299, 0.1, 0.0372, 0.0223, 0.01] | [10.0, 3.125, 0.597, 0.198, 0.1, 0.0378, 0.022, 0.01] | 0 | [75.0, 82.0, 90.0, 100.0, 124.0, 170.0, 200.0, 289.0] | [150.0, 170.0, 210.0, 250.0, 294.0, 400.0, 500.0, 711.0]
HV 31.5A | HV 31.5A | 31.5 | 0 | [10.0, 2.34, 0.722, 0.181, 0.1, 0.055, 0.0296, 0.01] | [10.0, 2.84, 0.368, 0.164, 0.1, 0.0621, 0.0378, 0.0195, 0.01] | 0 | [95.0, 110.0, 125.0, 150.0, 165.0, 200.0, 250.0, 390.0] | [189.0, 220.0, 300.0, 350.0, 393.0, 450.0, 530.0, 700.0, 960.0]
HV 40A | HV 40A | 40 | 0 | [10.0, 1.3, 0.161, 0.1, 0.0611, 0.0399, 0.0141, 0.01] | [10.0, 2.05, 0.369, 0.198, 0.1, 0.051, 0.0298, 0.01] | 0 | [120.0, 150.0, 200.0, 223.0, 260.0, 300.0, 450.0, 532.0] | [240.0, 300.0, 400.0, 450.0, 530.0, 650.0, 800.0, 1311.0]
HV 50A | HV 50A | 50 | 0 | [10.0, 3.215, 0.597, 0.198, 0.1, 0.0378, 0.022, 0.01] | [10.0, 3.64, 0.854, 0.281, 0.1, 0.0531, 0.022, 0.01] | 0 | [150.0, 170.0, 210.0, 250.0, 294.0, 400.0, 500.0, 711.0] | [300.0, 350.0, 450.0, 550.0, 700.0, 850.0, 1200.0, 1752.0]
HV 6.3A | HV 6.3A | 6.3 | 0 | [10.0, 1.39, 0.344, 0.168, 0.1, 0.056, 0.0263, 0.01] | [10.0, 1.711, 0.516, 0.198, 0.1, 0.0634, 0.0303, 0.01] | 0 | [19.0, 19.5, 20.4, 20.8, 22.0, 25.0, 32.0, 48.0] | [38.0, 40.0, 43.0, 48.0, 53.0, 60.0, 75.0, 118.0]
HV 63A | HV 63A | 63 | 0 | [10.0, 2.84, 0.368, 0.164, 0.1, 0.0621, 0.0378, 0.0195, 0.01] | [10.0, 1.82, 0.344, 0.1, 0.0467, 0.0269, 0.01] | 0 | [189.0, 220.0, 300.0, 350.0, 393.0, 450.0, 530.0, 700.0, 961.0] | [378.0, 500.0, 700.0, 934.0, 1200.0, 1500.0, 2366.0]
HV 80A | HV 80A | 80 | 0 | [10.0, 2.05, 0.369, 0.198, 0.1, 0.051, 0.0298, 0.01] | [10.0, 4.15, 1.03, 0.198, 0.1, 0.051, 0.0172, 0.01] | 0 | [240.0, 300.0, 400.0, 450.0, 530.0, 650.0, 800.0, 1311.0] | [480.0, 550.0, 700.0, 1000.0, 1260.0, 1600.0, 2500.0, 3227.0]
Siemens NH-1-100 | Siemens NH-1-100 | 100 | [5400.0, 2000.0, 400.0, 20.0, 1.0, 0.2, 0.012, 0.004] | 0 | 0 | [150.0, 190.0, 250.0, 430.0, 900.0, 1250.0, 2700.0, 3600.0] | 0 | 0
Siemens NH-1-125 | Siemens NH-1-125 | 125 | [4800.0, 120.0, 7.0, 0.1, 0.004] | 0 | 0 | [180.0, 400.0, 740.0, 2000.0, 4250.0] | 0 | 0
Siemens NH-1-16 | Siemens NH-1-16 | 16 | [4000.0, 400.0, 2.0, 0.1, 0.04, 0.01] | 0 | 0 | [26.0, 35.0, 75.0, 150.0, 200.0, 300.0] | 0 | 0
Siemens NH-1-160 | Siemens NH-1-160 | 160 | [4800.0, 120.0, 7.0, 0.1, 0.004] | 0 | 0 | [210.0, 500.0, 900.0, 2300.0, 5000.0] | 0 | 0
Siemens NH-1-25 | Siemens NH-1-25 | 25 | [4000.0, 1000.0, 10.0, 0.2, 0.02, 0.01] | 0 | 0 | [40.0, 50.0, 100.0, 210.0, 400.0, 500.0] | 0 | 0
Siemens NH-1-50 | Siemens NH-1-50 | 50 | [4000.0, 40.0, 4.0, 1.0, 0.02, 0.01] | 0 | 0 | [86.0, 200.0, 300.0, 400.0, 1000.0, 1280.0] | 0 | 0
Siemens NH-1-63 | Siemens NH-1-63 | 63 | [4000.0, 100.0, 10.0, 2.0, 0.04, 0.01] | 0 | 0 | [100.0, 200.0, 300.0, 400.0, 1000.0, 1500.0] | 0 | 0
Siemens NH-1-80 | Siemens NH-1-80 | 80 | [4800.0, 120.0, 7.0, 0.1, 0.01] | 0 | 0 | [150.58, 250.0, 450.0, 1150.0, 2470.0] | 0 | 0
Siemens NH-2-1000 | Siemens NH-2-1000 | 1000 | [4800.0, 120.0, 7.0, 0.1, 0.004] | 0 | 0 | [1900.0, 3500.0, 8400.0, 24000.0, 52000.0] | 0 | 0
Siemens NH-2-200 | Siemens NH-2-200 | 200 | [4800.0, 120.0, 7.0, 0.1, 0.004] | 0 | 0 | [280.0, 650.0, 1200.0, 3000.0, 7000.0] | 0 | 0
Siemens NH-2-224 | Siemens NH-2-224 | 224 | [4800.0, 120.0, 7.0, 0.2, 0.04, 0.004] | 0 | 0 | [400.0, 750.0, 1453.0, 3025.0, 4315.0, 7600.0] | 0 | 0
Siemens NH-2-250 | Siemens NH-2-250 | 250 | [4800.0, 120.0, 7.0, 0.1, 0.004] | 0 | 0 | [450.0, 800.0, 1650.0, 4000.0, 8500.0] | 0 | 0
Siemens NH-2-315 | Siemens NH-2-315 | 315 | [4800.0, 120.0, 7.0, 0.1, 0.004] | 0 | 0 | [550.0, 920.0, 1900.0, 5000.0, 11000.0] | 0 | 0
Siemens NH-2-355 | Siemens NH-2-355 | 355 | [4800.0, 120.0, 6.0, 0.1, 0.004] | 0 | 0 | [650.0, 1116.27, 2350.0, 5840.0, 12790.0] | 0 | 0
Siemens NH-2-400 | Siemens NH-2-400 | 400 | [4800.0, 120.0, 7.0, 0.1, 0.004] | 0 | 0 | [720.0, 1350.0, 2800.0, 6500.0, 15000.0] | 0 | 0
Siemens NH-2-425 | Siemens NH-2-425 | 425 | [4800.0, 120.0, 7.0, 0.1, 0.004] | 0 | 0 | [850.0, 1500.0, 3050.0, 7500.0, 16500.0] | 0 | 0
Siemens NH-2-630 | Siemens NH-2-630 | 630 | [4800.0, 120.0, 7.0, 0.1, 0.004] | 0 | 0 | [1200.0, 2000.0, 4800.0, 12000.0, 26000.0] | 0 | 0

## res_bus
| vm_pu | va_degree | p_mw | q_mvar
0 | 0.99894 | -0.020018 | 0.35002 | 0.16952
1 | 0.99886 | -0.019269 | 0 | 0
2 | 0.9991 | -0.021346 | 0 | 0
3 | 0.99847 | -0.015849 | 0 | 0
4 | 0.99916 | -0.020652 | 0 | 0
5 | 0.99908 | -0.021214 | 0 | 0
6 | 0.99788 | -0.019922 | 0 | 0
7 | 0.99925 | -0.019049 | 0 | 0
8 | 0.99916 | -0.020632 | 0.094153 | 0.0456
9 | 0.99907 | -0.021093 | 0.28164 | 0.1364
10 | 0.99784 | -0.019564 | 0 | 0
11 | 0.99776 | -0.018943 | 0.34818 | 0.16863
12 | 0.99929 | -0.018352 | 0.25941 | 0.12564
13 | 0.99794 | -0.025392 | 0.37885 | 0.18348
14 | 0.99794 | -0.025368 | 0 | 0
15 | 0.99801 | -0.026028 | 0 | 0
16 | 0.99786 | -0.024695 | 0 | 0
17 | 0.99836 | -0.029164 | 0 | 0
18 | 0.99786 | -0.024625 | 0 | 0
19 | 0.99783 | -0.024904 | 0.40838 | 0.19779
20 | 0.99842 | -0.029725 | 0.10005 | 0.048455
21 | 0.99785 | -0.02452 | 0 | 0
22 | 0.99784 | -0.024503 | 0.31822 | 0.15412
23 | 0.99847 | -0.030171 | 0 | 0
24 | 0.99784 | -0.024493 | 0.417 | 0.20196
25 | 0.99998 | 0.00015269 | 0.29013 | 0.14052
26 | 0.99999 | 0.00013277 | 0 | 0
27 | 1 | 0 | -14.1578 | -6.6367
28 | 0.99931 | -0.017928 | 0 | 0
29 | 0.99984 | -0.0028923 | 0.3413 | 0.1653
30 | 0.99984 | -0.002873 | 0.085056 | 0.041194
31 | 0.99948 | -0.014825 | 0 | 0
32 | 0.99937 | -0.016777 | 0 | 0
33 | 0.99746 | -0.021076 | 0.35187 | 0.17042
34 | 0.99724 | -0.022666 | 0 | 0
35 | 0.99776 | -0.020075 | 0.31234 | 0.15127
36 | 0.99776 | -0.020044 | 0 | 0
37 | 0.99638 | -0.018756 | 0.20194 | 0.097802
38 | 0.99631 | -0.018129 | 0 | 0
39 | 0.9966 | -0.017172 | 0 | 0
40 | 0.99566 | -0.012734 | 0 | 0
41 | 0.99658 | -0.016983 | 0 | 0
42 | 0.99653 | -0.017583 | 0.36033 | 0.17452
43 | 0.99656 | -0.016824 | 0.34327 | 0.16625
44 | 0.99564 | -0.012503 | 0.33414 | 0.16183
45 | 0.99806 | -0.028531 | 0.26394 | 0.12783
46 | 0.99807 | -0.028641 | 0 | 0
47 | 0.99542 | -0.014147 | 0 | 0
48 | 0.99494 | -0.010099 | 0 | 0
49 | 0.99943 | -0.015777 | 0 | 0
50 | 0.99943 | -0.015737 | 0.1231 | 0.05962
51 | 0.99937 | -0.016904 | 0 | 0
52 | 0.9994 | -0.016256 | 0.13483 | 0.065301
53 | 0.99849 | -0.030358 | 0 | 0
54 | 0.99849 | -0.030334 | 0.5248 | 0.25417
55 | 0.99885 | -0.027971 | 0.083602 | 0.04049
56 | 0.99931 | -0.017888 | 0.3881 | 0.18797
57 | 0.99889 | -0.028326 | 0 | 0
58 | 0.99881 | -0.027714 | 0 | 0
59 | 0.99896 | -0.027572 | 0 | 0
60 | 0.99881 | -0.027699 | 0.089621 | 0.043405
61 | 0.99874 | -0.027133 | 0 | 0
62 | 0.99874 | -0.027119 | 0.086074 | 0.041688
63 | 0.9978 | -0.034235 | 0 | 0
64 | 0.9991 | -0.024888 | 0 | 0
65 | 0.99902 | -0.02646 | 0 | 0
66 | 0.99897 | -0.027311 | 0.12973 | 0.06283
67 | 0.99869 | -0.028619 | 0 | 0
68 | 0.99865 | -0.028928 | 0 | 0
69 | 0.99864 | -0.028134 | 0 | 0
70 | 0.99841 | -0.02813 | 0.19071 | 0.092367
71 | 0.99841 | -0.028144 | 0 | 0
72 | 0.99844 | -0.028402 | 0 | 0
73 | 0.99844 | -0.028361 | 0 | 0
74 | 0.99857 | -0.027527 | 0.32708 | 0.15841
75 | 0.9983 | -0.029392 | 0 | 0
76 | 0.99844 | -0.028342 | 0.10477 | 0.050743
77 | 0.99821 | -0.028612 | 0 | 0
78 | 0.99828 | -0.029199 | 0.37836 | 0.18325
79 | 0.99813 | -0.029158 | 0.29996 | 0.14528
80 | 0.99812 | -0.029139 | 0 | 0
81 | 0.99864 | -0.028887 | 0.18814 | 0.09112
82 | 0.99859 | -0.028445 | 0 | 0
83 | 0.99853 | -0.02881 | 0.27181 | 0.13164
84 | 0.99859 | -0.028404 | 0.072793 | 0.035255
85 | 0.99601 | -0.025457 | 0.39755 | 0.19254
86 | 0.99614 | -0.026431 | 0 | 0
87 | 0.99591 | -0.024677 | 0 | 0
88 | 0.99602 | -0.025416 | 0 | 0
89 | 0.99639 | -0.028408 | 0 | 0
90 | 0.99525 | -0.019465 | 0 | 0
91 | 0.99585 | -0.024411 | 0 | 0
92 | 0.99601 | -0.025353 | 0.29252 | 0.14167
93 | 0.99654 | -0.029576 | 0.097678 | 0.047308
94 | 0.99514 | -0.018569 | 0.10543 | 0.05106
95 | 0.99584 | -0.024384 | 0.078386 | 0.037964
96 | 0.99689 | -0.026851 | 0 | 0
97 | 0.99682 | -0.026613 | 0.21086 | 0.10213
98 | 0.99684 | -0.026473 | 0 | 0
99 | 0.99509 | -0.018183 | 0.10552 | 0.051106
100 | 0.99487 | -0.0094503 | 0.39764 | 0.19259
101 | 0.99485 | -0.0093176 | 0 | 0
102 | 0.99468 | -0.010611 | 0.26881 | 0.13019
103 | 0.99469 | -0.0079706 | 0 | 0
104 | 0.99466 | -0.0081698 | 0.2845 | 0.13779
105 | 0.99689 | -0.026834 | 0.17513 | 0.084818
106 | 0.99722 | -0.02947 | 0 | 0
107 | 0.9972 | -0.029336 | 0.21478 | 0.10402
108 | 0.9973 | -0.030188 | 0.15038 | 0.072833
109 | 0.9972 | -0.029323 | 0 | 0
110 | 0.99739 | -0.03084 | 0 | 0
111 | 0.99364 | -0.0056968 | 0.29506 | 0.14291
112 | 0.99365 | -0.0057675 | 0 | 0
113 | 0.99361 | -0.0059127 | 0.18625 | 0.090204
114 | 0.99384 | -0.0074443 | 0 | 0
115 | 0.99418 | -0.010482 | 0 | 0
116 | 0.99382 | -0.0072638 | 0.34016 | 0.16475
117 | 0.99414 | -0.010057 | 0 | 0
118 | 0.99413 | -0.0099851 | 0.20971 | 0.10157
119 | 0.995 | -0.017601 | 0 | 0
120 | 0.995 | -0.017596 | 0.091573 | 0.044351
121 | 0.99507 | -0.017978 | 0 | 0
122 | 0.99418 | -0.010442 | 0.35877 | 0.17376
123 | 0.99771 | -0.019593 | 0 | 0
124 | 0.99765 | -0.019976 | 0.32524 | 0.15752
125 | 0.99778 | -0.034068 | 0.13411 | 0.064953
126 | 0.9972 | -0.029306 | 0 | 0
127 | 0.9972 | -0.0293 | 0.15366 | 0.07442
128 | 0.99997 | 149.9981 | 0 | 0

## res_line
| p_from_mw | q_from_mvar | p_to_mw | q_to_mvar | pl_mw | ql_mvar | i_from_ka | i_to_ka | i_ka | vm_from_pu | va_from_degree | vm_to_pu | va_to_degree | loading_percent
0 | 3.5374 | 1.6637 | -3.5371 | -1.6641 | 0.00032468 | -0.0003577 | 0.11297 | 0.11297 | 0.11297 | 0.99894 | -0.020018 | 0.99886 | -0.019269 | 51.351
1 | -3.8875 | -1.8333 | 3.8881 | 1.8327 | 0.00063003 | -0.00054215 | 0.1242 | 0.1242 | 0.1242 | 0.99894 | -0.020018 | 0.9991 | -0.021346 | 56.4568
2 | 3.5371 | 1.6641 | -3.5356 | -1.6657 | 0.0014808 | -0.0016298 | 0.11297 | 0.113 | 0.113 | 0.99886 | -0.019269 | 0.99847 | -0.015849 | 51.3626
3 | -4.1697 | -1.9673 | 4.17 | 1.9665 | 0.0002421 | -0.00079145 | 0.13322 | 0.1332 | 0.13322 | 0.9991 | -0.021346 | 0.99916 | -0.020652 | 36.7998
4 | 0.28165 | 0.13459 | -0.28164 | -0.13555 | 4.3477e-06 | -0.00095158 | 0.0090193 | 0.0090312 | 0.0090312 | 0.9991 | -0.021346 | 0.99908 | -0.021214 | 4.1051
5 | 3.5356 | 1.6657 | -3.5336 | -1.6646 | 0.0019776 | 0.0011353 | 0.113 | 0.113 | 0.113 | 0.99847 | -0.015849 | 0.99788 | -0.019922 | 53.8091
6 | -4.2641 | -2.0117 | 4.2645 | 2.0047 | 0.00032597 | -0.0070281 | 0.13622 | 0.13613 | 0.13622 | 0.99916 | -0.020652 | 0.99925 | -0.019049 | 16.1782
7 | 0.094153 | 0.045173 | -0.094153 | -0.0456 | 2.1815e-07 | -0.00042704 | 0.0030172 | 0.0030225 | 0.0030225 | 0.99916 | -0.020652 | 0.99916 | -0.020632 | 1.3739
8 | 0.28164 | 0.13555 | -0.28164 | -0.1364 | 3.9343e-06 | -0.0008589 | 0.0090312 | 0.009042 | 0.009042 | 0.99908 | -0.021214 | 0.99907 | -0.021093 | 4.11
9 | 0.6377 | 0.3045 | -0.63767 | -0.30564 | 2.694e-05 | -0.0011391 | 0.020443 | 0.020457 | 0.020457 | 0.99788 | -0.019922 | 0.99784 | -0.019564 | 9.2989
10 | 2.8959 | 1.3601 | -2.8956 | -1.3607 | 0.00034895 | -0.00062176 | 0.092556 | 0.092565 | 0.092565 | 0.99788 | -0.019922 | 0.99776 | -0.018943 | 42.0751
11 | -4.2645 | -2.0047 | 4.2646 | 2.0016 | 0.00014133 | -0.0030506 | 0.13613 | 0.13609 | 0.13613 | 0.99925 | -0.019049 | 0.99929 | -0.018352 | 16.1675
12 | 0.63767 | 0.30564 | -0.63762 | -0.30568 | 4.7573e-05 | -4.6028e-05 | 0.020457 | 0.020458 | 0.020458 | 0.99784 | -0.019564 | 0.99776 | -0.020075 | 9.7421
13 | 2.5474 | 1.1921 | -2.5467 | -1.1917 | 0.00072974 | 0.0003836 | 0.081373 | 0.081374 | 0.081374 | 0.99776 | -0.018943 | 0.99746 | -0.021076 | 38.7496
14 | -4.524 | -2.1273 | 4.5241 | 2.1255 | 9.1186e-05 | -0.0017394 | 0.14442 | 0.14439 | 0.14442 | 0.99929 | -0.018352 | 0.99931 | -0.017928 | 17.1517
15 | 0.40842 | 0.19429 | -0.40842 | -0.19442 | 1.1825e-06 | -0.00012268 | 0.013083 | 0.013085 | 0.013085 | 0.99794 | -0.025392 | 0.99794 | -0.025368 | 5.9476
16 | -0.78727 | -0.37778 | 0.78733 | 0.37615 | 5.8899e-05 | -0.0016281 | 0.02526 | 0.025239 | 0.02526 | 0.99794 | -0.025392 | 0.99801 | -0.026028 | 11.4817
17 | 0.40842 | 0.19442 | -0.40839 | -0.19774 | 3.2178e-05 | -0.003327 | 0.013085 | 0.013127 | 0.013127 | 0.99794 | -0.025368 | 0.99786 | -0.024695 | 5.9666
18 | -1.5227 | -0.72701 | 1.5233 | 0.72291 | 0.00057008 | -0.0041002 | 0.048807 | 0.048753 | 0.048807 | 0.99801 | -0.026028 | 0.99836 | -0.029164 | 22.1848
19 | 0.73535 | 0.35086 | -0.73523 | -0.3547 | 0.00012093 | -0.0038342 | 0.023567 | 0.023616 | 0.023616 | 0.99801 | -0.026028 | 0.99786 | -0.024625 | 10.7344
20 | 0.40839 | 0.19774 | -0.40838 | -0.19779 | 1.2966e-05 | -4.2079e-05 | 0.013127 | 0.013127 | 0.013127 | 0.99786 | -0.024695 | 0.99783 | -0.024904 | 6.2511
21 | -1.5233 | -0.72291 | 1.5234 | 0.72217 | 0.00010281 | -0.00074072 | 0.048753 | 0.048744 | 0.048753 | 0.99836 | -0.029164 | 0.99842 | -0.029725 | 22.1607
22 | 0.41701 | 0.20134 | -0.417 | -0.20183 | 5.011e-06 | -0.00049552 | 0.013396 | 0.013403 | 0.013403 | 0.99786 | -0.024625 | 0.99785 | -0.02452 | 6.0921
23 | 0.31822 | 0.15336 | -0.31822 | -0.15412 | 4.4709e-06 | -0.00076031 | 0.010219 | 0.010229 | 0.010229 | 0.99786 | -0.024625 | 0.99784 | -0.024503 | 4.6495
24 | -1.6234 | -0.77063 | 1.6235 | 0.77008 | 8.6938e-05 | -0.00054845 | 0.051958 | 0.051951 | 0.051958 | 0.99842 | -0.029725 | 0.99847 | -0.030171 | 23.6172
25 | 0.417 | 0.20183 | -0.417 | -0.20196 | 1.3235e-06 | -0.00013079 | 0.013403 | 0.013404 | 0.013404 | 0.99785 | -0.02452 | 0.99784 | -0.024493 | 6.0928
26 | -1.6235 | -0.77008 | 1.6235 | 0.76985 | 3.6511e-05 | -0.00023039 | 0.051951 | 0.051948 | 0.051951 | 0.99847 | -0.030171 | 0.99849 | -0.030358 | 23.614
27 | -0.29013 | -0.14052 | 0.29013 | 0.14038 | 6.6397e-07 | -0.00013694 | 0.0093061 | 0.0093044 | 0.0093061 | 0.99998 | 0.00015269 | 0.99999 | 0.00013277 | 4.2301
28 | -0.29013 | -0.14038 | 0.29014 | 0.13946 | 4.4643e-06 | -0.00092208 | 0.0093044 | 0.0092928 | 0.0093044 | 0.99999 | 0.00013277 | 1 | 0 | 4.2293
29 | 13.8536 | 6.4868 | -13.8517 | -6.4891 | 0.0018962 | -0.0023179 | 0.44159 | 0.44164 | 0.44164 | 1 | 0 | 0.99984 | -0.0028923 | 52.4511
30 | -4.5241 | -2.1255 | 4.5243 | 2.1208 | 0.00024709 | -0.0047165 | 0.14439 | 0.14433 | 0.14439 | 0.99931 | -0.017928 | 0.99937 | -0.016777 | 17.149
31 | 0.085056 | 0.040735 | -0.085056 | -0.041194 | 1.9085e-07 | -0.00045921 | 0.0027228 | 0.0027286 | 0.0027286 | 0.99984 | -0.0028923 | 0.99984 | -0.002873 | 1.2403
32 | 13.4254 | 6.283 | -13.4219 | -6.2781 | 0.0034774 | 0.0048968 | 0.42797 | 0.42797 | 0.42797 | 0.99984 | -0.0028923 | 0.99948 | -0.014825 | 52.1914
33 | 13.4219 | 6.2781 | -13.4213 | -6.279 | 0.00060389 | -0.00082062 | 0.42797 | 0.42799 | 0.42799 | 0.99948 | -0.014825 | 0.99943 | -0.015777 | 50.8297
34 | -4.5243 | -2.1208 | 4.5245 | 2.1187 | 0.00011163 | -0.0021324 | 0.14433 | 0.14431 | 0.14433 | 0.99937 | -0.016777 | 0.9994 | -0.016256 | 17.1418
35 | 2.1948 | 1.0213 | -2.1944 | -1.0211 | 0.00045995 | 0.00022564 | 0.07006 | 0.070061 | 0.070061 | 0.99746 | -0.021076 | 0.99724 | -0.022666 | 33.3624
36 | 2.1944 | 1.0211 | -2.1929 | -1.0261 | 0.0015068 | -0.0050043 | 0.070061 | 0.070128 | 0.070128 | 0.99724 | -0.022666 | 0.9966 | -0.017172 | 31.8762
37 | 0.32528 | 0.15441 | -0.32528 | -0.15461 | 1.2117e-06 | -0.00019837 | 0.010418 | 0.01042 | 0.01042 | 0.99776 | -0.020075 | 0.99776 | -0.020044 | 4.7364
38 | 0.32528 | 0.15461 | -0.32526 | -0.15742 | 1.7233e-05 | -0.002811 | 0.01042 | 0.010455 | 0.010455 | 0.99776 | -0.020044 | 0.99771 | -0.019593 | 4.7524
39 | 1.287 | 0.58951 | -1.2869 | -0.59059 | 0.00010543 | -0.0010812 | 0.041012 | 0.041026 | 0.041026 | 0.99638 | -0.018756 | 0.99631 | -0.018129 | 18.6481
40 | -1.4889 | -0.68731 | 1.4892 | 0.68741 | 0.00030314 | 0.00010053 | 0.047512 | 0.047511 | 0.047512 | 0.99638 | -0.018756 | 0.9966 | -0.017172 | 22.6246
41 | 1.2869 | 0.59059 | -1.286 | -0.59964 | 0.00088587 | -0.0090494 | 0.041026 | 0.041139 | 0.041139 | 0.99631 | -0.018129 | 0.99566 | -0.012734 | 18.6996
42 | 0.34328 | 0.16423 | -0.34327 | -0.16534 | 7.6086e-06 | -0.0011087 | 0.011023 | 0.011037 | 0.011037 | 0.9966 | -0.017172 | 0.99658 | -0.016983 | 5.0167
43 | 0.36035 | 0.17442 | -0.36033 | -0.17452 | 2.2417e-05 | -9.6875e-05 | 0.011596 | 0.011598 | 0.011598 | 0.9966 | -0.017172 | 0.99653 | -0.017583 | 5.5228
44 | 1.286 | 0.59964 | -1.286 | -0.60002 | 3.7216e-05 | -0.00037879 | 0.041139 | 0.041144 | 0.041144 | 0.99566 | -0.012734 | 0.99564 | -0.012503 | 18.7018
45 | 0.34327 | 0.16534 | -0.34327 | -0.16625 | 6.2808e-06 | -0.00091304 | 0.011037 | 0.011048 | 0.011048 | 0.99658 | -0.016983 | 0.99656 | -0.016824 | 5.022
46 | 0.95181 | 0.43819 | -0.95161 | -0.43821 | 0.00019942 | -1.8555e-05 | 0.030381 | 0.030383 | 0.030383 | 0.99564 | -0.012503 | 0.99542 | -0.014147 | 14.4679
47 | -0.26394 | -0.12783 | 0.26395 | 0.127 | 3.3612e-06 | -0.00083229 | 0.0084824 | 0.0084719 | 0.0084824 | 0.99806 | -0.028531 | 0.99807 | -0.028641 | 3.8556
48 | -0.26395 | -0.127 | 0.26396 | 0.12305 | 1.5846e-05 | -0.0039518 | 0.0084719 | 0.008423 | 0.0084719 | 0.99807 | -0.028641 | 0.99812 | -0.029139 | 3.8509
49 | 0.95161 | 0.43821 | -0.95113 | -0.44732 | 0.00048452 | -0.009119 | 0.030383 | 0.030496 | 0.030496 | 0.99542 | -0.014147 | 0.99494 | -0.010099 | 13.8618
50 | 0.95113 | 0.44732 | -0.95105 | -0.44874 | 7.54e-05 | -0.0014121 | 0.030496 | 0.030514 | 0.030514 | 0.99494 | -0.010099 | 0.99487 | -0.0094503 | 13.8699
51 | 0.1231 | 0.058957 | -0.1231 | -0.05962 | 5.7818e-07 | -0.00066299 | 0.0039424 | 0.0039507 | 0.0039507 | 0.99943 | -0.015777 | 0.99943 | -0.015737 | 1.7958
52 | 8.6388 | 4.0379 | -8.6383 | -4.04 | 0.00045961 | -0.0021041 | 0.27543 | 0.27547 | 0.27547 | 0.99943 | -0.015777 | 0.99937 | -0.016904 | 32.7157
53 | 4.6594 | 2.1821 | -4.6593 | -2.184 | 0.00010569 | -0.0018984 | 0.14861 | 0.14863 | 0.14863 | 0.99943 | -0.015777 | 0.9994 | -0.016256 | 17.6524
54 | 8.6383 | 4.04 | -8.6379 | -4.0419 | 0.00040169 | -0.0018382 | 0.27547 | 0.27549 | 0.27549 | 0.99937 | -0.016904 | 0.99931 | -0.017888 | 32.7189
55 | 0.5248 | 0.25408 | -0.5248 | -0.25417 | 1.4022e-06 | -8.756e-05 | 0.016857 | 0.016858 | 0.016858 | 0.99849 | -0.030358 | 0.99849 | -0.030334 | 7.6629
56 | -2.1483 | -1.0239 | 2.1491 | 1.0243 | 0.0007335 | 0.0003559 | 0.068805 | 0.068803 | 0.068805 | 0.99849 | -0.030358 | 0.99885 | -0.027971 | 32.7641
57 | -2.2327 | -1.0648 | 2.2328 | 1.0645 | 9.428e-05 | -0.00030125 | 0.071488 | 0.071484 | 0.071488 | 0.99885 | -0.027971 | 0.99889 | -0.028326 | 32.4945
58 | 8.2498 | 3.8539 | -8.2486 | -3.8522 | 0.0012518 | 0.0016811 | 0.26304 | 0.26304 | 0.26304 | 0.99931 | -0.017888 | 0.9991 | -0.024888 | 32.0779
59 | 3.7859 | 1.7336 | -3.7856 | -1.7339 | 0.0003031 | -0.00028356 | 0.12034 | 0.12034 | 0.12034 | 0.99889 | -0.028326 | 0.99881 | -0.027714 | 54.7005
60 | -6.0187 | -2.7981 | 6.019 | 2.7977 | 0.00036796 | -0.00044143 | 0.19182 | 0.19181 | 0.19182 | 0.99889 | -0.028326 | 0.99896 | -0.027572 | 52.9876
61 | 0.089621 | 0.043068 | -0.089621 | -0.043405 | 1.5648e-07 | -0.00033752 | 0.0028738 | 0.002878 | 0.002878 | 0.99881 | -0.027714 | 0.99881 | -0.027699 | 1.3082
62 | 3.696 | 1.6908 | -3.6957 | -1.6911 | 0.00028165 | -0.0002806 | 0.11747 | 0.11747 | 0.11747 | 0.99881 | -0.027714 | 0.99874 | -0.027133 | 53.3964
63 | -6.019 | -2.7977 | 6.0191 | 2.7969 | 7.3545e-05 | -0.00076542 | 0.19181 | 0.1918 | 0.19181 | 0.99896 | -0.027572 | 0.99897 | -0.027311 | 22.7799
64 | 0.086075 | 0.041341 | -0.086074 | -0.041688 | 1.4812e-07 | -0.00034631 | 0.00276 | 0.0027643 | 0.0027643 | 0.99874 | -0.027133 | 0.99874 | -0.027119 | 1.2565
65 | 3.6096 | 1.6498 | -3.6064 | -1.6479 | 0.0031917 | 0.0018372 | 0.11471 | 0.11471 | 0.11471 | 0.99874 | -0.027133 | 0.9978 | -0.034235 | 54.626
66 | 0.13411 | 0.062359 | -0.13411 | -0.064953 | 2.688e-06 | -0.0025939 | 0.004279 | 0.0043111 | 0.0043111 | 0.9978 | -0.034235 | 0.99778 | -0.034068 | 1.9596
67 | 3.4723 | 1.5856 | -3.4708 | -1.5874 | 0.0015505 | -0.0018022 | 0.11044 | 0.11046 | 0.11046 | 0.9978 | -0.034235 | 0.99739 | -0.03084 | 50.2104
68 | 8.2486 | 3.8522 | -8.248 | -3.8554 | 0.00061175 | -0.0031223 | 0.26304 | 0.26308 | 0.26308 | 0.9991 | -0.024888 | 0.99902 | -0.02646 | 31.2451
69 | 6.1491 | 2.8573 | -6.1488 | -2.8597 | 0.00024498 | -0.0024336 | 0.19593 | 0.19596 | 0.19596 | 0.99902 | -0.02646 | 0.99897 | -0.027311 | 23.2733
70 | 2.0989 | 0.99807 | -2.0982 | -0.99777 | 0.00064263 | 0.00030727 | 0.067157 | 0.067158 | 0.067158 | 0.99902 | -0.02646 | 0.99869 | -0.028619 | 31.9801
71 | 0.5328 | 0.25432 | -0.53278 | -0.25436 | 2.37e-05 | -3.9536e-05 | 0.017065 | 0.017066 | 0.017066 | 0.99869 | -0.028619 | 0.99865 | -0.028928 | 8.1267
72 | 1.5654 | 0.74345 | -1.5653 | -0.74407 | 9.0969e-05 | -0.00061956 | 0.050093 | 0.050101 | 0.050101 | 0.99869 | -0.028619 | 0.99864 | -0.028134 | 22.7732
73 | 0.18814 | 0.090687 | -0.18814 | -0.09112 | 8.8543e-07 | -0.00043263 | 0.0060373 | 0.0060428 | 0.0060428 | 0.99865 | -0.028928 | 0.99864 | -0.028887 | 2.7467
74 | 0.34464 | 0.16367 | -0.34462 | -0.16653 | 1.9579e-05 | -0.0028558 | 0.011029 | 0.011064 | 0.011064 | 0.99865 | -0.028928 | 0.99859 | -0.028445 | 5.0293
75 | 1.5653 | 0.74407 | -1.5652 | -0.74484 | 0.00011357 | -0.00077312 | 0.050101 | 0.050111 | 0.050111 | 0.99864 | -0.028134 | 0.99857 | -0.027527 | 22.7777
76 | -0.19071 | -0.092367 | 0.19071 | 0.092216 | 3.1708e-07 | -0.00015054 | 0.0061268 | 0.006125 | 0.0061268 | 0.99841 | -0.02813 | 0.99841 | -0.028144 | 2.7849
77 | -0.19071 | -0.092216 | 0.19072 | 0.089416 | 5.8618e-06 | -0.0028 | 0.006125 | 0.0060901 | 0.006125 | 0.99841 | -0.028144 | 0.99844 | -0.028402 | 2.7841
78 | 0.10477 | 0.049565 | -0.10477 | -0.050368 | 5.0701e-07 | -0.00080242 | 0.0033511 | 0.0033611 | 0.0033611 | 0.99844 | -0.028402 | 0.99844 | -0.028361 | 1.5278
79 | -1.238 | -0.5864 | 1.2382 | 0.58643 | 0.00015154 | 3.0381e-05 | 0.039606 | 0.039605 | 0.039606 | 0.99844 | -0.028402 | 0.99857 | -0.027527 | 18.86
80 | 0.94251 | 0.44742 | -0.94238 | -0.44743 | 0.00013157 | -1.4153e-05 | 0.030165 | 0.030166 | 0.030166 | 0.99844 | -0.028402 | 0.9983 | -0.029392 | 14.3648
81 | 0.10477 | 0.050368 | -0.10477 | -0.050743 | 2.3792e-07 | -0.0003749 | 0.0033611 | 0.0033658 | 0.0033658 | 0.99844 | -0.028361 | 0.99844 | -0.028342 | 1.5299
82 | 0.56402 | 0.2652 | -0.56396 | -0.2681 | 5.3333e-05 | -0.0029047 | 0.018023 | 0.018059 | 0.018059 | 0.9983 | -0.029392 | 0.99821 | -0.028612 | 8.2085
83 | 0.37836 | 0.18223 | -0.37836 | -0.18325 | 8.415e-06 | -0.0010134 | 0.012144 | 0.012157 | 0.012157 | 0.9983 | -0.029392 | 0.99828 | -0.029199 | 5.5258
84 | 0.56396 | 0.2681 | -0.56392 | -0.26817 | 4.3695e-05 | -6.2073e-05 | 0.018059 | 0.01806 | 0.01806 | 0.99821 | -0.028612 | 0.99813 | -0.029158 | 8.5999
85 | 0.26396 | 0.12289 | -0.26396 | -0.12305 | 6.3255e-07 | -0.00015871 | 0.008421 | 0.008423 | 0.008423 | 0.99813 | -0.029158 | 0.99812 | -0.029139 | 3.8286
86 | 0.34462 | 0.16653 | -0.34462 | -0.16676 | 1.6254e-06 | -0.00023624 | 0.011064 | 0.011067 | 0.011067 | 0.99859 | -0.028445 | 0.99859 | -0.028404 | 5.0307
87 | -0.27181 | -0.13164 | 0.27183 | 0.13151 | 1.6717e-05 | -0.00013606 | 0.0087312 | 0.0087294 | 0.0087312 | 0.99853 | -0.02881 | 0.99859 | -0.028404 | 4.1577
88 | -2.1719 | -0.97894 | 2.1722 | 0.97795 | 0.00028862 | -0.00098883 | 0.069047 | 0.069034 | 0.069047 | 0.99601 | -0.025457 | 0.99614 | -0.026431 | 31.3848
89 | 1.7743 | 0.7864 | -1.7741 | -0.78744 | 0.00019667 | -0.0010441 | 0.05625 | 0.056263 | 0.056263 | 0.99601 | -0.025457 | 0.99591 | -0.024677 | 25.5741
90 | 0.29256 | 0.13389 | -0.29252 | -0.14125 | 3.6439e-05 | -0.0073558 | 0.0093239 | 0.0094147 | 0.0094147 | 0.99614 | -0.026431 | 0.99602 | -0.025416 | 4.2794
91 | -2.4647 | -1.1118 | 2.4654 | 1.1101 | 0.00066428 | -0.001724 | 0.078357 | 0.078335 | 0.078357 | 0.99614 | -0.026431 | 0.99639 | -0.028408 | 35.617
92 | 1.6957 | 0.76473 | -1.6946 | -0.7716 | 0.0011876 | -0.0068772 | 0.05392 | 0.054007 | 0.054007 | 0.99591 | -0.024677 | 0.99525 | -0.019465 | 24.5484
93 | 0.078391 | 0.022719 | -0.078386 | -0.037267 | 4.855e-06 | -0.014547 | 0.0023658 | 0.002516 | 0.002516 | 0.99591 | -0.024677 | 0.99585 | -0.024411 | 1.1436
94 | 0.29252 | 0.14125 | -0.29252 | -0.14167 | 2.1239e-06 | -0.00042427 | 0.0094147 | 0.0094201 | 0.0094201 | 0.99602 | -0.025416 | 0.99601 | -0.025353 | 4.2819
95 | -2.4654 | -1.1101 | 2.4658 | 1.1091 | 0.00039405 | -0.0010237 | 0.078335 | 0.078321 | 0.078335 | 0.99639 | -0.028408 | 0.99654 | -0.029576 | 35.6066
96 | 1.6946 | 0.7716 | -1.6944 | -0.77276 | 0.00020113 | -0.0011615 | 0.054007 | 0.054021 | 0.054021 | 0.99525 | -0.019465 | 0.99514 | -0.018569 | 24.5551
97 | 0.078386 | 0.037267 | -0.078386 | -0.037964 | 2.4971e-07 | -0.00069717 | 0.002516 | 0.0025247 | 0.0025247 | 0.99585 | -0.024411 | 0.99584 | -0.024384 | 1.1476
98 | -2.5635 | -1.1564 | 2.5643 | 1.1568 | 0.0008375 | 0.00044058 | 0.081464 | 0.081463 | 0.081464 | 0.99654 | -0.029576 | 0.99689 | -0.026851 | 38.7923
99 | 1.5889 | 0.7217 | -1.5888 | -0.72225 | 8.1934e-05 | -0.00054183 | 0.050624 | 0.050631 | 0.050631 | 0.99514 | -0.018569 | 0.99509 | -0.018183 | 23.014
100 | -2.9503 | -1.3398 | 2.9513 | 1.338 | 0.0010353 | -0.0017841 | 0.093831 | 0.093806 | 0.093831 | 0.99689 | -0.026851 | 0.99722 | -0.02947 | 42.6504
101 | 0.21088 | 0.098356 | -0.21087 | -0.10206 | 9.5444e-06 | -0.0037082 | 0.006738 | 0.0067842 | 0.0067842 | 0.99689 | -0.026851 | 0.99684 | -0.026473 | 3.0837
102 | 0.17513 | 0.084627 | -0.17513 | -0.084818 | 3.4162e-07 | -0.00019121 | 0.0056323 | 0.0056347 | 0.0056347 | 0.99689 | -0.026851 | 0.99689 | -0.026834 | 2.5612
103 | -0.21086 | -0.10213 | 0.21087 | 0.10206 | 4.4623e-06 | -6.175e-05 | 0.006785 | 0.0067842 | 0.006785 | 0.99682 | -0.026613 | 0.99684 | -0.026473 | 3.2309
104 | 1.4833 | 0.67114 | -1.4833 | -0.67145 | 4.0905e-05 | -0.00031257 | 0.047231 | 0.047235 | 0.047235 | 0.99509 | -0.018183 | 0.99507 | -0.017978 | 21.4703
105 | 0.28456 | 0.12635 | -0.28455 | -0.12749 | 5.2908e-06 | -0.0011442 | 0.0090341 | 0.0090477 | 0.0090477 | 0.99487 | -0.0094503 | 0.99485 | -0.0093176 | 4.1126
106 | 0.26885 | 0.1298 | -0.26881 | -0.13019 | 4.7058e-05 | -0.00038605 | 0.0086628 | 0.0086681 | 0.0086681 | 0.99487 | -0.0094503 | 0.99468 | -0.010611 | 4.1277
107 | 0.28455 | 0.12749 | -0.2845 | -0.13772 | 4.8053e-05 | -0.010234 | 0.0090477 | 0.0091733 | 0.0091733 | 0.99485 | -0.0093176 | 0.99469 | -0.0079706 | 4.1697
108 | 0.2845 | 0.13772 | -0.2845 | -0.13779 | 8.588e-06 | -6.227e-05 | 0.0091733 | 0.0091742 | 0.0091742 | 0.99469 | -0.0079706 | 0.99466 | -0.0081698 | 4.3686
109 | 0.36844 | 0.17725 | -0.36844 | -0.17798 | 5.7374e-06 | -0.00072615 | 0.011836 | 0.011845 | 0.011845 | 0.99722 | -0.02947 | 0.9972 | -0.029336 | 5.384
110 | -3.3198 | -1.5153 | 3.3201 | 1.5149 | 0.0003147 | -0.00040827 | 0.10564 | 0.10563 | 0.10564 | 0.99722 | -0.02947 | 0.9973 | -0.030188 | 48.0177
111 | 0.15366 | 0.073955 | -0.15366 | -0.074121 | 2.28e-07 | -0.00016625 | 0.0049366 | 0.0049387 | 0.0049387 | 0.9972 | -0.029336 | 0.9972 | -0.029323 | 2.2449
112 | -3.4705 | -1.5877 | 3.4708 | 1.5874 | 0.00029703 | -0.00034492 | 0.11047 | 0.11046 | 0.11047 | 0.9973 | -0.030188 | 0.99739 | -0.03084 | 50.2128
113 | 0.15366 | 0.074121 | -0.15366 | -0.074341 | 3.0231e-07 | -0.00022022 | 0.0049387 | 0.0049414 | 0.0049414 | 0.9972 | -0.029323 | 0.9972 | -0.029306 | 2.2461
114 | -0.48132 | -0.233 | 0.48132 | 0.23272 | 3.9155e-06 | -0.00028538 | 0.015536 | 0.015532 | 0.015536 | 0.99364 | -0.0056968 | 0.99365 | -0.0057675 | 7.0616
115 | 0.18625 | 0.090096 | -0.18625 | -0.090204 | 6.0857e-06 | -0.00010758 | 0.0060109 | 0.0060123 | 0.0060123 | 0.99364 | -0.0056968 | 0.99361 | -0.0059127 | 2.863
116 | -0.48132 | -0.23272 | 0.48142 | 0.22566 | 9.6284e-05 | -0.0070611 | 0.015532 | 0.015443 | 0.015532 | 0.99365 | -0.0057675 | 0.99384 | -0.0074443 | 7.06
117 | -0.82158 | -0.38936 | 0.82189 | 0.38162 | 0.0003082 | -0.0077466 | 0.026408 | 0.026312 | 0.026408 | 0.99384 | -0.0074443 | 0.99418 | -0.010482 | 12.0039
118 | 0.34017 | 0.16371 | -0.34016 | -0.16475 | 7.099e-06 | -0.0010396 | 0.010965 | 0.010979 | 0.010979 | 0.99384 | -0.0074443 | 0.99382 | -0.0072638 | 4.9902
119 | 0.35877 | 0.17354 | -0.35877 | -0.17376 | 1.6499e-06 | -0.00021726 | 0.011572 | 0.011575 | 0.011575 | 0.99418 | -0.010482 | 0.99418 | -0.010442 | 5.2613
120 | 0.20972 | 0.09664 | -0.20971 | -0.10089 | 1.0904e-05 | -0.0042508 | 0.0067051 | 0.0067577 | 0.0067577 | 0.99418 | -0.010482 | 0.99414 | -0.010057 | 3.0717
121 | -1.3904 | -0.6518 | 1.3917 | 0.64042 | 0.0013181 | -0.011378 | 0.044588 | 0.044444 | 0.044588 | 0.99418 | -0.010482 | 0.99507 | -0.017978 | 20.2672
122 | 0.20971 | 0.10089 | -0.20971 | -0.10157 | 1.7531e-06 | -0.00067718 | 0.0067577 | 0.0067662 | 0.0067662 | 0.99414 | -0.010057 | 0.99413 | -0.0099851 | 3.0756
123 | 0.091573 | 0.044237 | -0.091573 | -0.044351 | 5.6059e-08 | -0.00011392 | 0.0029505 | 0.002952 | 0.002952 | 0.995 | -0.017601 | 0.995 | -0.017596 | 1.3418
124 | -0.091573 | -0.044237 | 0.091579 | 0.031032 | 6.1533e-06 | -0.013205 | 0.0029505 | 0.0028051 | 0.0029505 | 0.995 | -0.017601 | 0.99507 | -0.017978 | 1.3411
125 | 0.32526 | 0.15742 | -0.32524 | -0.15752 | 1.8887e-05 | -0.00010338 | 0.010455 | 0.010457 | 0.010457 | 0.99771 | -0.019593 | 0.99765 | -0.019976 | 4.9794
126 | 0.15366 | 0.074341 | -0.15366 | -0.07442 | 1.0821e-07 | -7.8752e-05 | 0.0049414 | 0.0049424 | 0.0049424 | 0.9972 | -0.029306 | 0.9972 | -0.0293 | 2.2466

## res_trafo
| p_hv_mw | q_hv_mvar | p_lv_mw | q_lv_mvar | pl_mw | ql_mvar | i_hv_ka | i_lv_ka | vm_hv_pu | va_hv_degree | vm_lv_pu | va_lv_degree | loading_percent
0 | 2.6518e-14 | 1.7507e-14 | 0.013999 | 0.0105 | 0.013999 | 0.0105 | 1.6678e-16 | 0.00050517 | 0.99997 | 149.9981 | 1 | 0 | 0.069998

## res_ext_grid
| p_mw | q_mvar
0 | 14.1578 | 6.6367

## res_load
| p_mw | q_mvar
0 | 0.35002 | 0.16952
1 | 0.094153 | 0.0456
2 | 0.28164 | 0.1364
3 | 0.34818 | 0.16863
4 | 0.25941 | 0.12564
5 | 0.37885 | 0.18348
6 | 0.40838 | 0.19779
7 | 0.10005 | 0.048455
8 | 0.31822 | 0.15412
9 | 0.417 | 0.20196
10 | 0.29013 | 0.14052
11 | 0.3413 | 0.1653
12 | 0.085056 | 0.041194
13 | 0.35187 | 0.17042
14 | 0.31234 | 0.15127
15 | 0.20194 | 0.097802
16 | 0.36033 | 0.17452
17 | 0.34327 | 0.16625
18 | 0.33414 | 0.16183
19 | 0.26394 | 0.12783
20 | 0.1231 | 0.05962
21 | 0.13483 | 0.065301
22 | 0.5248 | 0.25417
23 | 0.083602 | 0.04049
24 | 0.3881 | 0.18797
25 | 0.089621 | 0.043405
26 | 0.086074 | 0.041688
27 | 0.12973 | 0.06283
28 | 0.19071 | 0.092367
29 | 0.32708 | 0.15841
30 | 0.10477 | 0.050743
31 | 0.37836 | 0.18325
32 | 0.29996 | 0.14528
33 | 0.18814 | 0.09112
34 | 0.27181 | 0.13164
35 | 0.072793 | 0.035255
36 | 0.39755 | 0.19254
37 | 0.29252 | 0.14167
38 | 0.097678 | 0.047308
39 | 0.10543 | 0.05106
40 | 0.078386 | 0.037964
41 | 0.21086 | 0.10213
42 | 0.10552 | 0.051106
43 | 0.39764 | 0.19259
44 | 0.26881 | 0.13019
45 | 0.2845 | 0.13779
46 | 0.17513 | 0.084818
47 | 0.21478 | 0.10402
48 | 0.15038 | 0.072833
49 | 0.29506 | 0.14291
50 | 0.18625 | 0.090204
51 | 0.34016 | 0.16475
52 | 0.20971 | 0.10157
53 | 0.091573 | 0.044351
54 | 0.35877 | 0.17376
55 | 0.32524 | 0.15752
56 | 0.13411 | 0.064953
57 | 0.15366 | 0.07442

## dtypes
| element | column | dtype
0 | bus | name | object
1 | bus | vn_kv | float64
2 | bus | type | object
3 | bus | zone | object
4 | bus | in_service | bool
5 | load | name | object
6 | load | bus | uint32
7 | load | p_mw | float64
8 | load | q_mvar | float64
9 | load | const_z_percent | float64
10 | load | const_i_percent | float64
11 | load | sn_mva | float64
12 | load | scaling | float64
13 | load | in_service | bool
14 | load | type | object
15 | ext_grid | name | object
16 | ext_grid | bus | uint32
17 | ext_grid | vm_pu | float64
18 | ext_grid | va_degree | float64
19 | ext_grid | slack_weight | float64
20 | ext_grid | in_service | bool
21 | line | name | object
22 | line | std_type | object
23 | line | from_bus | uint32
24 | line | to_bus | uint32
25 | line | length_km | float64
26 | line | r_ohm_per_km | float64
27 | line | x_ohm_per_km | float64
28 | line | c_nf_per_km | float64
29 | line | g_us_per_km | float64
30 | line | max_i_ka | float64
31 | line | df | float64
32 | line | parallel | uint32
33 | line | type | object
34 | line | in_service | bool
35 | trafo | name | object
36 | trafo | std_type | object
37 | trafo | hv_bus | uint32
38 | trafo | lv_bus | uint32
39 | trafo | sn_mva | float64
40 | trafo | vn_hv_kv | float64
41 | trafo | vn_lv_kv | float64
42 | trafo | vk_percent | float64
43 | trafo | vkr_percent | float64
44 | trafo | pfe_kw | float64
45 | trafo | i0_percent | float64
46 | trafo | shift_degree | float64
47 | trafo | tap_side | object
48 | trafo | tap_neutral | int32
49 | trafo | tap_min | int32
50 | trafo | tap_max | int32
51 | trafo | tap_step_percent | float64
52 | trafo | tap_step_degree | float64
53 | trafo | tap_pos | int32
54 | trafo | tap_phase_shifter | bool
55 | trafo | parallel | uint32
56 | trafo | df | float64
57 | trafo | in_service | bool
58 | bus_geodata | x | float64
59 | bus_geodata | y | float64
60 | bus_geodata | coords | object
61 | res_bus | vm_pu | float64
62 | res_bus | va_degree | float64
63 | res_bus | p_mw | float64
64 | res_bus | q_mvar | float64
65 | res_line | p_from_mw | float64
66 | res_line | q_from_mvar | float64
67 | res_line | p_to_mw | float64
68 | res_line | q_to_mvar | float64
69 | res_line | pl_mw | float64
70 | res_line | ql_mvar | float64
71 | res_line | i_from_ka | float64
72 | res_line | i_to_ka | float64
73 | res_line | i_ka | float64
74 | res_line | vm_from_pu | float64
75 | res_line | va_from_degree | float64
76 | res_line | vm_to_pu | float64
77 | res_line | va_to_degree | float64
78 | res_line | loading_percent | float64
79 | res_trafo | p_hv_mw | float64
80 | res_trafo | q_hv_mvar | float64
81 | res_trafo | p_lv_mw | float64
82 | res_trafo | q_lv_mvar | float64
83 | res_trafo | pl_mw | float64
84 | res_trafo | ql_mvar | float64
85 | res_trafo | i_hv_ka | float64
86 | res_trafo | i_lv_ka | float64
87 | res_trafo | vm_hv_pu | float64
88 | res_trafo | va_hv_degree | float64
89 | res_trafo | vm_lv_pu | float64
90 | res_trafo | va_lv_degree | float64
91 | res_trafo | loading_percent | float64
92 | res_ext_grid | p_mw | float64
93 | res_ext_grid | q_mvar | float64
94 | res_load | p_mw | float64
95 | res_load | q_mvar | float64

## parameters
| version | format_version | converged | OPF_converged | name | f_hz | sn_mva
0 | 2.14.6 | 2.14.0 | TRUE | FALSE |  | 50 | 1