## bus
| name | vn_kv | type | zone | in_service
0 | bus_MV_620_0_node_0 | 20 | n |  | TRUE
1 | bus_MV_620_0_node_98 | 20 | n |  | TRUE
2 | bus_MV_620_0_node_7 | 20 | n |  | TRUE
3 | bus_MV_620_0_node_3 | 20 | n |  | TRUE
4 | bus_MV_620_0_node_85 | 20 | n |  | TRUE
5 | bus_MV_620_0_node_8 | 20 | n |  | TRUE
6 | bus_MV_620_0_node_4 | 20 | n |  | TRUE
7 | bus_MV_620_0_node_5 | 20 | n |  | TRUE
8 | bus_MV_620_0_node_6 | 20 | n |  | TRUE
9 | bus_MV_620_0_node_94 | 20 | n |  | TRUE
10 | bus_MV_620_0_node_9 | 20 | n |  | TRUE
11 | bus_MV_620_0_node_12 | 20 | n |  | TRUE
12 | bus_MV_620_0_node_10 | 20 | n |  | TRUE
13 | bus_MV_620_0_node_69 | 20 | n |  | TRUE
14 | bus_MV_620_0_node_11 | 20 | n |  | TRUE
15 | bus_MV_620_0_node_93 | 20 | n |  | TRUE
16 | bus_MV_620_0_node_96 | 20 | n |  | TRUE
17 | bus_MV_620_0_node_50 | 20 | n |  | TRUE
18 | bus_MV_620_0_node_95 | 20 | n |  | TRUE
19 | bus_MV_620_0_node_13 | 20 | n |  | TRUE
20 | bus_MV_620_0_node_14 | 20 | n |  | TRUE
21 | bus_MV_620_0_node_16 | 20 | n |  | TRUE
22 | bus_MV_620_0_node_15 | 20 | n |  | TRUE
23 | bus_MV_620_0_node_24 | 20 | n |  | TRUE
24 | bus_MV_620_0_node_83 | 20 | n |  | TRUE
25 | bus_MV_620_0_node_17 | 20 | n |  | TRUE
26 | bus_MV_620_0_node_45 | 20 | n |  | TRUE
27 | bus_MV_620_0_node_19 | 20 | n |  | TRUE
28 | bus_MV_620_0_node_43 | 20 | n |  | TRUE
29 | bus_MV_620_0_node_18 | 20 | n |  | TRUE
30 | bus_MV_620_0_node_86 | 20 | n |  | TRUE
31 | bus_MV_620_0_node_20 | 20 | n |  | TRUE
32 | bus_MV_620_0_node_29 | 20 | n |  | TRUE
33 | bus_MV_620_0_node_67 | 20 | n |  | TRUE
34 | bus_MV_620_0_node_36 | 20 | n |  | TRUE
35 | bus_MV_620_0_node_23 | 20 | n |  | TRUE
36 | bus_MV_620_0_node_66 | 20 | n |  | TRUE
37 | bus_MV_620_0_node_44 | 20 | n |  | TRUE
38 | bus_MV_620_0_node_46 | 20 | n |  | TRUE
39 | bus_MV_620_0_node_68 | 20 | n |  | TRUE
40 | bus_MV_620_0_node_78 | 20 | n |  | TRUE
41 | bus_MV_620_0_node_84 | 20 | n |  | TRUE
42 | bus_MV_620_0_node_26 | 20 | n |  | TRUE
43 | bus_MV_620_0_node_27 | 20 | n |  | TRUE
44 | bus_MV_620_0_node_30 | 20 | n |  | TRUE
45 | bus_MV_620_0_node_31 | 20 | n |  | TRUE
46 | bus_MV_620_0_node_37 | 20 | n |  | TRUE
47 | bus_MV_620_0_node_21 | 20 | n |  | TRUE
48 | bus_MV_620_0_node_22 | 20 | n |  | TRUE
49 | bus_MV_620_0_node_72 | 20 | n |  | TRUE
50 | bus_MV_620_0_node_71 | 20 | n |  | TRUE
51 | bus_MV_620_0_node_74 | 20 | n |  | TRUE
52 | bus_MV_620_0_node_73 | 20 | n |  | TRUE
53 | bus_MV_620_0_node_25 | 20 | n |  | TRUE
54 | bus_MV_620_0_node_32 | 20 | n |  | TRUE
55 | bus_MV_620_0_node_76 | 20 | n |  | TRUE
56 | bus_MV_620_0_node_33 | 20 | n |  | TRUE
57 | bus_MV_620_0_node_34 | 20 | n |  | TRUE
58 | bus_MV_620_0_node_54 | 20 | n |  | TRUE
59 | bus_MV_620_0_node_35 | 20 | n |  | TRUE
60 | bus_MV_620_0_node_55 | 20 | n |  | TRUE
61 | bus_MV_620_0_node_58 | 20 | n |  | TRUE
62 | bus_MV_620_0_node_59 | 20 | n |  | TRUE
63 | bus_MV_620_0_node_90 | 20 | n |  | TRUE
64 | bus_MV_620_0_node_38 | 20 | n |  | TRUE
65 | bus_MV_620_0_node_39 | 20 | n |  | TRUE
66 | bus_MV_620_0_node_41 | 20 | n |  | TRUE
67 | bus_MV_620_0_node_42 | 20 | n |  | TRUE
68 | bus_MV_620_0_node_70 | 20 | n |  | TRUE
69 | bus_MV_620_0_node_47 | 20 | n |  | TRUE
70 | bus_MV_620_0_node_80 | 20 | n |  | TRUE
71 | bus_MV_620_0_node_53 | 20 | n |  | TRUE
72 | bus_MV_620_0_node_88 | 20 | n |  | TRUE
73 | bus_MV_620_0_node_48 | 20 | n |  | TRUE
74 | bus_MV_620_0_node_51 | 20 | n |  | TRUE
75 | bus_MV_620_0_node_49 | 20 | n |  | TRUE
76 | bus_MV_620_0_node_97 | 20 | n |  | TRUE
77 | bus_MV_620_0_node_92 | 20 | n |  | TRUE
78 | bus_MV_620_0_node_52 | 20 | n |  | TRUE
79 | bus_MV_620_0_node_65 | 20 | n |  | TRUE
80 | bus_MV_620_0_node_60 | 20 | n |  | TRUE
81 | bus_MV_620_0_node_64 | 20 | n |  | TRUE
82 | bus_MV_620_0_node_57 | 20 | n |  | TRUE
83 | bus_MV_620_0_node_89 | 20 | n |  | TRUE
84 | bus_MV_620_0_node_91 | 20 | n |  | TRUE
85 | bus_MV_620_0_node_62 | 20 | n |  | TRUE
86 | bus_MV_620_0_node_87 | 20 | n |  | TRUE
87 | bus_MV_620_0_node_81 | 20 | n |  | TRUE
88 | bus_MV_620_0_node_82 | 20 | n |  | TRUE
89 | bus_MV_620_0_node_75 | 20 | n |  | TRUE
90 | bus_MV_620_0_node_77 | 20 | n |  | TRUE
91 | bus_MV_620_0_node_79 | 20 | n |  | TRUE
92 | bus_HV_620_0_node_64 | 110 | n |  | TRUE

## load
| name | bus | p_mw | q_mvar | const_z_percent | const_i_percent | sn_mva | scaling | in_service | type
0 | MV_620_0_load_0 | 0 | 0.39812 | 0.19282 | 0 | 0 |  | 1 | TRUE | wye
1 | MV_620_0_load_98 | 1 | 0.3683 | 0.17838 | 0 | 0 |  | 1 | TRUE | wye
2 | MV_620_0_load_85 | 4 | 0.23917 | 0.11583 | 0 | 0 |  | 1 | TRUE | wye
3 | MV_620_0_load_4 | 6 | 0.24464 | 0.11848 | 0 | 0 |  | 1 | TRUE | wye
4 | MV_620_0_load_5 | 7 | 0.17232 | 0.083456 | 0 | 0 |  | 1 | TRUE | wye
5 | MV_620_0_load_94 | 9 | 0.051299 | 0.024845 | 0 | 0 |  | 1 | TRUE | wye
6 | MV_620_0_load_69 | 13 | 0.22281 | 0.10791 | 0 | 0 |  | 1 | TRUE | wye
7 | MV_620_0_load_11 | 14 | 0.21272 | 0.10303 | 0 | 0 |  | 1 | TRUE | wye
8 | MV_620_0_load_96 | 16 | 0.27552 | 0.13344 | 0 | 0 |  | 1 | TRUE | wye
9 | MV_620_0_load_13 | 19 | 0.1791 | 0.086744 | 0 | 0 |  | 1 | TRUE | wye
10 | MV_620_0_load_24 | 23 | 0.37736 | 0.18276 | 0 | 0 |  | 1 | TRUE | wye
11 | MV_620_0_load_83 | 24 | 0.10096 | 0.048898 | 0 | 0 |  | 1 | TRUE | wye
12 | MV_620_0_load_43 | 28 | 0.30763 | 0.14899 | 0 | 0 |  | 1 | TRUE | wye
13 | MV_620_0_load_86 | 30 | 0.074466 | 0.036065 | 0 | 0 |  | 1 | TRUE | wye
14 | MV_620_0_load_67 | 33 | 0.39519 | 0.1914 | 0 | 0 |  | 1 | TRUE | wye
15 | MV_620_0_load_36 | 34 | 0.25434 | 0.12318 | 0 | 0 |  | 1 | TRUE | wye
16 | MV_620_0_load_66 | 36 | 0.20404 | 0.098823 | 0 | 0 |  | 1 | TRUE | wye
17 | MV_620_0_load_68 | 39 | 0.35668 | 0.17275 | 0 | 0 |  | 1 | TRUE | wye
18 | MV_620_0_load_78 | 40 | 0.1121 | 0.054294 | 0 | 0 |  | 1 | TRUE | wye
19 | MV_620_0_load_84 | 41 | 0.21448 | 0.10388 | 0 | 0 |  | 1 | TRUE | wye
20 | MV_620_0_load_27 | 43 | 0.073707 | 0.035698 | 0 | 0 |  | 1 | TRUE | wye
21 | MV_620_0_load_22 | 48 | 0.27105 | 0.13128 | 0 | 0 |  | 1 | TRUE | wye
22 | MV_620_0_load_25 | 53 | 0.40241 | 0.19489 | 0 | 0 |  | 1 | TRUE | wye
23 | MV_620_0_load_32 | 54 | 0.26906 | 0.13031 | 0 | 0 |  | 1 | TRUE | wye
24 | MV_620_0_load_76 | 55 | 0.087269 | 0.042267 | 0 | 0 |  | 1 | TRUE | wye
25 | MV_620_0_load_33 | 56 | 0.39127 | 0.1895 | 0 | 0 |  | 1 | TRUE | wye
26 | MV_620_0_load_54 | 58 | 0.34881 | 0.16894 | 0 | 0 |  | 1 | TRUE | wye
27 | MV_620_0_load_58 | 61 | 0.21684 | 0.10502 | 0 | 0 |  | 1 | TRUE | wye
28 | MV_620_0_load_90 | 63 | 0.33695 | 0.16319 | 0 | 0 |  | 1 | TRUE | wye
29 | MV_620_0_load_42 | 67 | 0.34559 | 0.16738 | 0 | 0 |  | 1 | TRUE | wye
30 | MV_620_0_load_70 | 68 | 0.32671 | 0.15824 | 0 | 0 |  | 1 | TRUE | wye
31 | MV_620_0_load_47 | 69 | 0.40438 | 0.19585 | 0 | 0 |  | 1 | TRUE | wye
32 | MV_620_0_load_80 | 70 | 0.12088 | 0.058543 | 0 | 0 |  | 1 | TRUE | wye
33 | MV_620_0_load_53 | 71 | 0.28336 | 0.13724 | 0 | 0 |  | 1 | TRUE | wye
34 | MV_620_0_load_88 | 72 | 0.12118 | 0.058689 | 0 | 0 |  | 1 | TRUE | wye
35 | MV_620_0_load_97 | 76 | 0.24534 | 0.11882 | 0 | 0 |  | 1 | TRUE | wye
36 | MV_620_0_load_92 | 77 | 0.1698 | 0.082236 | 0 | 0 |  | 1 | TRUE | wye
37 | MV_620_0_load_65 | 79 | 0.13494 | 0.065352 | 0 | 0 |  | 1 | TRUE | wye
38 | MV_620_0_load_91 | 84 | 0.068646 | 0.033247 | 0 | 0 |  | 1 | TRUE | wye
39 | MV_620_0_load_62 | 85 | 0.26333 | 0.12754 | 0 | 0 |  | 1 | TRUE | wye
40 | MV_620_0_load_87 | 86 | 0.33309 | 0.16132 | 0 | 0 |  | 1 | TRUE | wye
41 | MV_620_0_load_82 | 88 | 0.091086 | 0.044115 | 0 | 0 |  | 1 | TRUE | wye
42 | MV_620_0_load_75 | 89 | 0.31134 | 0.15079 | 0 | 0 |  | 1 | TRUE | wye
43 | MV_620_0_load_79 | 91 | 0.15667 | 0.075881 | 0 | 0 |  | 1 | TRUE | wye

## ext_grid
| name | bus | vm_pu | va_degree | slack_weight | in_service
0 |  | 81 | 1 | 0 | 1 | TRUE

## line
| name | std_type | from_bus | to_bus | length_km | r_ohm_per_km | x_ohm_per_km | c_nf_per_km | g_us_per_km | max_i_ka | df | parallel | type | in_service
0 | MV_620_0_line_0 |  | 0 | 1 | 0.36862 | 0.5939 | 0.372 | 9.5 | 0 | 0.21 | 1 | 1 | ol | TRUE
1 | MV_620_0_line_1 |  | 1 | 2 | 0.003116 | 0.445 | 0.132 | 190 | 0 | 0.22 | 1 | 1 | cs | TRUE
2 | MV_620_0_line_2 |  | 2 | 10 | 0.53702 | 0.445 | 0.132 | 190 | 0 | 0.22 | 1 | 1 | cs | TRUE
3 | MV_620_0_line_3 |  | 2 | 5 | 0.18915 | 0.445 | 0.132 | 190 | 0 | 0.22 | 1 | 1 | cs | TRUE
4 | MV_620_0_line_4 |  | 3 | 4 | 0.028135 | 0.445 | 0.132 | 190 | 0 | 0.22 | 1 | 1 | cs | TRUE
5 | MV_620_0_line_5 |  | 3 | 5 | 0.085523 | 0.5939 | 0.372 | 9.5 | 0 | 0.21 | 1 | 1 | ol | TRUE
6 | MV_620_0_line_6 |  | 6 | 7 | 0.47937 | 0.5939 | 0.372 | 9.5 | 0 | 0.21 | 1 | 1 | ol | TRUE
7 | MV_620_0_line_7 |  | 7 | 8 | 0.070405 | 0.5939 | 0.372 | 9.5 | 0 | 0.21 | 1 | 1 | ol | TRUE
8 | MV_620_0_line_8 |  | 8 | 9 | 0.30798 | 0.5939 | 0.372 | 9.5 | 0 | 0.21 | 1 | 1 | ol | TRUE
9 | MV_620_0_line_9 |  | 9 | 15 | 0.10611 | 0.445 | 0.132 | 190 | 0 | 0.22 | 1 | 1 | cs | TRUE
10 | MV_620_0_line_10 |  | 10 | 11 | 0.68412 | 0.445 | 0.132 | 190 | 0 | 0.22 | 1 | 1 | cs | TRUE
11 | MV_620_0_line_11 |  | 10 | 12 | 0.43505 | 0.445 | 0.132 | 190 | 0 | 0.22 | 1 | 1 | cs | TRUE
12 | MV_620_0_line_12 |  | 10 | 13 | 0.040161 | 0.445 | 0.132 | 190 | 0 | 0.22 | 1 | 1 | cs | TRUE
13 | MV_620_0_line_13 |  | 11 | 16 | 0.006463 | 0.445 | 0.132 | 190 | 0 | 0.22 | 1 | 1 | cs | TRUE
14 | MV_620_0_line_14 |  | 12 | 14 | 0.068381 | 0.5939 | 0.372 | 9.5 | 0 | 0.21 | 1 | 1 | ol | TRUE
15 | MV_620_0_line_15 |  | 13 | 17 | 0.090673 | 0.445 | 0.132 | 190 | 0 | 0.22 | 1 | 1 | cs | TRUE
16 | MV_620_0_line_16 |  | 15 | 16 | 0.23056 | 0.5939 | 0.372 | 9.5 | 0 | 0.21 | 1 | 1 | ol | TRUE
17 | MV_620_0_line_17 |  | 16 | 18 | 0.086503 | 0.5939 | 0.372 | 9.5 | 0 | 0.21 | 1 | 1 | ol | TRUE
18 | MV_620_0_line_18 |  | 17 | 74 | 0.45522 | 0.445 | 0.132 | 190 | 0 | 0.22 | 1 | 1 | cs | TRUE
19 | MV_620_0_line_19 |  | 18 | 83 | 1.2678 | 0.5939 | 0.372 | 9.5 | 0 | 0.21 | 1 | 1 | ol | TRUE
20 | MV_620_0_line_20 |  | 19 | 20 | 0.011926 | 0.445 | 0.132 | 190 | 0 | 0.22 | 1 | 1 | cs | TRUE
21 | MV_620_0_line_21 |  | 20 | 21 | 0.088806 | 0.445 | 0.132 | 190 | 0 | 0.22 | 1 | 1 | cs | TRUE
22 | MV_620_0_line_22 |  | 21 | 24 | 0.039803 | 0.445 | 0.132 | 190 | 0 | 0.22 | 1 | 1 | cs | TRUE
23 | MV_620_0_line_23 |  | 21 | 22 | 0.14086 | 0.445 | 0.132 | 190 | 0 | 0.22 | 1 | 1 | cs | TRUE
24 | MV_620_0_line_24 |  | 22 | 23 | 0.042871 | 0.445 | 0.132 | 190 | 0 | 0.22 | 1 | 1 | cs | TRUE
25 | MV_620_0_line_25 |  | 24 | 35 | 0.035375 | 0.445 | 0.132 | 190 | 0 | 0.22 | 1 | 1 | cs | TRUE
26 | MV_620_0_line_26 |  | 25 | 26 | 0.088708 | 0.445 | 0.132 | 190 | 0 | 0.22 | 1 | 1 | cs | TRUE
27 | MV_620_0_line_27 |  | 25 | 27 | 0.37485 | 0.445 | 0.132 | 190 | 0 | 0.22 | 1 | 1 | cs | TRUE
28 | MV_620_0_line_28 |  | 25 | 28 | 0.054106 | 0.5939 | 0.372 | 9.5 | 0 | 0.21 | 1 | 1 | ol | TRUE
29 | MV_620_0_line_29 |  | 26 | 36 | 0.014035 | 0.445 | 0.132 | 190 | 0 | 0.22 | 1 | 1 | cs | TRUE
30 | MV_620_0_line_30 |  | 27 | 32 | 0.13639 | 0.445 | 0.132 | 190 | 0 | 0.22 | 1 | 1 | cs | TRUE
31 | MV_620_0_line_31 |  | 27 | 33 | 0.005819 | 0.445 | 0.132 | 190 | 0 | 0.22 | 1 | 1 | cs | TRUE
32 | MV_620_0_line_32 |  | 27 | 29 | 0.37639 | 0.445 | 0.132 | 190 | 0 | 0.22 | 1 | 1 | cs | TRUE
33 | MV_620_0_line_33 |  | 28 | 37 | 0.029356 | 0.445 | 0.132 | 190 | 0 | 0.22 | 1 | 1 | cs | TRUE
34 | MV_620_0_line_34 |  | 29 | 30 | 0.001421 | 0.445 | 0.132 | 190 | 0 | 0.22 | 1 | 1 | cs | TRUE
35 | MV_620_0_line_35 |  | 29 | 31 | 0.34393 | 0.445 | 0.132 | 190 | 0 | 0.22 | 1 | 1 | cs | TRUE
36 | MV_620_0_line_36 |  | 31 | 34 | 0.029785 | 0.445 | 0.132 | 190 | 0 | 0.22 | 1 | 1 | cs | TRUE
37 | MV_620_0_line_37 |  | 32 | 40 | 0.011973 | 0.445 | 0.132 | 190 | 0 | 0.22 | 1 | 1 | cs | TRUE
38 | MV_620_0_line_38 |  | 32 | 41 | 0.16536 | 0.5939 | 0.372 | 9.5 | 0 | 0.21 | 1 | 1 | ol | TRUE
39 | MV_620_0_line_39 |  | 34 | 46 | 0.045084 | 0.445 | 0.132 | 190 | 0 | 0.22 | 1 | 1 | cs | TRUE
40 | MV_620_0_line_40 |  | 35 | 47 | 0.11978 | 0.445 | 0.132 | 190 | 0 | 0.22 | 1 | 1 | cs | TRUE
41 | MV_620_0_line_41 |  | 37 | 38 | 0.084264 | 0.445 | 0.132 | 190 | 0 | 0.22 | 1 | 1 | cs | TRUE
42 | MV_620_0_line_42 |  | 38 | 39 | 0.056951 | 0.5939 | 0.372 | 9.5 | 0 | 0.21 | 1 | 1 | ol | TRUE
43 | MV_620_0_line_43 |  | 40 | 55 | 0.02331 | 0.445 | 0.132 | 190 | 0 | 0.22 | 1 | 1 | cs | TRUE
44 | MV_620_0_line_44 |  | 41 | 45 | 0.052781 | 0.445 | 0.132 | 190 | 0 | 0.22 | 1 | 1 | cs | TRUE
45 | MV_620_0_line_45 |  | 42 | 43 | 0.038952 | 0.5939 | 0.372 | 9.5 | 0 | 0.21 | 1 | 1 | ol | TRUE
46 | MV_620_0_line_46 |  | 42 | 44 | 0.35868 | 0.5939 | 0.372 | 9.5 | 0 | 0.21 | 1 | 1 | ol | TRUE
47 | MV_620_0_line_47 |  | 42 | 45 | 0.17354 | 0.5939 | 0.372 | 9.5 | 0 | 0.21 | 1 | 1 | ol | TRUE
48 | MV_620_0_line_48 |  | 43 | 53 | 0.016178 | 0.445 | 0.132 | 190 | 0 | 0.22 | 1 | 1 | cs | TRUE
49 | MV_620_0_line_49 |  | 44 | 54 | 0.090534 | 0.5939 | 0.372 | 9.5 | 0 | 0.21 | 1 | 1 | ol | TRUE
50 | MV_620_0_line_50 |  | 46 | 64 | 0.44258 | 0.445 | 0.132 | 190 | 0 | 0.22 | 1 | 1 | cs | TRUE
51 | MV_620_0_line_51 |  | 47 | 48 | 0.055971 | 0.445 | 0.132 | 190 | 0 | 0.22 | 1 | 1 | cs | TRUE
52 | MV_620_0_line_52 |  | 48 | 49 | 0.052946 | 0.445 | 0.132 | 190 | 0 | 0.22 | 1 | 1 | cs | TRUE
53 | MV_620_0_line_53 |  | 48 | 50 | 0.067195 | 0.5939 | 0.372 | 9.5 | 0 | 0.21 | 1 | 1 | ol | TRUE
54 | MV_620_0_line_54 |  | 49 | 51 | 0.09173 | 0.445 | 0.132 | 190 | 0 | 0.22 | 1 | 1 | cs | TRUE
55 | MV_620_0_line_55 |  | 50 | 52 | 0.43037 | 0.445 | 0.132 | 190 | 0 | 0.22 | 1 | 1 | cs | TRUE
56 | MV_620_0_line_56 |  | 51 | 89 | 0.003969 | 0.445 | 0.132 | 190 | 0 | 0.22 | 1 | 1 | cs | TRUE
57 | MV_620_0_line_57 |  | 52 | 87 | 0.01394 | 0.445 | 0.132 | 190 | 0 | 0.22 | 1 | 1 | cs | TRUE
58 | MV_620_0_line_58 |  | 52 | 70 | 0.039347 | 0.445 | 0.132 | 190 | 0 | 0.22 | 1 | 1 | cs | TRUE
59 | MV_620_0_line_59 |  | 55 | 90 | 0.014832 | 0.445 | 0.132 | 190 | 0 | 0.22 | 1 | 1 | cs | TRUE
60 | MV_620_0_line_60 |  | 56 | 57 | 0.02103 | 0.445 | 0.132 | 190 | 0 | 0.22 | 1 | 1 | cs | TRUE
61 | MV_620_0_line_61 |  | 56 | 58 | 0.64251 | 0.5939 | 0.372 | 9.5 | 0 | 0.21 | 1 | 1 | ol | TRUE
62 | MV_620_0_line_62 |  | 57 | 59 | 0.63361 | 0.445 | 0.132 | 190 | 0 | 0.22 | 1 | 1 | cs | TRUE
63 | MV_620_0_line_63 |  | 58 | 60 | 0.019868 | 0.5939 | 0.372 | 9.5 | 0 | 0.21 | 1 | 1 | ol | TRUE
64 | MV_620_0_line_64 |  | 59 | 63 | 0.003463 | 0.445 | 0.132 | 190 | 0 | 0.22 | 1 | 1 | cs | TRUE
65 | MV_620_0_line_65 |  | 60 | 61 | 0.44093 | 0.5939 | 0.372 | 9.5 | 0 | 0.21 | 1 | 1 | ol | TRUE
66 | MV_620_0_line_66 |  | 60 | 82 | 0.85409 | 0.445 | 0.132 | 190 | 0 | 0.22 | 1 | 1 | cs | TRUE
67 | MV_620_0_line_67 |  | 61 | 62 | 0.14343 | 0.5939 | 0.372 | 9.5 | 0 | 0.21 | 1 | 1 | ol | TRUE
68 | MV_620_0_line_68 |  | 62 | 80 | 0.15083 | 0.445 | 0.132 | 190 | 0 | 0.22 | 1 | 1 | cs | TRUE
69 | MV_620_0_line_69 |  | 62 | 78 | 0.36767 | 0.5939 | 0.372 | 9.5 | 0 | 0.21 | 1 | 1 | ol | TRUE
70 | MV_620_0_line_70 |  | 64 | 65 | 0.57616 | 0.445 | 0.132 | 190 | 0 | 0.22 | 1 | 1 | cs | TRUE
71 | MV_620_0_line_71 |  | 64 | 66 | 0.91538 | 0.161 | 0.117 | 273 | 0 | 0.362 | 1 | 1 | cs | TRUE
72 | MV_620_0_line_72 |  | 64 | 67 | 0.026055 | 0.5939 | 0.372 | 9.5 | 0 | 0.21 | 1 | 1 | ol | TRUE
73 | MV_620_0_line_73 |  | 65 | 68 | 0.16888 | 0.445 | 0.132 | 190 | 0 | 0.22 | 1 | 1 | cs | TRUE
74 | MV_620_0_line_74 |  | 66 | 69 | 0.024199 | 0.103 | 0.058 | 500 | 0 | 0.638 | 1 | 1 | cs | TRUE
75 | MV_620_0_line_75 |  | 68 | 70 | 0.2015 | 0.5939 | 0.372 | 9.5 | 0 | 0.21 | 1 | 1 | ol | TRUE
76 | MV_620_0_line_76 |  | 69 | 73 | 0.02688 | 0.103 | 0.058 | 500 | 0 | 0.638 | 1 | 1 | cs | TRUE
77 | MV_620_0_line_77 |  | 71 | 72 | 0.35209 | 0.5939 | 0.372 | 9.5 | 0 | 0.21 | 1 | 1 | ol | TRUE
78 | MV_620_0_line_78 |  | 72 | 82 | 0.054772 | 0.5939 | 0.372 | 9.5 | 0 | 0.21 | 1 | 1 | ol | TRUE
79 | MV_620_0_line_79 |  | 73 | 74 | 0.6948 | 0.103 | 0.058 | 500 | 0 | 0.638 | 1 | 1 | cs | TRUE
80 | MV_620_0_line_80 |  | 74 | 77 | 0.033144 | 0.103 | 0.058 | 500 | 0 | 0.638 | 1 | 1 | cs | TRUE
81 | MV_620_0_line_81 |  | 74 | 75 | 0.40396 | 0.445 | 0.132 | 190 | 0 | 0.22 | 1 | 1 | cs | TRUE
82 | MV_620_0_line_82 |  | 75 | 76 | 0.045154 | 0.5939 | 0.372 | 9.5 | 0 | 0.21 | 1 | 1 | ol | TRUE
83 | MV_620_0_line_83 |  | 77 | 80 | 0.34769 | 0.5939 | 0.372 | 9.5 | 0 | 0.21 | 1 | 1 | ol | TRUE
84 | MV_620_0_line_84 |  | 77 | 81 | 0.33899 | 0.119 | 0.32 | 11 | 0 | 0.645 | 1 | 1 | ol | TRUE
85 | MV_620_0_line_85 |  | 78 | 79 | 0.032781 | 0.5939 | 0.372 | 9.5 | 0 | 0.21 | 1 | 1 | ol | TRUE
86 | MV_620_0_line_86 |  | 80 | 85 | 0.034188 | 0.445 | 0.132 | 190 | 0 | 0.22 | 1 | 1 | cs | TRUE
87 | MV_620_0_line_87 |  | 81 | 86 | 0.049544 | 0.5939 | 0.372 | 9.5 | 0 | 0.21 | 1 | 1 | ol | TRUE
88 | MV_620_0_line_88 |  | 83 | 84 | 0.041459 | 0.445 | 0.132 | 190 | 0 | 0.22 | 1 | 1 | cs | TRUE
89 | MV_620_0_line_89 |  | 87 | 88 | 0.023105 | 0.445 | 0.132 | 190 | 0 | 0.22 | 1 | 1 | cs | TRUE
90 | MV_620_0_line_90 |  | 90 | 91 | 0.082965 | 0.5939 | 0.372 | 9.5 | 0 | 0.21 | 1 | 1 | ol | TRUE

## trafo
| name | std_type | hv_bus | lv_bus | sn_mva | vn_hv_kv | vn_lv_kv | vk_percent | vkr_percent | pfe_kw | i0_percent | shift_degree | tap_side | tap_neutral | tap_min | tap_max | tap_step_percent | tap_step_degree | tap_pos | tap_phase_shifter | parallel | df | in_service
0 | MV_620_0_trafo_64 | 25 MVA 110/20 kV | 92 | 81 | 25 | 110 | 20 | 12 | 0.41 | 14 | 0.07 | 150 | hv | 0 | -9 | 9 | 1.5 | 0 | 0 | FALSE | 1 | 1 | TRUE

## bus_geodata
| x | y | coords
0 | 2541707.7145 | 1152725.7501
1 | 2541799.3167 | 1152368.6934
2 | 2541801.5286 | 1152366.493
3 | 2541644.9831 | 1152243.0109
4 | 2541650.9258 | 1152217.2283
5 | 2541729.315 | 1152257.2339
6 | 2542248.4421 | 1153243.7195
7 | 2542347.1417 | 1152774.6209
8 | 2542414.9397 | 1152755.6387
9 | 2542662.684 | 1152572.6727
10 | 2542079.092 | 1152176.2327
11 | 2542610.4587 | 1152236.2912
12 | 2542164.163 | 1152520.7871
13 | 2542081.8908 | 1152136.1843
14 | 2542232.5334 | 1152521.997
15 | 2542642.5026 | 1152469.0431
16 | 2542615.736 | 1152240.0428
17 | 2542119.1021 | 1152055.5384
18 | 2542681.3207 | 1152296.4473
19 | 2541954.3056 | 1150658.2682
20 | 2541958.589 | 1150669.3995
21 | 2541958.2105 | 1150711.2811
22 | 2542038.7148 | 1150749.9253
23 | 2542068.2073 | 1150734.0882
24 | 2541918.5587 | 1150714.574
25 | 2542178.1808 | 1150448.1546
26 | 2542228.9561 | 1150402.9314
27 | 2542281.2818 | 1150540.6581
28 | 2542146.3626 | 1150404.3928
29 | 2542410.9818 | 1150766.5464
30 | 2542412.1184 | 1150767.4026
31 | 2542240.6831 | 1150918.6388
32 | 2542363.0069 | 1150556.1047
33 | 2542283.9644 | 1150545.824
34 | 2542231.0444 | 1150946.8243
35 | 2541883.1897 | 1150715.0966
36 | 2542228.8902 | 1150390.4809
37 | 2542122.6639 | 1150421.8079
38 | 2542044.6501 | 1150452.3645
39 | 2542024.5916 | 1150399.0627
40 | 2542372.9413 | 1150562.4902
41 | 2542412.1736 | 1150398.2271
42 | 2542622.853 | 1150349.5651
43 | 2542638.2563 | 1150313.788
44 | 2542979.7284 | 1150313.6516
45 | 2542449.6934 | 1150361.0036
46 | 2542219.2196 | 1150990.3278
47 | 2541834.8816 | 1150641.9245
48 | 2541799.2294 | 1150685.1481
49 | 2541755.7478 | 1150705.38
50 | 2541766.5127 | 1150626.4557
51 | 2541679.9312 | 1150718.9443
52 | 2541452.5615 | 1150792.1039
53 | 2542652.8688 | 1150310.9693
54 | 2543056.9844 | 1150266.4499
55 | 2542389.6223 | 1150578.7271
56 | 2543794.5863 | 1151299.0604
57 | 2543788.4149 | 1151279.3298
58 | 2543180.9511 | 1151489.5072
59 | 2543543.7131 | 1151806.0364
60 | 2543166.9157 | 1151503.5696
61 | 2542789.0288 | 1151730.7747
62 | 2542667.8627 | 1151654.0213
63 | 2543544.0831 | 1151809.4792
64 | 2541914.2942 | 1151190.8951
65 | 2541761.8724 | 1150899.3578
66 | 2541676.6483 | 1151678.579
67 | 2541936.8936 | 1151203.8616
68 | 2541617.7927 | 1150959.187
69 | 2541700.7059 | 1151675.8553
70 | 2541488.6121 | 1150804.5434
71 | 2542449.0798 | 1150969.5123
72 | 2542798.4855 | 1150926.1552
73 | 2541721.1586 | 1151682.8719
74 | 2542254.0995 | 1151791.5768
75 | 2542001.2626 | 1151916.5885
76 | 2541990.5015 | 1151872.7355
77 | 2542284.3883 | 1151778.4233
78 | 2542435.632 | 1151939.0593
79 | 2542409.8164 | 1151959.2617
80 | 2542578.2538 | 1151592.588
81 | 2542270.528 | 1151439.7197
82 | 2542851.4809 | 1150939.992
83 | 2543949.0272 | 1152308.2558
84 | 2543979.7385 | 1152336.1955
85 | 2542572.8123 | 1151558.8664
86 | 2542221.0271 | 1151441.7741
87 | 2541445.8488 | 1150804.3203
88 | 2541453.943 | 1150825.9642
89 | 2541679.0569 | 1150715.0729
90 | 2542399.9193 | 1150589.4022
91 | 2542456.4381 | 1150650.1379
92 | 2542270.528 | 1151439.7197

## line_std_types
| c_nf_per_km | r_ohm_per_km | x_ohm_per_km | max_i_ka | type | q_mm2 | alpha | voltage_rating
NAYY 4x50 SE | 210 | 0.642 | 0.083 | 0.142 | cs | 50 | 0.00403 | LV
NAYY 4x120 SE | 264 | 0.225 | 0.08 | 0.242 | cs | 120 | 0.00403 | LV
NAYY 4x150 SE | 261 | 0.208 | 0.08 | 0.27 | cs | 150 | 0.00403 | LV
NA2XS2Y 1x95 RM/25 12/20 kV | 216 | 0.313 | 0.132 | 0.252 | cs | 95 | 0.00403 | MV
NA2XS2Y 1x185 RM/25 12/20 kV | 273 | 0.161 | 0.117 | 0.362 | cs | 185 | 0.00403 | MV
NA2XS2Y 1x240 RM/25 12/20 kV | 304 | 0.122 | 0.112 | 0.421 | cs | 240 | 0.00403 | MV
NA2XS2Y 1x95 RM/25 6/10 kV | 315 | 0.313 | 0.123 | 0.249 | cs | 95 | 0.00403 | MV
NA2XS2Y 1x185 RM/25 6/10 kV | 406 | 0.161 | 0.11 | 0.358 | cs | 185 | 0.00403 | MV
NA2XS2Y 1x240 RM/25 6/10 kV | 456 | 0.122 | 0.105 | 0.416 | cs | 240 | 0.00403 | MV
NA2XS2Y 1x150 RM/25 12/20 kV | 250 | 0.206 | 0.116 | 0.319 | cs | 150 | 0.00403 | MV
NA2XS2Y 1x120 RM/25 12/20 kV | 230 | 0.253 | 0.119 | 0.283 | cs | 120 | 0.00403 | MV
NA2XS2Y 1x70 RM/25 12/20 kV | 190 | 0.443 | 0.132 | 0.22 | cs | 70 | 0.00403 | MV
NA2XS2Y 1x150 RM/25 6/10 kV | 360 | 0.206 | 0.11 | 0.315 | cs | 150 | 0.00403 | MV
NA2XS2Y 1x120 RM/25 6/10 kV | 340 | 0.253 | 0.113 | 0.28 | cs | 120 | 0.00403 | MV
NA2XS2Y 1x70 RM/25 6/10 kV | 280 | 0.443 | 0.123 | 0.217 | cs | 70 | 0.00403 | MV
N2XS(FL)2Y 1x120 RM/35 64/110 kV | 112 | 0.153 | 0.166 | 0.366 | cs | 120 | 0.00393 | HV
N2XS(FL)2Y 1x185 RM/35 64/110 kV | 125 | 0.099 | 0.156 | 0.457 | cs | 185 | 0.00393 | HV
N2XS(FL)2Y 1x240 RM/35 64/110 kV | 135 | 0.075 | 0.149 | 0.526 | cs | 240 | 0.00393 | HV
N2XS(FL)2Y 1x300 RM/35 64/110 kV | 144 | 0.06 | 0.144 | 0.588 | cs | 300 | 0.00393 | HV
15-AL1/3-ST1A 0.4 | 11 | 1.8769 | 0.35 | 0.105 | ol | 16 | 0.00403 | LV
24-AL1/4-ST1A 0.4 | 11.25 | 1.2012 | 0.335 | 0.14 | ol | 24 | 0.00403 | LV
48-AL1/8-ST1A 0.4 | 12.2 | 0.5939 | 0.3 | 0.21 | ol | 48 | 0.00403 | LV
94-AL1/15-ST1A 0.4 | 13.2 | 0.306 | 0.29 | 0.35 | ol | 94 | 0.00403 | LV
34-AL1/6-ST1A 10.0 | 9.7 | 0.8342 | 0.36 | 0.17 | ol | 34 | 0.00403 | MV
48-AL1/8-ST1A 10.0 | 10.1 | 0.5939 | 0.35 | 0.21 | ol | 48 | 0.00403 | MV
70-AL1/11-ST1A 10.0 | 10.4 | 0.4132 | 0.339 | 0.29 | ol | 70 | 0.00403 | MV
94-AL1/15-ST1A 10.0 | 10.75 | 0.306 | 0.33 | 0.35 | ol | 94 | 0.00403 | MV
122-AL1/20-ST1A 10.0 | 11.1 | 0.2376 | 0.323 | 0.41 | ol | 122 | 0.00403 | MV
149-AL1/24-ST1A 10.0 | 11.25 | 0.194 | 0.315 | 0.47 | ol | 149 | 0.00403 | MV
34-AL1/6-ST1A 20.0 | 9.15 | 0.8342 | 0.382 | 0.17 | ol | 34 | 0.00403 | MV
48-AL1/8-ST1A 20.0 | 9.5 | 0.5939 | 0.372 | 0.21 | ol | 48 | 0.00403 | MV
70-AL1/11-ST1A 20.0 | 9.7 | 0.4132 | 0.36 | 0.29 | ol | 70 | 0.00403 | MV
94-AL1/15-ST1A 20.0 | 10 | 0.306 | 0.35 | 0.35 | ol | 94 | 0.00403 | MV
122-AL1/20-ST1A 20.0 | 10.3 | 0.2376 | 0.344 | 0.41 | ol | 122 | 0.00403 | MV
149-AL1/24-ST1A 20.0 | 10.5 | 0.194 | 0.337 | 0.47 | ol | 149 | 0.00403 | MV
184-AL1/30-ST1A 20.0 | 10.75 | 0.1571 | 0.33 | 0.535 | ol | 184 | 0.00403 | MV
243-AL1/39-ST1A 20.0 | 11 | 0.1188 | 0.32 | 0.645 | ol | 243 | 0.00403 | MV
48-AL1/8-ST1A 110.0 | 8 | 0.5939 | 0.46 | 0.21 | ol | 48 | 0.00403 | HV
70-AL1/11-ST1A 110.0 | 8.4 | 0.4132 | 0.45 | 0.29 | ol | 70 | 0.00403 | HV
94-AL1/15-ST1A 110.0 | 8.65 | 0.306 | 0.44 | 0.35 | ol | 94 | 0.00403 | HV
122-AL1/20-ST1A 110.0 | 8.5 | 0.2376 | 0.43 | 0.41 | ol | 122 | 0.00403 | HV
149-AL1/24-ST1A 110.0 | 8.75 | 0.194 | 0.41 | 0.47 | ol | 149 | 0.00403 | HV
184-AL1/30-ST1A 110.0 | 8.8 | 0.1571 | 0.4 | 0.535 | ol | 184 | 0.00403 | HV
243-AL1/39-ST1A 110.0 | 9 | 0.1188 | 0.39 | 0.645 | ol | 243 | 0.00403 | HV
305-AL1/39-ST1A 110.0 | 9.2 | 0.0949 | 0.38 | 0.74 | ol | 305 | 0.00403 | HV
490-AL1/64-ST1A 110.0 | 9.75 | 0.059 | 0.37 | 0.96 | ol | 490 | 0.00403 | HV
679-AL1/86-ST1A 110.0 | 9.95 | 0.042 | 0.36 | 1.15 | ol | 679 | 0.00403 | HV
490-AL1/64-ST1A 220.0 | 10 | 0.059 | 0.285 | 0.96 | ol | 490 | 0.00403 | HV
679-AL1/86-ST1A 220.0 | 11.7 | 0.042 | 0.275 | 1.15 | ol | 679 | 0.00403 | HV
490-AL1/64-ST1A 380.0 | 11 | 0.059 | 0.253 | 0.96 | ol | 490 | 0.00403 | HV
679-AL1/86-ST1A 380.0 | 14.6 | 0.042 | 0.25 | 1.15 | ol | 679 | 0.00403 | HV

## trafo_std_types
| i0_percent | pfe_kw | vkr_percent | sn_mva | vn_lv_kv | vn_hv_kv | vk_percent | shift_degree | vector_group | tap_side | tap_neutral | tap_min | tap_max | tap_step_degree | tap_step_percent | tap_phase_shifter
160 MVA 380/110 kV | 0.06 | 60 | 0.25 | 160 | 110 | 380 | 12.2 | 0 | Yy0 | hv | 0 | -9 | 9 | 0 | 1.5 | FALSE
100 MVA 220/110 kV | 0.06 | 55 | 0.26 | 100 | 110 | 220 | 12 | 0 | Yy0 | hv | 0 | -9 | 9 | 0 | 1.5 | FALSE
63 MVA 110/20 kV | 0.04 | 22 | 0.32 | 63 | 20 | 110 | 18 | 150 | YNd5 | hv | 0 | -9 | 9 | 0 | 1.5 | FALSE
40 MVA 110/20 kV | 0.05 | 18 | 0.34 | 40 | 20 | 110 | 16.2 | 150 | YNd5 | hv | 0 | -9 | 9 | 0 | 1.5 | FALSE
25 MVA 110/20 kV | 0.07 | 14 | 0.41 | 25 | 20 | 110 | 12 | 150 | YNd5 | hv | 0 | -9 | 9 | 0 | 1.5 | FALSE
63 MVA 110/10 kV | 0.04 | 22 | 0.32 | 63 | 10 | 110 | 18 | 150 | YNd5 | hv | 0 | -9 | 9 | 0 | 1.5 | FALSE
40 MVA 110/10 kV | 0.05 | 18 | 0.34 | 40 | 10 | 110 | 16.2 | 150 | YNd5 | hv | 0 | -9 | 9 | 0 | 1.5 | FALSE
25 MVA 110/10 kV | 0.07 | 14 | 0.41 | 25 | 10 | 110 | 12 | 150 | YNd5 | hv | 0 | -9 | 9 | 0 | 1.5 | FALSE
0.25 MVA 20/0.4 kV | 0.32 | 0.8 | 1.44 | 0.25 | 0.4 | 20 | 6 | 150 | Yzn5 | hv | 0 | -2 | 2 | 0 | 2.5 | FALSE
0.4 MVA 20/0.4 kV | 0.3375 | 1.35 | 1.425 | 0.4 | 0.4 | 20 | 6 | 150 | Dyn5 | hv | 0 | -2 | 2 | 0 | 2.5 | FALSE
0.63 MVA 20/0.4 kV | 0.2619 | 1.65 | 1.206 | 0.63 | 0.4 | 20 | 6 | 150 | Dyn5 | hv | 0 | -2 | 2 | 0 | 2.5 | FALSE
0.25 MVA 10/0.4 kV | 0.24 | 0.6 | 1.2 | 0.25 | 0.4 | 10 | 4 | 150 | Dyn5 | hv | 0 | -2 | 2 | 0 | 2.5 | FALSE
0.4 MVA 10/0.4 kV | 0.2375 | 0.95 | 1.325 | 0.4 | 0.4 | 10 | 4 | 150 | Dyn5 | hv | 0 | -2 | 2 | 0 | 2.5 | FALSE
0.63 MVA 10/0.4 kV | 0.1873 | 1.18 | 1.0794 | 0.63 | 0.4 | 10 | 4 | 150 | Dyn5 | hv | 0 | -2 | 2 | 0 | 2.5 | FALSE

## trafo3w_std_types
| sn_hv_mva | sn_mv_mva | sn_lv_mva | vn_hv_kv | vn_mv_kv | vn_lv_kv | vk_hv_percent | vk_mv_percent | vk_lv_percent | vkr_hv_percent | vkr_mv_percent | vkr_lv_percent | pfe_kw | i0_percent | shift_mv_degree | shift_lv_degree | vector_group | tap_side | tap_neutral | tap_min | tap_max | tap_step_percent
63/25/38 MVA 110/20/10 kV | 63 | 25 | 38 | 110 | 20 | 10 | 10.4 | 10.4 | 10.4 | 0.28 | 0.32 | 0.35 | 35 | 0.89 | 0 | 0 | YN0yn0yn0 | hv | 0 | -10 | 10 | 1.2
63/25/38 MVA 110/10/10 kV | 63 | 25 | 38 | 110 | 10 | 10 | 10.4 | 10.4 | 10.4 | 0.28 | 0.32 | 0.35 | 35 | 0.89 | 0 | 0 | YN0yn0yn0 | hv | 0 | -10 | 10 | 1.2

## fuse_std_types
| fuse_type | i_rated_a | t_avg | t_min | t_total | x_avg | x_min | x_total
HV 100A | HV 100A | 100 | 0 | [10.0, 3.64, 0.854, 0.281, 0.1, 0.0531, 0.022, 0.01] | [10.0, 4.267, 1.21, 0.403, 0.1, 0.058, 0.022, 0.01] | 0 | [300.0, 350.0, 450.0, 550.0, 700.0, 850.0, 1200.0, 1752.0] | [600.0, 700.0, 900.0, 1150.0, 1665.0, 2000.0, 3000.0, 4313.0]
HV 10A | HV 10A | 10 | 0 | [10.0, 1675.0, 0.344, 0.156, 0.1, 0.0417, 0.0171, 0.01] | [10.0, 1.3, 0.3, 0.155, 0.1, 0.0555, 0.023, 0.01] | 0 | [30.0, 32.0, 35.0, 37.0, 39.0, 50.0, 70.0, 88.0] | [60.0, 70.0, 80.0, 87.0, 94.0, 110.0, 150.0, 216.0]
HV 125A | HV 125A | 125 | 0 | [10.0, 1.82, 0.344, 0.1, 0.0467, 0.0269, 0.01] | [10.0, 2.478, 0.426, 0.1, 0.0427, 0.0211, 0.01] | 0 | [375.0, 500.0, 700.0, 925.0, 1200.0, 1500.0, 2341.0] | [750.0, 1000.0, 1500.0, 2200.0, 3000.0, 4000.0, 5765.0]
HV 160A | HV 160A | 160 | 0 | [10.0, 4.15, 1.03, 0.198, 0.1, 0.051, 0.0172, 0.01] | [10.0, 2.3, 0.734, 0.274, 0.1, 0.046, 0.0177, 0.01] | 0 | [480.0, 550.0, 700.0, 1000.0, 1260.0, 1600.0, 2500.0, 3227.0] | [960.0, 1300.0, 1700.0, 2200.0, 2996.0, 4000.0, 6000.0, 7946.0]
HV 16A | HV 16A | 16 | 0 | [10.0, 0.352, 0.164, 0.1, 0.0649, 0.0342, 0.01] | [10.0, 2.34, 0.722, 0.181, 0.1, 0.055, 0.0296, 0.01] | 0 | [48.0, 60.0, 65.0, 71.0, 80.0, 100.0, 162.0] | [96.0, 110.0, 125.0, 150.0, 168.0, 200.0, 250.0, 398.0]
HV 200A | HV 200A | 200 | 0 | [10.0, 4.267, 1.21, 0.403, 0.1, 0.058, 0.022, 0.01] | [10.0, 3.73, 1.654, 0.328, 0.1, 0.0531, 0.019, 0.01] | 0 | [600.0, 700.0, 900.0, 1150.0, 1665.0, 2000.0, 3000.0, 4313.0] | [1200.0, 1500.0, 1800.0, 2700.0, 3960.0, 5000.0, 7500.0, 10620.0]
HV 20A | HV 20A | 20 | 0 | [10.0, 1.3, 0.3, 0.155, 0.1, 0.0555, 0.023, 0.01] | [10.0, 1.3, 0.161, 0.1, 0.0611, 0.0399, 0.0141, 0.01] | 0 | [60.0, 70.0, 80.0, 87.0, 94.0, 110.0, 150.0, 216.0] | [120.0, 150.0, 200.0, 223.0, 260.0, 300.0, 450.0, 532.0]
HV 25A | HV 25A | 25 | 0 | [10.0, 2.512, 0.833, 0.299, 0.1, 0.0372, 0.0223, 0.01] | [10.0, 3.125, 0.597, 0.198, 0.1, 0.0378, 0.022, 0.01] | 0 | [75.0, 82.0, 90.0, 100.0, 124.0, 170.0, 200.0, 289.0] | [150.0, 170.0, 210.0, 250.0, 294.0, 400.0, 500.0, 711.0]
HV 31.5A | HV 31.5A | 31.5 | 0 | [10.0, 2.34, 0.722, 0.181, 0.1, 0.055, 0.0296, 0.01] | [10.0, 2.84, 0.368, 0.164, 0.1, 0.0621, 0.0378, 0.0195, 0.01] | 0 | [95.0, 110.0, 125.0, 150.0, 165.0, 200.0, 250.0, 390.0] | [189.0, 220.0, 300.0, 350.0, 393.0, 450.0, 530.0, 700.0, 960.0]
HV 40A | HV 40A | 40 | 0 | [10.0, 1.3, 0.161, 0.1, 0.0611, 0.0399, 0.0141, 0.01] | [10.0, 2.05, 0.369, 0.198, 0.1, 0.051, 0.0298, 0.01] | 0 | [120.0, 150.0, 200.0, 223.0, 260.0, 300.0, 450.0, 532.0] | [240.0, 300.0, 400.0, 450.0, 530.0, 650.0, 800.0, 1311.0]
HV 50A | HV 50A | 50 | 0 | [10.0, 3.215, 0.597, 0.198, 0.1, 0.0378, 0.022, 0.01] | [10.0, 3.64, 0.854, 0.281, 0.1, 0.0531, 0.022, 0.01] | 0 | [150.0, 170.0, 210.0, 250.0, 294.0, 400.0, 500.0, 711.0] | [300.0, 350.0, 450.0, 550.0, 700.0, 850.0, 1200.0, 1752.0]
HV 6.3A | HV 6.3A | 6.3 | 0 | [10.0, 1.39, 0.344, 0.168, 0.1, 0.056, 0.0263, 0.01] | [10.0, 1.711, 0.516, 0.198, 0.1, 0.0634, 0.0303, 0.01] | 0 | [19.0, 19.5, 20.4, 20.8, 22.0, 25.0, 32.0, 48.0] | [38.0, 40.0, 43.0, 48.0, 53.0, 60.0, 75.0, 118.0]
HV 63A | HV 63A | 63 | 0 | [10.0, 2.84, 0.368, 0.164, 0.1, 0.0621, 0.0378, 0.0195, 0.01] | [10.0, 1.82, 0.344, 0.1, 0.0467, 0.0269, 0.01] | 0 | [189.0, 220.0, 300.0, 350.0, 393.0, 450.0, 530.0, 700.0, 961.0] | [378.0, 500.0, 700.0, 934.0, 1200.0, 1500.0, 2366.0]
HV 80A | HV 80A | 80 | 0 | [10.0, 2.05, 0.369, 0.198, 0.1, 0.051, 0.0298, 0.01] | [10.0, 4.15, 1.03, 0.198, 0.1, 0.051, 0.0172, 0.01] | 0 | [240.0, 300.0, 400.0, 450.0, 530.0, 650.0, 800.0, 1311.0] | [480.0, 550.0, 700.0, 1000.0, 1260.0, 1600.0, 2500.0, 3227.0]
Siemens NH-1-100 | Siemens NH-1-100 | 100 | [5400.0, 2000.0, 400.0, 20.0, 1.0, 0.2, 0.012, 0.004] | 0 | 0 | [150.0, 190.0, 250.0, 430.0, 900.0, 1250.0, 2700.0, 3600.0] | 0 | 0
Siemens NH-1-125 | Siemens NH-1-125 | 125 | [4800.0, 120.0, 7.0, 0.1, 0.004] | 0 | 0 | [180.0, 400.0, 740.0, 2000.0, 4250.0] | 0 | 0
Siemens NH-1-16 | Siemens NH-1-16 | 16 | [4000.0, 400.0, 2.0, 0.1, 0.04, 0.01] | 0 | 0 | [26.0, 35.0, 75.0, 150.0, 200.0, 300.0] | 0 | 0
Siemens NH-1-160 | Siemens NH-1-160 | 160 | [4800.0, 120.0, 7.0, 0.1, 0.004] | 0 | 0 | [210.0, 500.0, 900.0, 2300.0, 5000.0] | 0 | 0
Siemens NH-1-25 | Siemens NH-1-25 | 25 | [4000.0, 1000.0, 10.0, 0.2, 0.02, 0.01] | 0 | 0 | [40.0, 50.0, 100.0, 210.0, 400.0, 500.0] | 0 | 0
Siemens NH-1-50 | Siemens NH-1-50 | 50 | [4000.0, 40.0, 4.0, 1.0, 0.02, 0.01] | 0 | 0 | [86.0, 200.0, 300.0, 400.0, 1000.0, 1280.0] | 0 | 0
Siemens NH-1-63 | Siemens NH-1-63 | 63 | [4000.0, 100.0, 10.0, 2.0, 0.04, 0.01] | 0 | 0 | [100.0, 200.0, 300.0, 400.0, 1000.0, 1500.0] | 0 | 0
Siemens NH-1-80 | Siemens NH-1-80 | 80 | [4800.0, 120.0, 7.0, 0.1, 0.01] | 0 | 0 | [150.58, 250.0, 450.0, 1150.0, 2470.0] | 0 | 0
Siemens NH-2-1000 | Siemens NH-2-1000 | 1000 | [4800.0, 120.0, 7.0, 0.1, 0.004] | 0 | 0 | [1900.0, 3500.0, 8400.0, 24000.0, 52000.0] | 0 | 0
Siemens NH-2-200 | Siemens NH-2-200 | 200 | [4800.0, 120.0, 7.0, 0.1, 0.004] | 0 | 0 | [280.0, 650.0, 1200.0, 3000.0, 7000.0] | 0 | 0
Siemens NH-2-224 | Siemens NH-2-224 | 224 | [4800.0, 120.0, 7.0, 0.2, 0.04, 0.004] | 0 | 0 | [400.0, 750.0, 1453.0, 3025.0, 4315.0, 7600.0] | 0 | 0
Siemens NH-2-250 | Siemens NH-2-250 | 250 | [4800.0, 120.0, 7.0, 0.1, 0.004] | 0 | 0 | [450.0, 800.0, 1650.0, 4000.0, 8500.0] | 0 | 0
Siemens NH-2-315 | Siemens NH-2-315 | 315 | [4800.0, 120.0, 7.0, 0.1, 0.004] | 0 | 0 | [550.0, 920.0, 1900.0, 5000.0, 11000.0] | 0 | 0
Siemens NH-2-355 | Siemens NH-2-355 | 355 | [4800.0, 120.0, 6.0, 0.1, 0.004] | 0 | 0 | [650.0, 1116.27, 2350.0, 5840.0, 12790.0] | 0 | 0
Siemens NH-2-400 | Siemens NH-2-400 | 400 | [4800.0, 120.0, 7.0, 0.1, 0.004] | 0 | 0 | [720.0, 1350.0, 2800.0, 6500.0, 15000.0] | 0 | 0
Siemens NH-2-425 | Siemens NH-2-425 | 425 | [4800.0, 120.0, 7.0, 0.1, 0.004] | 0 | 0 | [850.0, 1500.0, 3050.0, 7500.0, 16500.0] | 0 | 0
Siemens NH-2-630 | Siemens NH-2-630 | 630 | [4800.0, 120.0, 7.0, 0.1, 0.004] | 0 | 0 | [1200.0, 2000.0, 4800.0, 12000.0, 26000.0] | 0 | 0

## res_bus
| vm_pu | va_degree | p_mw | q_mvar
0 | 0.99496 | -0.11513 | 0.39812 | 0.19282
1 | 0.99525 | -0.11333 | 0.3683 | 0.17838
2 | 0.99525 | -0.11336 | 0 | 0
3 | 0.99515 | -0.11311 | 0 | 0
4 | 0.99515 | -0.11303 | 0.23917 | 0.11583
5 | 0.99519 | -0.11285 | 0 | 0
6 | 0.99442 | -0.11753 | 0.24464 | 0.11848
7 | 0.99465 | -0.11609 | 0.17232 | 0.083456
8 | 0.9947 | -0.11573 | 0 | 0
9 | 0.99495 | -0.11414 | 0.051299 | 0.024845
10 | 0.99594 | -0.11946 | 0 | 0
11 | 0.99523 | -0.11339 | 0 | 0
12 | 0.99582 | -0.11849 | 0 | 0
13 | 0.99604 | -0.12031 | 0.22281 | 0.10791
14 | 0.99579 | -0.11867 | 0.21272 | 0.10303
15 | 0.99502 | -0.11472 | 0 | 0
16 | 0.99523 | -0.11333 | 0.27552 | 0.13344
17 | 0.9963 | -0.12246 | 0 | 0
18 | 0.99521 | -0.11342 | 0 | 0
19 | 0.99038 | -0.15044 | 0.1791 | 0.086744
20 | 0.99039 | -0.15047 | 0 | 0
21 | 0.99041 | -0.15066 | 0 | 0
22 | 0.99034 | -0.15003 | 0 | 0
23 | 0.99032 | -0.14984 | 0.37736 | 0.18276
24 | 0.99043 | -0.15091 | 0.10096 | 0.048898
25 | 0.98903 | -0.12601 | 0 | 0
26 | 0.98901 | -0.12579 | 0 | 0
27 | 0.98945 | -0.12975 | 0 | 0
28 | 0.98896 | -0.12646 | 0.30763 | 0.14899
29 | 0.99069 | -0.14098 | 0 | 0
30 | 0.99069 | -0.14098 | 0.074466 | 0.036065
31 | 0.99186 | -0.15134 | 0 | 0
32 | 0.98922 | -0.12761 | 0 | 0
33 | 0.98944 | -0.12972 | 0.39519 | 0.1914
34 | 0.99196 | -0.15223 | 0.25434 | 0.12318
35 | 0.99046 | -0.15117 | 0 | 0
36 | 0.989 | -0.12576 | 0.20404 | 0.098823
37 | 0.98895 | -0.12634 | 0 | 0
38 | 0.98891 | -0.12598 | 0 | 0
39 | 0.98887 | -0.12623 | 0.35668 | 0.17275
40 | 0.98921 | -0.12755 | 0.1121 | 0.054294
41 | 0.98891 | -0.1296 | 0.21448 | 0.10388
42 | 0.9886 | -0.13074 | 0 | 0
43 | 0.98857 | -0.13097 | 0.073707 | 0.035698
44 | 0.98841 | -0.13194 | 0 | 0
45 | 0.98886 | -0.12913 | 0 | 0
46 | 0.99213 | -0.15371 | 0 | 0
47 | 0.99057 | -0.15206 | 0 | 0
48 | 0.99061 | -0.15246 | 0.27105 | 0.13128
49 | 0.99059 | -0.15227 | 0 | 0
50 | 0.99077 | -0.15134 | 0 | 0
51 | 0.99055 | -0.15193 | 0 | 0
52 | 0.99146 | -0.15725 | 0 | 0
53 | 0.98856 | -0.13089 | 0.40241 | 0.19489
54 | 0.98837 | -0.13225 | 0.26906 | 0.13031
55 | 0.9892 | -0.12749 | 0.087269 | 0.042267
56 | 0.99326 | -0.15953 | 0.39127 | 0.1895
57 | 0.99325 | -0.15947 | 0 | 0
58 | 0.99417 | -0.15292 | 0.34881 | 0.16894
59 | 0.99298 | -0.15718 | 0 | 0
60 | 0.99421 | -0.15264 | 0 | 0
61 | 0.99546 | -0.14325 | 0.21684 | 0.10502
62 | 0.99593 | -0.13982 | 0 | 0
63 | 0.99298 | -0.15717 | 0.33695 | 0.16319
64 | 0.99378 | -0.16804 | 0 | 0
65 | 0.99247 | -0.15705 | 0 | 0
66 | 0.99628 | -0.13949 | 0 | 0
67 | 0.99376 | -0.16815 | 0.34559 | 0.16738
68 | 0.99209 | -0.15373 | 0.32671 | 0.15824
69 | 0.99632 | -0.1393 | 0.40438 | 0.19585
70 | 0.99152 | -0.15782 | 0.12088 | 0.058543
71 | 0.99353 | -0.15053 | 0.28336 | 0.13724
72 | 0.99372 | -0.1493 | 0.12118 | 0.058689
73 | 0.99637 | -0.13908 | 0 | 0
74 | 0.99761 | -0.13306 | 0 | 0
75 | 0.99748 | -0.132 | 0 | 0
76 | 0.99746 | -0.13213 | 0.24534 | 0.11882
77 | 0.99769 | -0.13263 | 0.1698 | 0.082236
78 | 0.99584 | -0.14043 | 0 | 0
79 | 0.99583 | -0.14048 | 0.13494 | 0.065352
80 | 0.99629 | -0.14277 | 0 | 0
81 | 1 | 0 | -10.6136 | -4.8782
82 | 0.99377 | -0.14903 | 0 | 0
83 | 0.99505 | -0.11467 | 0 | 0
84 | 0.99504 | -0.11464 | 0.068646 | 0.033247
85 | 0.99627 | -0.14267 | 0.26333 | 0.12754
86 | 0.99997 | -0.00019954 | 0.33309 | 0.16132
87 | 0.99145 | -0.15724 | 0 | 0
88 | 0.99145 | -0.15721 | 0.091086 | 0.044115
89 | 0.99055 | -0.15192 | 0.31134 | 0.15079
90 | 0.9892 | -0.12746 | 0 | 0
91 | 0.98918 | -0.12762 | 0.15667 | 0.075881
92 | 0.99997 | 149.9981 | 0 | 0

## res_line
| p_from_mw | q_from_mvar | p_to_mw | q_to_mvar | pl_mw | ql_mvar | i_from_ka | i_to_ka | i_ka | vm_from_pu | va_from_degree | vm_to_pu | va_to_degree | loading_percent
0 | -0.39812 | -0.19282 | 0.39823 | 0.19245 | 0.00010814 | -0.00036803 | 0.012834 | 0.012829 | 0.012834 | 0.99496 | -0.11513 | 0.99525 | -0.11333 | 6.1116
1 | -0.76653 | -0.37083 | 0.76654 | 0.37076 | 2.5375e-06 | -7.294e-05 | 0.024699 | 0.024698 | 0.024699 | 0.99525 | -0.11333 | 0.99525 | -0.11336 | 11.2267
2 | -1.0057 | -0.48136 | 1.0065 | 0.46887 | 0.00074618 | -0.012488 | 0.032341 | 0.032183 | 0.032341 | 0.99525 | -0.11336 | 0.99594 | -0.11946 | 14.7002
3 | 0.23919 | 0.11061 | -0.23918 | -0.11507 | 1.4859e-05 | -0.0044686 | 0.0076437 | 0.0076991 | 0.0076991 | 0.99525 | -0.11336 | 0.99519 | -0.11285 | 3.4996
4 | 0.23917 | 0.11517 | -0.23917 | -0.11583 | 2.2296e-06 | -0.00066459 | 0.0077003 | 0.0077087 | 0.0077087 | 0.99515 | -0.11311 | 0.99515 | -0.11303 | 3.504
5 | -0.23917 | -0.11517 | 0.23918 | 0.11507 | 9.0337e-06 | -9.5456e-05 | 0.0077003 | 0.0076991 | 0.0077003 | 0.99515 | -0.11311 | 0.99519 | -0.11285 | 3.6668
6 | -0.24464 | -0.11848 | 0.24469 | 0.11795 | 5.3131e-05 | -0.00053275 | 0.0078907 | 0.0078836 | 0.0078907 | 0.99442 | -0.11753 | 0.99465 | -0.11609 | 3.7575
7 | -0.417 | -0.20141 | 0.41703 | 0.20134 | 2.2658e-05 | -6.8965e-05 | 0.01344 | 0.013439 | 0.01344 | 0.99465 | -0.11609 | 0.9947 | -0.11573 | 6.4002
8 | -0.41703 | -0.20134 | 0.41713 | 0.20104 | 9.9076e-05 | -0.00030182 | 0.013439 | 0.013435 | 0.013439 | 0.9947 | -0.11573 | 0.99495 | -0.11414 | 6.3997
9 | -0.46843 | -0.22588 | 0.46846 | 0.22338 | 3.2182e-05 | -0.0024985 | 0.015089 | 0.015057 | 0.015089 | 0.99495 | -0.11414 | 0.99502 | -0.11472 | 6.8584
10 | 0.81335 | 0.37112 | -0.81273 | -0.38713 | 0.00061794 | -0.016007 | 0.025913 | 0.026112 | 0.026112 | 0.99594 | -0.11946 | 0.99523 | -0.11339 | 11.8689
11 | 0.21275 | 0.092654 | -0.21273 | -0.10295 | 2.6754e-05 | -0.010294 | 0.0067261 | 0.0068508 | 0.0068508 | 0.99594 | -0.11946 | 0.99582 | -0.11849 | 3.114
12 | -2.0326 | -0.93265 | 2.0328 | 0.93176 | 0.00022524 | -0.0008844 | 0.064821 | 0.064809 | 0.064821 | 0.99594 | -0.11946 | 0.99604 | -0.12031 | 29.464
13 | 0.81273 | 0.38713 | -0.81273 | -0.38728 | 5.8832e-06 | -0.0001511 | 0.026112 | 0.026114 | 0.026114 | 0.99523 | -0.11339 | 0.99523 | -0.11333 | 11.8698
14 | 0.21273 | 0.10295 | -0.21272 | -0.10303 | 5.719e-06 | -7.7369e-05 | 0.0068508 | 0.0068519 | 0.0068519 | 0.99582 | -0.11849 | 0.99579 | -0.11867 | 3.2628
15 | -2.2556 | -1.0397 | 2.2562 | 1.0377 | 0.00062699 | -0.0019624 | 0.071983 | 0.071957 | 0.071983 | 0.99604 | -0.12031 | 0.9963 | -0.12246 | 32.7194
16 | -0.46846 | -0.22338 | 0.46855 | 0.22317 | 9.3111e-05 | -0.00021424 | 0.015057 | 0.015054 | 0.015057 | 0.99502 | -0.11472 | 0.99523 | -0.11333 | 7.17
17 | 0.068658 | 0.030673 | -0.068658 | -0.030775 | 7.3367e-07 | -0.00010182 | 0.0021812 | 0.0021824 | 0.0021824 | 0.99523 | -0.11333 | 0.99521 | -0.11342 | 1.0392
18 | -2.2562 | -1.0377 | 2.2594 | 1.0278 | 0.0031409 | -0.0098711 | 0.071957 | 0.071826 | 0.071957 | 0.9963 | -0.12246 | 0.99761 | -0.13306 | 32.7076
19 | 0.068658 | 0.030775 | -0.068647 | -0.032267 | 1.0847e-05 | -0.001492 | 0.0021824 | 0.0022006 | 0.0022006 | 0.99521 | -0.11342 | 0.99505 | -0.11467 | 1.0479
20 | -0.1791 | -0.086744 | 0.1791 | 0.086465 | 5.3538e-07 | -0.00027914 | 0.0058005 | 0.005797 | 0.0058005 | 0.99038 | -0.15044 | 0.99039 | -0.15047 | 2.6366
21 | -0.1791 | -0.086465 | 0.17911 | 0.084386 | 3.9661e-06 | -0.0020786 | 0.005797 | 0.0057709 | 0.005797 | 0.99039 | -0.15047 | 0.99041 | -0.15066 | 2.635
22 | -0.5565 | -0.26286 | 0.55652 | 0.26193 | 1.7089e-05 | -0.00092715 | 0.017939 | 0.017927 | 0.017939 | 0.99041 | -0.15066 | 0.99043 | -0.15091 | 8.154
23 | 0.37739 | 0.17847 | -0.37737 | -0.18176 | 2.7936e-05 | -0.0032904 | 0.012168 | 0.012209 | 0.012209 | 0.99041 | -0.15066 | 0.99034 | -0.15003 | 5.5497
24 | 0.37737 | 0.18176 | -0.37736 | -0.18276 | 8.5405e-06 | -0.0010014 | 0.012209 | 0.012222 | 0.012222 | 0.99034 | -0.15003 | 0.99032 | -0.14984 | 5.5555
25 | -0.65748 | -0.31083 | 0.6575 | 0.31001 | 2.1208e-05 | -0.00082227 | 0.021197 | 0.021186 | 0.021197 | 0.99043 | -0.15091 | 0.99046 | -0.15117 | 9.6349
26 | 0.20405 | 0.096425 | -0.20404 | -0.098496 | 5.159e-06 | -0.0020702 | 0.0065873 | 0.0066133 | 0.0066133 | 0.98903 | -0.12601 | 0.98901 | -0.12579 | 3.0061
27 | -0.86843 | -0.41542 | 0.86882 | 0.40678 | 0.00039355 | -0.0086416 | 0.028098 | 0.027989 | 0.028098 | 0.98903 | -0.12601 | 0.98945 | -0.12975 | 12.772
28 | 0.66438 | 0.319 | -0.66434 | -0.31903 | 4.4609e-05 | -3.5237e-05 | 0.021511 | 0.021512 | 0.021512 | 0.98903 | -0.12601 | 0.98896 | -0.12646 | 10.2438
29 | 0.20404 | 0.098496 | -0.20404 | -0.098823 | 8.1999e-07 | -0.00032753 | 0.0066133 | 0.0066175 | 0.0066175 | 0.98901 | -0.12579 | 0.989 | -0.12576 | 3.0079
30 | 1.3166 | 0.63065 | -1.3163 | -0.63374 | 0.00033061 | -0.0030892 | 0.042592 | 0.042633 | 0.042633 | 0.98945 | -0.12975 | 0.98922 | -0.12761 | 19.3785
31 | 0.3952 | 0.19127 | -0.39519 | -0.1914 | 1.2748e-06 | -0.00013564 | 0.012809 | 0.012811 | 0.012811 | 0.98945 | -0.12975 | 0.98944 | -0.12972 | 5.8232
32 | -2.5806 | -1.2287 | 2.5841 | 1.2209 | 0.0034896 | -0.0077741 | 0.08339 | 0.08328 | 0.08339 | 0.98945 | -0.12975 | 0.99069 | -0.14098 | 37.9044
33 | 0.35671 | 0.17004 | -0.3567 | -0.17072 | 5.2182e-06 | -0.00068396 | 0.011535 | 0.011543 | 0.011543 | 0.98896 | -0.12646 | 0.98895 | -0.12634 | 5.247
34 | 0.074466 | 0.036032 | -0.074466 | -0.036065 | 1.0974e-08 | -3.3296e-05 | 0.0024105 | 0.0024109 | 0.0024109 | 0.99069 | -0.14098 | 0.99069 | -0.14098 | 1.0959
35 | -2.6586 | -1.257 | 2.662 | 1.2499 | 0.0033675 | -0.0070702 | 0.08569 | 0.08559 | 0.08569 | 0.99069 | -0.14098 | 0.99186 | -0.15134 | 38.95
36 | -2.662 | -1.2499 | 2.6623 | 1.2493 | 0.00029126 | -0.0006133 | 0.08559 | 0.085581 | 0.08559 | 0.99186 | -0.15134 | 0.99196 | -0.15223 | 38.9045
37 | 0.35605 | 0.17118 | -0.35605 | -0.17146 | 2.1252e-06 | -0.00027911 | 0.011529 | 0.011532 | 0.011532 | 0.98922 | -0.12761 | 0.98921 | -0.12755 | 5.242
38 | 0.96024 | 0.46256 | -0.95996 | -0.46258 | 0.00028505 | -1.4564e-05 | 0.031104 | 0.031106 | 0.031106 | 0.98922 | -0.12761 | 0.98891 | -0.1296 | 14.8125
39 | -2.9166 | -1.3725 | 2.9171 | 1.3715 | 0.00052953 | -0.00090231 | 0.093805 | 0.093792 | 0.093805 | 0.99196 | -0.15223 | 0.99213 | -0.15371 | 42.6386
40 | -0.6575 | -0.31001 | 0.65758 | 0.30722 | 7.1658e-05 | -0.0027846 | 0.021186 | 0.021152 | 0.021186 | 0.99046 | -0.15117 | 0.99057 | -0.15206 | 9.6302
41 | 0.3567 | 0.17072 | -0.35669 | -0.17269 | 1.5022e-05 | -0.0019631 | 0.011543 | 0.011568 | 0.011568 | 0.98895 | -0.12634 | 0.98891 | -0.12598 | 5.2583
42 | 0.35669 | 0.17269 | -0.35668 | -0.17275 | 1.358e-05 | -5.798e-05 | 0.011568 | 0.011569 | 0.011569 | 0.98891 | -0.12598 | 0.98887 | -0.12623 | 5.5091
43 | 0.24395 | 0.11716 | -0.24395 | -0.11771 | 1.9426e-06 | -0.00054402 | 0.0078975 | 0.0079044 | 0.0079044 | 0.98921 | -0.12755 | 0.9892 | -0.12749 | 3.5929
44 | 0.74548 | 0.3587 | -0.74544 | -0.35992 | 4.1121e-05 | -0.0012201 | 0.02415 | 0.024165 | 0.024165 | 0.98891 | -0.1296 | 0.98886 | -0.12913 | 10.9842
45 | 0.47613 | 0.23018 | -0.47612 | -0.23022 | 1.6551e-05 | -3.5079e-05 | 0.015443 | 0.015443 | 0.015443 | 0.9886 | -0.13074 | 0.98857 | -0.13097 | 7.3539
46 | 0.26913 | 0.12983 | -0.26908 | -0.13022 | 4.868e-05 | -0.00038792 | 0.0087252 | 0.0087305 | 0.0087305 | 0.9886 | -0.13074 | 0.98841 | -0.13194 | 4.1574
47 | -0.74526 | -0.36001 | 0.74544 | 0.35992 | 0.00018057 | -8.942e-05 | 0.024168 | 0.024165 | 0.024168 | 0.9886 | -0.13074 | 0.98886 | -0.12913 | 11.5085
48 | 0.40241 | 0.19452 | -0.40241 | -0.19489 | 3.6804e-06 | -0.00037639 | 0.013052 | 0.013057 | 0.013057 | 0.98857 | -0.13097 | 0.98856 | -0.13089 | 5.9348
49 | 0.26908 | 0.13022 | -0.26906 | -0.13031 | 1.2297e-05 | -9.7883e-05 | 0.0087305 | 0.0087318 | 0.0087318 | 0.98841 | -0.13194 | 0.98837 | -0.13225 | 4.158
50 | -2.9171 | -1.3715 | 2.9223 | 1.3627 | 0.0051904 | -0.0088791 | 0.093792 | 0.093663 | 0.093792 | 0.99213 | -0.15371 | 0.99378 | -0.16804 | 42.6326
51 | -0.65758 | -0.30722 | 0.65761 | 0.30592 | 3.3404e-05 | -0.0013014 | 0.021152 | 0.021136 | 0.021152 | 0.99057 | -0.15206 | 0.99061 | -0.15246 | 9.6144
52 | 0.31136 | 0.14731 | -0.31135 | -0.14855 | 7.1326e-06 | -0.0012384 | 0.010038 | 0.010053 | 0.010053 | 0.99061 | -0.15246 | 0.99059 | -0.15227 | 4.5696
53 | -1.24 | -0.58451 | 1.2402 | 0.58455 | 0.00019106 | 4.0942e-05 | 0.039949 | 0.039948 | 0.039949 | 0.99061 | -0.15246 | 0.99077 | -0.15134 | 19.0232
54 | 0.31135 | 0.14855 | -0.31134 | -0.1507 | 1.241e-05 | -0.0021454 | 0.010053 | 0.01008 | 0.01008 | 0.99059 | -0.15227 | 0.99055 | -0.15193 | 4.582
55 | -1.2402 | -0.58455 | 1.2411 | 0.57473 | 0.00091401 | -0.0098226 | 0.039948 | 0.039823 | 0.039948 | 0.99077 | -0.15134 | 0.99146 | -0.15725 | 18.1581
56 | 0.31134 | 0.1507 | -0.31134 | -0.15079 | 5.3844e-07 | -9.2823e-05 | 0.01008 | 0.010081 | 0.010081 | 0.99055 | -0.15193 | 0.99055 | -0.15192 | 4.5825
57 | 0.091086 | 0.043246 | -0.091086 | -0.043573 | 1.6063e-07 | -0.00032712 | 0.0029358 | 0.0029399 | 0.0029399 | 0.99146 | -0.15725 | 0.99145 | -0.15724 | 1.3363
58 | -1.3322 | -0.61797 | 1.3323 | 0.61708 | 9.6015e-05 | -0.00089506 | 0.042759 | 0.042748 | 0.042759 | 0.99146 | -0.15725 | 0.99152 | -0.15782 | 19.4359
59 | 0.15668 | 0.07544 | -0.15668 | -0.075786 | 5.1034e-07 | -0.00034637 | 0.0050747 | 0.0050791 | 0.0050791 | 0.9892 | -0.12749 | 0.9892 | -0.12746 | 2.3087
60 | 0.33705 | 0.14772 | -0.33705 | -0.14822 | 3.2132e-06 | -0.00049441 | 0.010695 | 0.010701 | 0.010701 | 0.99326 | -0.15953 | 0.99325 | -0.15947 | 4.8641
61 | -0.72831 | -0.33722 | 0.72894 | 0.33685 | 0.00062262 | -0.00036743 | 0.023326 | 0.023317 | 0.023326 | 0.99326 | -0.15953 | 0.99417 | -0.15292 | 11.1077
62 | 0.33705 | 0.14822 | -0.33695 | -0.16311 | 9.8483e-05 | -0.014891 | 0.010701 | 0.010883 | 0.010883 | 0.99325 | -0.15947 | 0.99298 | -0.15718 | 4.9468
63 | -1.0778 | -0.50579 | 1.0778 | 0.5058 | 4.2303e-05 | 3.0537e-06 | 0.034569 | 0.034569 | 0.034569 | 0.99417 | -0.15292 | 0.99421 | -0.15264 | 16.4617
64 | 0.33695 | 0.16311 | -0.33695 | -0.16319 | 5.4761e-07 | -8.1364e-05 | 0.010883 | 0.010884 | 0.010884 | 0.99298 | -0.15718 | 0.99298 | -0.15717 | 4.9472
65 | -1.4826 | -0.68119 | 1.4844 | 0.68178 | 0.0017629 | 0.00058328 | 0.047374 | 0.047368 | 0.047374 | 0.99421 | -0.15264 | 0.99546 | -0.14325 | 22.5592
66 | 0.40479 | 0.1754 | -0.4046 | -0.19549 | 0.00019058 | -0.020091 | 0.012809 | 0.013053 | 0.013053 | 0.99421 | -0.15264 | 0.99377 | -0.14903 | 5.9332
67 | -1.7012 | -0.7868 | 1.7019 | 0.7871 | 0.00075495 | 0.00030312 | 0.054354 | 0.054352 | 0.054354 | 0.99546 | -0.14325 | 0.99593 | -0.13982 | 25.8827
68 | -1.8369 | -0.85199 | 1.8376 | 0.84862 | 0.00069309 | -0.0033676 | 0.058691 | 0.058648 | 0.058691 | 0.99593 | -0.13982 | 0.99629 | -0.14277 | 26.6779
69 | 0.13495 | 0.064887 | -0.13494 | -0.065314 | 1.2355e-05 | -0.00042758 | 0.0043402 | 0.0043457 | 0.0043457 | 0.99593 | -0.13982 | 0.99584 | -0.14043 | 2.0694
70 | 1.7839 | 0.81753 | -1.7814 | -0.83036 | 0.0025064 | -0.012824 | 0.057002 | 0.057167 | 0.057167 | 0.99378 | -0.16804 | 0.99247 | -0.15705 | 25.9852
71 | -5.0518 | -2.3476 | 5.0634 | 2.3249 | 0.01155 | -0.022698 | 0.16182 | 0.16144 | 0.16182 | 0.99378 | -0.16804 | 0.99628 | -0.13949 | 44.7008
72 | 0.3456 | 0.16735 | -0.34559 | -0.16738 | 5.7756e-06 | -2.7101e-05 | 0.011154 | 0.011154 | 0.011154 | 0.99378 | -0.16804 | 0.99376 | -0.16815 | 5.3116
73 | 1.7814 | 0.83036 | -1.7807 | -0.83411 | 0.00073743 | -0.0037514 | 0.057167 | 0.057216 | 0.057216 | 0.99247 | -0.15705 | 0.99209 | -0.15373 | 26.0074
74 | -5.0634 | -2.3249 | 5.0636 | 2.3235 | 0.00019486 | -0.0013995 | 0.16144 | 0.16142 | 0.16144 | 0.99628 | -0.13949 | 0.99632 | -0.1393 | 25.3039
75 | 1.454 | 0.67587 | -1.4532 | -0.67562 | 0.00078149 | 0.00025287 | 0.046655 | 0.046657 | 0.046657 | 0.99209 | -0.15373 | 0.99152 | -0.15782 | 22.2178
76 | -5.468 | -2.5193 | 5.4682 | 2.5178 | 0.0002527 | -0.0015343 | 0.17444 | 0.17442 | 0.17444 | 0.99632 | -0.1393 | 0.99637 | -0.13908 | 27.3411
77 | -0.28336 | -0.13724 | 0.28341 | 0.13685 | 5.2466e-05 | -0.00038212 | 0.0091479 | 0.0091426 | 0.0091479 | 0.99353 | -0.15053 | 0.99372 | -0.1493 | 4.3561
78 | -0.40459 | -0.19554 | 0.4046 | 0.19549 | 1.6628e-05 | -5.4156e-05 | 0.013054 | 0.013053 | 0.013054 | 0.99372 | -0.1493 | 0.99377 | -0.14903 | 6.2162
79 | -5.4682 | -2.5178 | 5.4747 | 2.478 | 0.0065116 | -0.039726 | 0.17442 | 0.17389 | 0.17442 | 0.99637 | -0.13908 | 0.99761 | -0.13306 | 27.3379
80 | -7.9795 | -3.6151 | 7.9801 | 3.6134 | 0.00065803 | -0.0017022 | 0.25349 | 0.25347 | 0.25349 | 0.99761 | -0.13306 | 0.99769 | -0.13263 | 39.7323
81 | 0.24537 | 0.10918 | -0.24534 | -0.11877 | 3.3054e-05 | -0.0095877 | 0.0077715 | 0.0078885 | 0.0078885 | 0.99761 | -0.13306 | 0.99748 | -0.132 | 3.5857
82 | 0.24534 | 0.11877 | -0.24534 | -0.11882 | 5.0068e-06 | -5.0496e-05 | 0.0078885 | 0.0078892 | 0.0078892 | 0.99748 | -0.132 | 0.99746 | -0.13213 | 3.7568
83 | 2.1037 | 0.97668 | -2.1009 | -0.97535 | 0.0027902 | 0.0013351 | 0.06711 | 0.067115 | 0.067115 | 0.99769 | -0.13263 | 0.99629 | -0.14277 | 31.9594
84 | -10.2536 | -4.6723 | 10.2665 | 4.7064 | 0.012864 | 0.034124 | 0.32603 | 0.32603 | 0.32603 | 0.99769 | -0.13263 | 1 | 0 | 50.5475
85 | 0.13494 | 0.065314 | -0.13494 | -0.065352 | 1.1031e-06 | -3.8118e-05 | 0.0043457 | 0.0043462 | 0.0043462 | 0.99584 | -0.14043 | 0.99583 | -0.14048 | 2.0696
86 | 0.26333 | 0.12673 | -0.26333 | -0.12754 | 3.2765e-06 | -0.00080924 | 0.0084677 | 0.0084779 | 0.0084779 | 0.99629 | -0.14277 | 0.99627 | -0.14267 | 3.8536
87 | 0.3331 | 0.16127 | -0.33309 | -0.16132 | 1.0076e-05 | -5.2832e-05 | 0.010683 | 0.010684 | 0.010684 | 1 | 0 | 0.99997 | -0.00019954 | 5.0877
88 | 0.068647 | 0.032267 | -0.068646 | -0.033247 | 2.695e-07 | -0.00098001 | 0.0022006 | 0.0022128 | 0.0022128 | 0.99505 | -0.11467 | 0.99504 | -0.11464 | 1.0058
89 | 0.091086 | 0.043573 | -0.091086 | -0.044115 | 2.6722e-07 | -0.00054219 | 0.0029399 | 0.0029468 | 0.0029468 | 0.99145 | -0.15724 | 0.99145 | -0.15721 | 1.3394
90 | 0.15668 | 0.075786 | -0.15667 | -0.075881 | 3.8142e-06 | -9.4525e-05 | 0.0050791 | 0.0050803 | 0.0050803 | 0.9892 | -0.12746 | 0.98918 | -0.12762 | 2.4192

## res_trafo
| p_hv_mw | q_hv_mvar | p_lv_mw | q_lv_mvar | pl_mw | ql_mvar | i_hv_ka | i_lv_ka | vm_hv_pu | va_hv_degree | vm_lv_pu | va_lv_degree | loading_percent
0 | 2.6518e-14 | 1.7507e-14 | 0.013999 | 0.0105 | 0.013999 | 0.0105 | 1.6678e-16 | 0.00050517 | 0.99997 | 149.9981 | 1 | 0 | 0.069998

## res_ext_grid
| p_mw | q_mvar
0 | 10.6136 | 4.8782

## res_load
| p_mw | q_mvar
0 | 0.39812 | 0.19282
1 | 0.3683 | 0.17838
2 | 0.23917 | 0.11583
3 | 0.24464 | 0.11848
4 | 0.17232 | 0.083456
5 | 0.051299 | 0.024845
6 | 0.22281 | 0.10791
7 | 0.21272 | 0.10303
8 | 0.27552 | 0.13344
9 | 0.1791 | 0.086744
10 | 0.37736 | 0.18276
11 | 0.10096 | 0.048898
12 | 0.30763 | 0.14899
13 | 0.074466 | 0.036065
14 | 0.39519 | 0.1914
15 | 0.25434 | 0.12318
16 | 0.20404 | 0.098823
17 | 0.35668 | 0.17275
18 | 0.1121 | 0.054294
19 | 0.21448 | 0.10388
20 | 0.073707 | 0.035698
21 | 0.27105 | 0.13128
22 | 0.40241 | 0.19489
23 | 0.26906 | 0.13031
24 | 0.087269 | 0.042267
25 | 0.39127 | 0.1895
26 | 0.34881 | 0.16894
27 | 0.21684 | 0.10502
28 | 0.33695 | 0.16319
29 | 0.34559 | 0.16738
30 | 0.32671 | 0.15824
31 | 0.40438 | 0.19585
32 | 0.12088 | 0.058543
33 | 0.28336 | 0.13724
34 | 0.12118 | 0.058689
35 | 0.24534 | 0.11882
36 | 0.1698 | 0.082236
37 | 0.13494 | 0.065352
38 | 0.068646 | 0.033247
39 | 0.26333 | 0.12754
40 | 0.33309 | 0.16132
41 | 0.091086 | 0.044115
42 | 0.31134 | 0.15079
43 | 0.15667 | 0.075881

## dtypes
| element | column | dtype
0 | bus | name | object
1 | bus | vn_kv | float64
2 | bus | type | object
3 | bus | zone | object
4 | bus | in_service | bool
5 | load | name | object
6 | load | bus | uint32
7 | load | p_mw | float64
8 | load | q_mvar | float64
9 | load | const_z_percent | float64
10 | load | const_i_percent | float64
11 | load | sn_mva | float64
12 | load | scaling | float64
13 | load | in_service | bool
14 | load | type | object
15 | ext_grid | name | object
16 | ext_grid | bus | uint32
17 | ext_grid | vm_pu | float64
18 | ext_grid | va_degree | float64
19 | ext_grid | slack_weight | float64
20 | ext_grid | in_service | bool
21 | line | name | object
22 | line | std_type | object
23 | line | from_bus | uint32
24 | line | to_bus | uint32
25 | line | length_km | float64
26 | line | r_ohm_per_km | float64
27 | line | x_ohm_per_km | float64
28 | line | c_nf_per_km | float64
29 | line | g_us_per_km | float64
30 | line | max_i_ka | float64
31 | line | df | float64
32 | line | parallel | uint32
33 | line | type | object
34 | line | in_service | bool
35 | trafo | name | object
36 | trafo | std_type | object
37 | trafo | hv_bus | uint32
38 | trafo | lv_bus | uint32
39 | trafo | sn_mva | float64
40 | trafo | vn_hv_kv | float64
41 | trafo | vn_lv_kv | float64
42 | trafo | vk_percent | float64
43 | trafo | vkr_percent | float64
44 | trafo | pfe_kw | float64
45 | trafo | i0_percent | float64
46 | trafo | shift_degree | float64
47 | trafo | tap_side | object
48 | trafo | tap_neutral | int32
49 | trafo | tap_min | int32
50 | trafo | tap_max | int32
51 | trafo | tap_step_percent | float64
52 | trafo | tap_step_degree | float64
53 | trafo | tap_pos | int32
54 | trafo | tap_phase_shifter | bool
55 | trafo | parallel | uint32
56 | trafo | df | float64
57 | trafo | in_service | bool
58 | bus_geodata | x | float64
59 | bus_geodata | y | float64
60 | bus_geodata | coords | object
61 | res_bus | vm_pu | float64
62 | res_bus | va_degree | float64
63 | res_bus | p_mw | float64
64 | res_bus | q_mvar | float64
65 | res_line | p_from_mw | float64
66 | res_line | q_from_mvar | float64
67 | res_line | p_to_mw | float64
68 | res_line | q_to_mvar | float64
69 | res_line | pl_mw | float64
70 | res_line | ql_mvar | float64
71 | res_line | i_from_ka | float64
72 | res_line | i_to_ka | float64
73 | res_line | i_ka | float64
74 | res_line | vm_from_pu | float64
75 | res_line | va_from_degree | float64
76 | res_line | vm_to_pu | float64
77 | res_line | va_to_degree | float64
78 | res_line | loading_percent | float64
79 | res_trafo | p_hv_mw | float64
80 | res_trafo | q_hv_mvar | float64
81 | res_trafo | p_lv_mw | float64
82 | res_trafo | q_lv_mvar | float64
83 | res_trafo | pl_mw | float64
84 | res_trafo | ql_mvar | float64
85 | res_trafo | i_hv_ka | float64
86 | res_trafo | i_lv_ka | float64
87 | res_trafo | vm_hv_pu | float64
88 | res_trafo | va_hv_degree | float64
89 | res_trafo | vm_lv_pu | float64
90 | res_trafo | va_lv_degree | float64
91 | res_trafo | loading_percent | float64
92 | res_ext_grid | p_mw | float64
93 | res_ext_grid | q_mvar | float64
94 | res_load | p_mw | float64
95 | res_load | q_mvar | float64

## parameters
| version | format_version | converged | OPF_converged | name | f_hz | sn_mva
0 | 2.14.6 | 2.14.0 | TRUE | FALSE |  | 50 | 1