## bus
| name | vn_kv | type | zone | in_service
0 | bus_MV_657_0_node_0 | 20 | n |  | TRUE
1 | bus_MV_657_0_node_1 | 20 | n |  | TRUE
2 | bus_MV_657_0_node_3 | 20 | n |  | TRUE
3 | bus_MV_657_0_node_2 | 20 | n |  | TRUE
4 | bus_MV_657_0_node_105 | 20 | n |  | TRUE
5 | bus_MV_657_0_node_4 | 20 | n |  | TRUE
6 | bus_MV_657_0_node_104 | 20 | n |  | TRUE
7 | bus_MV_657_0_node_6 | 20 | n |  | TRUE
8 | bus_MV_657_0_node_99 | 20 | n |  | TRUE
9 | bus_MV_657_0_node_5 | 20 | n |  | TRUE
10 | bus_MV_657_0_node_56 | 20 | n |  | TRUE
11 | bus_MV_657_0_node_24 | 20 | n |  | TRUE
12 | bus_MV_657_0_node_71 | 20 | n |  | TRUE
13 | bus_MV_657_0_node_106 | 20 | n |  | TRUE
14 | bus_MV_657_0_node_25 | 20 | n |  | TRUE
15 | bus_MV_657_0_node_20 | 20 | n |  | TRUE
16 | bus_MV_657_0_node_22 | 20 | n |  | TRUE
17 | bus_MV_657_0_node_117 | 20 | n |  | TRUE
18 | bus_MV_657_0_node_19 | 20 | n |  | TRUE
19 | bus_MV_657_0_node_72 | 20 | n |  | TRUE
20 | bus_MV_657_0_node_17 | 20 | n |  | TRUE
21 | bus_MV_657_0_node_21 | 20 | n |  | TRUE
22 | bus_MV_657_0_node_85 | 20 | n |  | TRUE
23 | bus_MV_657_0_node_140 | 20 | n |  | TRUE
24 | bus_MV_657_0_node_16 | 20 | n |  | TRUE
25 | bus_MV_657_0_node_7 | 20 | n |  | TRUE
26 | bus_MV_657_0_node_8 | 20 | n |  | TRUE
27 | bus_MV_657_0_node_137 | 20 | n |  | TRUE
28 | bus_MV_657_0_node_26 | 20 | n |  | TRUE
29 | bus_MV_657_0_node_132 | 20 | n |  | TRUE
30 | bus_MV_657_0_node_49 | 20 | n |  | TRUE
31 | bus_MV_657_0_node_97 | 20 | n |  | TRUE
32 | bus_MV_657_0_node_96 | 20 | n |  | TRUE
33 | bus_MV_657_0_node_93 | 20 | n |  | TRUE
34 | bus_MV_657_0_node_95 | 20 | n |  | TRUE
35 | bus_MV_657_0_node_94 | 20 | n |  | TRUE
36 | bus_MV_657_0_node_10 | 20 | n |  | TRUE
37 | bus_MV_657_0_node_11 | 20 | n |  | TRUE
38 | bus_MV_657_0_node_90 | 20 | n |  | TRUE
39 | bus_MV_657_0_node_12 | 20 | n |  | TRUE
40 | bus_MV_657_0_node_67 | 20 | n |  | TRUE
41 | bus_MV_657_0_node_89 | 20 | n |  | TRUE
42 | bus_MV_657_0_node_69 | 20 | n |  | TRUE
43 | bus_MV_657_0_node_68 | 20 | n |  | TRUE
44 | bus_MV_657_0_node_13 | 20 | n |  | TRUE
45 | bus_MV_657_0_node_77 | 20 | n |  | TRUE
46 | bus_MV_657_0_node_14 | 20 | n |  | TRUE
47 | bus_MV_657_0_node_15 | 20 | n |  | TRUE
48 | bus_MV_657_0_node_103 | 20 | n |  | TRUE
49 | bus_MV_657_0_node_82 | 20 | n |  | TRUE
50 | bus_MV_657_0_node_62 | 20 | n |  | TRUE
51 | bus_MV_657_0_node_57 | 20 | n |  | TRUE
52 | bus_MV_657_0_node_134 | 20 | n |  | TRUE
53 | bus_MV_657_0_node_88 | 20 | n |  | TRUE
54 | bus_MV_657_0_node_18 | 20 | n |  | TRUE
55 | bus_MV_657_0_node_23 | 20 | n |  | TRUE
56 | bus_MV_657_0_node_44 | 20 | n |  | TRUE
57 | bus_MV_657_0_node_141 | 20 | n |  | TRUE
58 | bus_MV_657_0_node_45 | 20 | n |  | TRUE
59 | bus_MV_657_0_node_32 | 20 | n |  | TRUE
60 | bus_MV_657_0_node_122 | 20 | n |  | TRUE
61 | bus_MV_657_0_node_48 | 20 | n |  | TRUE
62 | bus_MV_657_0_node_47 | 20 | n |  | TRUE
63 | bus_MV_657_0_node_29 | 20 | n |  | TRUE
64 | bus_MV_657_0_node_46 | 20 | n |  | TRUE
65 | bus_MV_657_0_node_30 | 20 | n |  | TRUE
66 | bus_MV_657_0_node_31 | 20 | n |  | TRUE
67 | bus_MV_657_0_node_33 | 20 | n |  | TRUE
68 | bus_MV_657_0_node_35 | 20 | n |  | TRUE
69 | bus_MV_657_0_node_36 | 20 | n |  | TRUE
70 | bus_MV_657_0_node_38 | 20 | n |  | TRUE
71 | bus_MV_657_0_node_39 | 20 | n |  | TRUE
72 | bus_MV_657_0_node_37 | 20 | n |  | TRUE
73 | bus_MV_657_0_node_43 | 20 | n |  | TRUE
74 | bus_MV_657_0_node_40 | 20 | n |  | TRUE
75 | bus_MV_657_0_node_41 | 20 | n |  | TRUE
76 | bus_MV_657_0_node_42 | 20 | n |  | TRUE
77 | bus_MV_657_0_node_143 | 20 | n |  | TRUE
78 | bus_MV_657_0_node_50 | 20 | n |  | TRUE
79 | bus_MV_657_0_node_51 | 20 | n |  | TRUE
80 | bus_MV_657_0_node_52 | 20 | n |  | TRUE
81 | bus_MV_657_0_node_100 | 20 | n |  | TRUE
82 | bus_MV_657_0_node_53 | 20 | n |  | TRUE
83 | bus_MV_657_0_node_54 | 20 | n |  | TRUE
84 | bus_MV_657_0_node_123 | 20 | n |  | TRUE
85 | bus_MV_657_0_node_55 | 20 | n |  | TRUE
86 | bus_MV_657_0_node_129 | 20 | n |  | TRUE
87 | bus_MV_657_0_node_124 | 20 | n |  | TRUE
88 | bus_MV_657_0_node_98 | 20 | n |  | TRUE
89 | bus_MV_657_0_node_80 | 20 | n |  | TRUE
90 | bus_MV_657_0_node_125 | 20 | n |  | TRUE
91 | bus_MV_657_0_node_59 | 20 | n |  | TRUE
92 | bus_MV_657_0_node_58 | 20 | n |  | TRUE
93 | bus_MV_657_0_node_60 | 20 | n |  | TRUE
94 | bus_MV_657_0_node_63 | 20 | n |  | TRUE
95 | bus_MV_657_0_node_70 | 20 | n |  | TRUE
96 | bus_MV_657_0_node_87 | 20 | n |  | TRUE
97 | bus_MV_657_0_node_64 | 20 | n |  | TRUE
98 | bus_MV_657_0_node_121 | 20 | n |  | TRUE
99 | bus_MV_657_0_node_120 | 20 | n |  | TRUE
100 | bus_MV_657_0_node_119 | 20 | n |  | TRUE
101 | bus_MV_657_0_node_135 | 20 | n |  | TRUE
102 | bus_MV_657_0_node_84 | 20 | n |  | TRUE
103 | bus_MV_657_0_node_73 | 20 | n |  | TRUE
104 | bus_MV_657_0_node_74 | 20 | n |  | TRUE
105 | bus_MV_657_0_node_75 | 20 | n |  | TRUE
106 | bus_MV_657_0_node_144 | 20 | n |  | TRUE
107 | bus_MV_657_0_node_92 | 20 | n |  | TRUE
108 | bus_MV_657_0_node_76 | 20 | n |  | TRUE
109 | bus_MV_657_0_node_118 | 20 | n |  | TRUE
110 | bus_MV_657_0_node_83 | 20 | n |  | TRUE
111 | bus_MV_657_0_node_78 | 20 | n |  | TRUE
112 | bus_MV_657_0_node_79 | 20 | n |  | TRUE
113 | bus_MV_657_0_node_81 | 20 | n |  | TRUE
114 | bus_MV_657_0_node_86 | 20 | n |  | TRUE
115 | bus_MV_657_0_node_91 | 20 | n |  | TRUE
116 | bus_MV_657_0_node_102 | 20 | n |  | TRUE
117 | bus_MV_657_0_node_101 | 20 | n |  | TRUE
118 | bus_MV_657_0_node_116 | 20 | n |  | TRUE
119 | bus_MV_657_0_node_113 | 20 | n |  | TRUE
120 | bus_MV_657_0_node_127 | 20 | n |  | TRUE
121 | bus_MV_657_0_node_114 | 20 | n |  | TRUE
122 | bus_MV_657_0_node_107 | 20 | n |  | TRUE
123 | bus_MV_657_0_node_108 | 20 | n |  | TRUE
124 | bus_MV_657_0_node_109 | 20 | n |  | TRUE
125 | bus_MV_657_0_node_126 | 20 | n |  | TRUE
126 | bus_MV_657_0_node_139 | 20 | n |  | TRUE
127 | bus_MV_657_0_node_136 | 20 | n |  | TRUE
128 | bus_MV_657_0_node_115 | 20 | n |  | TRUE
129 | bus_MV_657_0_node_112 | 20 | n |  | TRUE
130 | bus_MV_657_0_node_110 | 20 | n |  | TRUE
131 | bus_MV_657_0_node_111 | 20 | n |  | TRUE
132 | bus_MV_657_0_node_131 | 20 | n |  | TRUE
133 | bus_MV_657_0_node_133 | 20 | n |  | TRUE
134 | bus_MV_657_0_node_130 | 20 | n |  | TRUE
135 | bus_MV_657_0_node_128 | 20 | n |  | TRUE
136 | bus_MV_657_0_node_138 | 20 | n |  | TRUE
137 | bus_MV_657_0_node_142 | 20 | n |  | TRUE
138 | bus_HV_657_0_node_99 | 110 | n |  | TRUE

## load
| name | bus | p_mw | q_mvar | const_z_percent | const_i_percent | sn_mva | scaling | in_service | type
0 | MV_657_0_load_0 | 0 | 0.31127 | 0.15076 | 0 | 0 |  | 1 | TRUE | wye
1 | MV_657_0_load_105 | 4 | 0.20339 | 0.098505 | 0 | 0 |  | 1 | TRUE | wye
2 | MV_657_0_load_104 | 6 | 0.18507 | 0.089632 | 0 | 0 |  | 1 | TRUE | wye
3 | MV_657_0_load_99 | 8 | 0.19614 | 0.094995 | 0 | 0 |  | 1 | TRUE | wye
4 | MV_657_0_load_56 | 10 | 0.23972 | 0.1161 | 0 | 0 |  | 1 | TRUE | wye
5 | MV_657_0_load_24 | 11 | 0.23452 | 0.11358 | 0 | 0 |  | 1 | TRUE | wye
6 | MV_657_0_load_71 | 12 | 0.28389 | 0.1375 | 0 | 0 |  | 1 | TRUE | wye
7 | MV_657_0_load_117 | 17 | 0.15393 | 0.074551 | 0 | 0 |  | 1 | TRUE | wye
8 | MV_657_0_load_72 | 19 | 0.36196 | 0.1753 | 0 | 0 |  | 1 | TRUE | wye
9 | MV_657_0_load_85 | 22 | 0.37428 | 0.18127 | 0 | 0 |  | 1 | TRUE | wye
10 | MV_657_0_load_140 | 23 | 0.31389 | 0.15202 | 0 | 0 |  | 1 | TRUE | wye
11 | MV_657_0_load_16 | 24 | 0.34535 | 0.16726 | 0 | 0 |  | 1 | TRUE | wye
12 | MV_657_0_load_7 | 25 | 0.41362 | 0.20033 | 0 | 0 |  | 1 | TRUE | wye
13 | MV_657_0_load_137 | 27 | 0.11569 | 0.056031 | 0 | 0 |  | 1 | TRUE | wye
14 | MV_657_0_load_26 | 28 | 0.21524 | 0.10425 | 0 | 0 |  | 1 | TRUE | wye
15 | MV_657_0_load_97 | 31 | 0.084669 | 0.041007 | 0 | 0 |  | 1 | TRUE | wye
16 | MV_657_0_load_96 | 32 | 0.089829 | 0.043506 | 0 | 0 |  | 1 | TRUE | wye
17 | MV_657_0_load_93 | 33 | 0.41177 | 0.19943 | 0 | 0 |  | 1 | TRUE | wye
18 | MV_657_0_load_94 | 35 | 0.11322 | 0.054837 | 0 | 0 |  | 1 | TRUE | wye
19 | MV_657_0_load_10 | 36 | 0.30276 | 0.14663 | 0 | 0 |  | 1 | TRUE | wye
20 | MV_657_0_load_89 | 41 | 0.32783 | 0.15877 | 0 | 0 |  | 1 | TRUE | wye
21 | MV_657_0_load_69 | 42 | 0.40094 | 0.19418 | 0 | 0 |  | 1 | TRUE | wye
22 | MV_657_0_load_68 | 43 | 0.3635 | 0.17605 | 0 | 0 |  | 1 | TRUE | wye
23 | MV_657_0_load_77 | 45 | 0.35388 | 0.17139 | 0 | 0 |  | 1 | TRUE | wye
24 | MV_657_0_load_103 | 48 | 0.077045 | 0.037314 | 0 | 0 |  | 1 | TRUE | wye
25 | MV_657_0_load_82 | 49 | 0.23076 | 0.11176 | 0 | 0 |  | 1 | TRUE | wye
26 | MV_657_0_load_57 | 51 | 0.3655 | 0.17702 | 0 | 0 |  | 1 | TRUE | wye
27 | MV_657_0_load_134 | 52 | 0.072773 | 0.035246 | 0 | 0 |  | 1 | TRUE | wye
28 | MV_657_0_load_44 | 56 | 0.24278 | 0.11758 | 0 | 0 |  | 1 | TRUE | wye
29 | MV_657_0_load_122 | 60 | 0.18225 | 0.08827 | 0 | 0 |  | 1 | TRUE | wye
30 | MV_657_0_load_47 | 62 | 0.20946 | 0.10145 | 0 | 0 |  | 1 | TRUE | wye
31 | MV_657_0_load_29 | 63 | 0.26301 | 0.12738 | 0 | 0 |  | 1 | TRUE | wye
32 | MV_657_0_load_30 | 65 | 0.24498 | 0.11865 | 0 | 0 |  | 1 | TRUE | wye
33 | MV_657_0_load_33 | 67 | 0.36091 | 0.1748 | 0 | 0 |  | 1 | TRUE | wye
34 | MV_657_0_load_43 | 73 | 0.22059 | 0.10684 | 0 | 0 |  | 1 | TRUE | wye
35 | MV_657_0_load_40 | 74 | 0.29454 | 0.14265 | 0 | 0 |  | 1 | TRUE | wye
36 | MV_657_0_load_143 | 77 | 0.22544 | 0.10918 | 0 | 0 |  | 1 | TRUE | wye
37 | MV_657_0_load_50 | 78 | 0.28863 | 0.13979 | 0 | 0 |  | 1 | TRUE | wye
38 | MV_657_0_load_100 | 81 | 0.37809 | 0.18312 | 0 | 0 |  | 1 | TRUE | wye
39 | MV_657_0_load_123 | 84 | 0.070926 | 0.034351 | 0 | 0 |  | 1 | TRUE | wye
40 | MV_657_0_load_129 | 86 | 0.085339 | 0.041332 | 0 | 0 |  | 1 | TRUE | wye
41 | MV_657_0_load_124 | 87 | 0.068335 | 0.033096 | 0 | 0 |  | 1 | TRUE | wye
42 | MV_657_0_load_125 | 90 | 0.39111 | 0.18942 | 0 | 0 |  | 1 | TRUE | wye
43 | MV_657_0_load_60 | 93 | 0.080472 | 0.038974 | 0 | 0 |  | 1 | TRUE | wye
44 | MV_657_0_load_70 | 95 | 0.3485 | 0.16879 | 0 | 0 |  | 1 | TRUE | wye
45 | MV_657_0_load_64 | 97 | 0.41114 | 0.19912 | 0 | 0 |  | 1 | TRUE | wye
46 | MV_657_0_load_121 | 98 | 0.069584 | 0.033701 | 0 | 0 |  | 1 | TRUE | wye
47 | MV_657_0_load_135 | 101 | 0.17524 | 0.084871 | 0 | 0 |  | 1 | TRUE | wye
48 | MV_657_0_load_73 | 103 | 0.16717 | 0.080963 | 0 | 0 |  | 1 | TRUE | wye
49 | MV_657_0_load_144 | 106 | 0.24136 | 0.1169 | 0 | 0 |  | 1 | TRUE | wye
50 | MV_657_0_load_118 | 109 | 0.14314 | 0.069328 | 0 | 0 |  | 1 | TRUE | wye
51 | MV_657_0_load_83 | 110 | 0.30725 | 0.14881 | 0 | 0 |  | 1 | TRUE | wye
52 | MV_657_0_load_78 | 111 | 0.25119 | 0.12165 | 0 | 0 |  | 1 | TRUE | wye
53 | MV_657_0_load_86 | 114 | 0.2244 | 0.10868 | 0 | 0 |  | 1 | TRUE | wye
54 | MV_657_0_load_102 | 116 | 0.13157 | 0.06372 | 0 | 0 |  | 1 | TRUE | wye
55 | MV_657_0_load_113 | 119 | 0.21592 | 0.10457 | 0 | 0 |  | 1 | TRUE | wye
56 | MV_657_0_load_127 | 120 | 0.091235 | 0.044187 | 0 | 0 |  | 1 | TRUE | wye
57 | MV_657_0_load_126 | 125 | 0.1615 | 0.07822 | 0 | 0 |  | 1 | TRUE | wye
58 | MV_657_0_load_139 | 126 | 0.32025 | 0.1551 | 0 | 0 |  | 1 | TRUE | wye
59 | MV_657_0_load_136 | 127 | 0.081123 | 0.03929 | 0 | 0 |  | 1 | TRUE | wye
60 | MV_657_0_load_110 | 130 | 0.12894 | 0.062446 | 0 | 0 |  | 1 | TRUE | wye
61 | MV_657_0_load_130 | 134 | 0.089827 | 0.043505 | 0 | 0 |  | 1 | TRUE | wye
62 | MV_657_0_load_128 | 135 | 0.081337 | 0.039394 | 0 | 0 |  | 1 | TRUE | wye
63 | MV_657_0_load_138 | 136 | 0.3609 | 0.17479 | 0 | 0 |  | 1 | TRUE | wye
64 | MV_657_0_load_142 | 137 | 0.085755 | 0.041533 | 0 | 0 |  | 1 | TRUE | wye

## ext_grid
| name | bus | vm_pu | va_degree | slack_weight | in_service
0 |  | 8 | 1 | 0 | 1 | TRUE

## line
| name | std_type | from_bus | to_bus | length_km | r_ohm_per_km | x_ohm_per_km | c_nf_per_km | g_us_per_km | max_i_ka | df | parallel | type | in_service
0 | MV_657_0_line_0 |  | 0 | 1 | 0.032257 | 0.445 | 0.132 | 190 | 0 | 0.22 | 1 | 1 | cs | TRUE
1 | MV_657_0_line_1 |  | 1 | 2 | 0.13397 | 0.445 | 0.132 | 190 | 0 | 0.22 | 1 | 1 | cs | TRUE
2 | MV_657_0_line_2 |  | 2 | 5 | 0.041067 | 0.122 | 0.112 | 304 | 0 | 0.421 | 1 | 1 | cs | TRUE
3 | MV_657_0_line_3 |  | 2 | 6 | 0.024122 | 0.445 | 0.132 | 190 | 0 | 0.22 | 1 | 1 | cs | TRUE
4 | MV_657_0_line_4 |  | 2 | 3 | 0.011731 | 0.122 | 0.112 | 304 | 0 | 0.421 | 1 | 1 | cs | TRUE
5 | MV_657_0_line_5 |  | 3 | 4 | 0.024019 | 0.122 | 0.112 | 304 | 0 | 0.421 | 1 | 1 | cs | TRUE
6 | MV_657_0_line_6 |  | 4 | 13 | 0.027997 | 0.122 | 0.112 | 304 | 0 | 0.421 | 1 | 1 | cs | TRUE
7 | MV_657_0_line_7 |  | 5 | 7 | 0.040022 | 0.445 | 0.132 | 190 | 0 | 0.22 | 1 | 1 | cs | TRUE
8 | MV_657_0_line_8 |  | 5 | 8 | 0.009564 | 0.122 | 0.112 | 304 | 0 | 0.421 | 1 | 1 | cs | TRUE
9 | MV_657_0_line_9 |  | 7 | 12 | 0.00554 | 0.445 | 0.132 | 190 | 0 | 0.22 | 1 | 1 | cs | TRUE
10 | MV_657_0_line_10 |  | 8 | 14 | 0.077582 | 0.2376 | 0.344 | 10.3 | 0 | 0.41 | 1 | 1 | ol | TRUE
11 | MV_657_0_line_11 |  | 9 | 10 | 0.008269 | 0.445 | 0.132 | 190 | 0 | 0.22 | 1 | 1 | cs | TRUE
12 | MV_657_0_line_12 |  | 9 | 11 | 0.054719 | 0.5939 | 0.372 | 9.5 | 0 | 0.21 | 1 | 1 | ol | TRUE
13 | MV_657_0_line_13 |  | 11 | 14 | 0.052537 | 0.5939 | 0.372 | 9.5 | 0 | 0.21 | 1 | 1 | ol | TRUE
14 | MV_657_0_line_14 |  | 13 | 122 | 0.039252 | 0.445 | 0.132 | 190 | 0 | 0.22 | 1 | 1 | cs | TRUE
15 | MV_657_0_line_15 |  | 13 | 123 | 0.064411 | 0.445 | 0.132 | 190 | 0 | 0.22 | 1 | 1 | cs | TRUE
16 | MV_657_0_line_16 |  | 13 | 124 | 0.0419 | 0.122 | 0.112 | 304 | 0 | 0.421 | 1 | 1 | cs | TRUE
17 | MV_657_0_line_17 |  | 14 | 44 | 0.030057 | 0.122 | 0.112 | 304 | 0 | 0.421 | 1 | 1 | cs | TRUE
18 | MV_657_0_line_18 |  | 15 | 16 | 0.17902 | 0.445 | 0.132 | 190 | 0 | 0.22 | 1 | 1 | cs | TRUE
19 | MV_657_0_line_19 |  | 15 | 17 | 0.018644 | 0.445 | 0.132 | 190 | 0 | 0.22 | 1 | 1 | cs | TRUE
20 | MV_657_0_line_20 |  | 16 | 23 | 0.021904 | 0.5939 | 0.372 | 9.5 | 0 | 0.21 | 1 | 1 | ol | TRUE
21 | MV_657_0_line_21 |  | 16 | 21 | 0.09039 | 0.445 | 0.132 | 190 | 0 | 0.22 | 1 | 1 | cs | TRUE
22 | MV_657_0_line_22 |  | 18 | 19 | 0.021284 | 0.445 | 0.132 | 190 | 0 | 0.22 | 1 | 1 | cs | TRUE
23 | MV_657_0_line_23 |  | 18 | 20 | 0.017641 | 0.445 | 0.132 | 190 | 0 | 0.22 | 1 | 1 | cs | TRUE
24 | MV_657_0_line_24 |  | 20 | 24 | 0.004508 | 0.445 | 0.132 | 190 | 0 | 0.22 | 1 | 1 | cs | TRUE
25 | MV_657_0_line_25 |  | 21 | 22 | 0.004168 | 0.445 | 0.132 | 190 | 0 | 0.22 | 1 | 1 | cs | TRUE
26 | MV_657_0_line_26 |  | 22 | 47 | 0.03876 | 0.5939 | 0.372 | 9.5 | 0 | 0.21 | 1 | 1 | ol | TRUE
27 | MV_657_0_line_27 |  | 23 | 57 | 0.03516 | 0.5939 | 0.372 | 9.5 | 0 | 0.21 | 1 | 1 | ol | TRUE
28 | MV_657_0_line_28 |  | 24 | 54 | 0.031678 | 0.445 | 0.132 | 190 | 0 | 0.22 | 1 | 1 | cs | TRUE
29 | MV_657_0_line_29 |  | 25 | 26 | 0.010023 | 0.445 | 0.132 | 190 | 0 | 0.22 | 1 | 1 | cs | TRUE
30 | MV_657_0_line_30 |  | 25 | 27 | 0.073183 | 0.5939 | 0.372 | 9.5 | 0 | 0.21 | 1 | 1 | ol | TRUE
31 | MV_657_0_line_31 |  | 26 | 28 | 0.12397 | 0.5939 | 0.372 | 9.5 | 0 | 0.21 | 1 | 1 | ol | TRUE
32 | MV_657_0_line_32 |  | 27 | 29 | 0.024973 | 0.445 | 0.132 | 190 | 0 | 0.22 | 1 | 1 | cs | TRUE
33 | MV_657_0_line_33 |  | 28 | 30 | 0.087572 | 0.5939 | 0.372 | 9.5 | 0 | 0.21 | 1 | 1 | ol | TRUE
34 | MV_657_0_line_34 |  | 29 | 132 | 0.035725 | 0.445 | 0.132 | 190 | 0 | 0.22 | 1 | 1 | cs | TRUE
35 | MV_657_0_line_35 |  | 30 | 60 | 0.046723 | 0.445 | 0.132 | 190 | 0 | 0.22 | 1 | 1 | cs | TRUE
36 | MV_657_0_line_36 |  | 30 | 61 | 0.003556 | 0.445 | 0.132 | 190 | 0 | 0.22 | 1 | 1 | cs | TRUE
37 | MV_657_0_line_37 |  | 31 | 32 | 0.014497 | 0.445 | 0.132 | 190 | 0 | 0.22 | 1 | 1 | cs | TRUE
38 | MV_657_0_line_38 |  | 32 | 35 | 0.016772 | 0.445 | 0.132 | 190 | 0 | 0.22 | 1 | 1 | cs | TRUE
39 | MV_657_0_line_39 |  | 33 | 34 | 0.00562 | 0.445 | 0.132 | 190 | 0 | 0.22 | 1 | 1 | cs | TRUE
40 | MV_657_0_line_40 |  | 33 | 35 | 0.02562 | 0.5939 | 0.372 | 9.5 | 0 | 0.21 | 1 | 1 | ol | TRUE
41 | MV_657_0_line_41 |  | 34 | 88 | 0.079105 | 0.445 | 0.132 | 190 | 0 | 0.22 | 1 | 1 | cs | TRUE
42 | MV_657_0_line_42 |  | 36 | 37 | 0.041245 | 0.5939 | 0.372 | 9.5 | 0 | 0.21 | 1 | 1 | ol | TRUE
43 | MV_657_0_line_43 |  | 36 | 38 | 0.12305 | 0.5939 | 0.372 | 9.5 | 0 | 0.21 | 1 | 1 | ol | TRUE
44 | MV_657_0_line_44 |  | 37 | 39 | 0.025692 | 0.445 | 0.132 | 190 | 0 | 0.22 | 1 | 1 | cs | TRUE
45 | MV_657_0_line_45 |  | 38 | 40 | 0.0091247 | 0.445 | 0.132 | 190 | 0 | 0.22 | 1 | 1 | cs | TRUE
46 | MV_657_0_line_46 |  | 38 | 41 | 0.016644 | 0.445 | 0.132 | 190 | 0 | 0.22 | 1 | 1 | cs | TRUE
47 | MV_657_0_line_47 |  | 39 | 42 | 0.005748 | 0.445 | 0.132 | 190 | 0 | 0.22 | 1 | 1 | cs | TRUE
48 | MV_657_0_line_48 |  | 39 | 43 | 0.004997 | 0.445 | 0.132 | 190 | 0 | 0.22 | 1 | 1 | cs | TRUE
49 | MV_657_0_line_49 |  | 40 | 101 | 0.048107 | 0.445 | 0.132 | 190 | 0 | 0.22 | 1 | 1 | cs | TRUE
50 | MV_657_0_line_50 |  | 42 | 51 | 0.096514 | 0.5939 | 0.372 | 9.5 | 0 | 0.21 | 1 | 1 | ol | TRUE
51 | MV_657_0_line_51 |  | 44 | 45 | 0.002489 | 0.122 | 0.112 | 304 | 0 | 0.421 | 1 | 1 | cs | TRUE
52 | MV_657_0_line_52 |  | 45 | 52 | 0.069669 | 0.2376 | 0.344 | 10.3 | 0 | 0.41 | 1 | 1 | ol | TRUE
53 | MV_657_0_line_53 |  | 46 | 47 | 0.060884 | 0.445 | 0.132 | 190 | 0 | 0.22 | 1 | 1 | cs | TRUE
54 | MV_657_0_line_54 |  | 46 | 48 | 0.031024 | 0.445 | 0.132 | 190 | 0 | 0.22 | 1 | 1 | cs | TRUE
55 | MV_657_0_line_55 |  | 48 | 52 | 0.070809 | 0.5939 | 0.372 | 9.5 | 0 | 0.21 | 1 | 1 | ol | TRUE
56 | MV_657_0_line_56 |  | 49 | 50 | 0.016291 | 0.445 | 0.132 | 190 | 0 | 0.22 | 1 | 1 | cs | TRUE
57 | MV_657_0_line_57 |  | 50 | 94 | 0.11532 | 0.445 | 0.132 | 190 | 0 | 0.22 | 1 | 1 | cs | TRUE
58 | MV_657_0_line_58 |  | 50 | 91 | 0.077789 | 0.445 | 0.132 | 190 | 0 | 0.22 | 1 | 1 | cs | TRUE
59 | MV_657_0_line_59 |  | 51 | 91 | 0.012187 | 0.445 | 0.132 | 190 | 0 | 0.22 | 1 | 1 | cs | TRUE
60 | MV_657_0_line_60 |  | 51 | 92 | 0.044289 | 0.306 | 0.35 | 10 | 0 | 0.35 | 1 | 1 | ol | TRUE
61 | MV_657_0_line_61 |  | 52 | 53 | 0.040859 | 0.122 | 0.112 | 304 | 0 | 0.421 | 1 | 1 | cs | TRUE
62 | MV_657_0_line_62 |  | 53 | 96 | 0.075448 | 0.445 | 0.132 | 190 | 0 | 0.22 | 1 | 1 | cs | TRUE
63 | MV_657_0_line_63 |  | 53 | 93 | 0.0321 | 0.2376 | 0.344 | 10.3 | 0 | 0.41 | 1 | 1 | ol | TRUE
64 | MV_657_0_line_64 |  | 54 | 55 | 0.0099299 | 0.445 | 0.132 | 190 | 0 | 0.22 | 1 | 1 | cs | TRUE
65 | MV_657_0_line_65 |  | 55 | 56 | 0.027258 | 0.445 | 0.132 | 190 | 0 | 0.22 | 1 | 1 | cs | TRUE
66 | MV_657_0_line_66 |  | 56 | 58 | 0.042941 | 0.5939 | 0.372 | 9.5 | 0 | 0.21 | 1 | 1 | ol | TRUE
67 | MV_657_0_line_67 |  | 56 | 59 | 0.006058 | 0.445 | 0.132 | 190 | 0 | 0.22 | 1 | 1 | cs | TRUE
68 | MV_657_0_line_68 |  | 57 | 137 | 0.016773 | 0.445 | 0.132 | 190 | 0 | 0.22 | 1 | 1 | cs | TRUE
69 | MV_657_0_line_69 |  | 58 | 64 | 0.014568 | 0.445 | 0.132 | 190 | 0 | 0.22 | 1 | 1 | cs | TRUE
70 | MV_657_0_line_70 |  | 59 | 66 | 0.059726 | 0.445 | 0.132 | 190 | 0 | 0.22 | 1 | 1 | cs | TRUE
71 | MV_657_0_line_71 |  | 60 | 71 | 0.03925 | 0.445 | 0.132 | 190 | 0 | 0.22 | 1 | 1 | cs | TRUE
72 | MV_657_0_line_72 |  | 61 | 63 | 0.0063 | 0.445 | 0.132 | 190 | 0 | 0.22 | 1 | 1 | cs | TRUE
73 | MV_657_0_line_73 |  | 62 | 63 | 0.05169 | 0.5939 | 0.372 | 9.5 | 0 | 0.21 | 1 | 1 | ol | TRUE
74 | MV_657_0_line_74 |  | 62 | 64 | 0.002791 | 0.445 | 0.132 | 190 | 0 | 0.22 | 1 | 1 | cs | TRUE
75 | MV_657_0_line_75 |  | 65 | 66 | 0.008905 | 0.445 | 0.132 | 190 | 0 | 0.22 | 1 | 1 | cs | TRUE
76 | MV_657_0_line_76 |  | 67 | 68 | 0.004587 | 0.445 | 0.132 | 190 | 0 | 0.22 | 1 | 1 | cs | TRUE
77 | MV_657_0_line_77 |  | 67 | 69 | 0.03171 | 0.445 | 0.132 | 190 | 0 | 0.22 | 1 | 1 | cs | TRUE
78 | MV_657_0_line_78 |  | 68 | 70 | 0.031139 | 0.445 | 0.132 | 190 | 0 | 0.22 | 1 | 1 | cs | TRUE
79 | MV_657_0_line_79 |  | 69 | 71 | 0.032749 | 0.445 | 0.132 | 190 | 0 | 0.22 | 1 | 1 | cs | TRUE
80 | MV_657_0_line_80 |  | 69 | 72 | 0.078645 | 0.5939 | 0.372 | 9.5 | 0 | 0.21 | 1 | 1 | ol | TRUE
81 | MV_657_0_line_81 |  | 70 | 74 | 0.047279 | 0.445 | 0.132 | 190 | 0 | 0.22 | 1 | 1 | cs | TRUE
82 | MV_657_0_line_82 |  | 72 | 73 | 0.006562 | 0.445 | 0.132 | 190 | 0 | 0.22 | 1 | 1 | cs | TRUE
83 | MV_657_0_line_83 |  | 74 | 75 | 0.004879 | 0.445 | 0.132 | 190 | 0 | 0.22 | 1 | 1 | cs | TRUE
84 | MV_657_0_line_84 |  | 75 | 76 | 0.083406 | 0.445 | 0.132 | 190 | 0 | 0.22 | 1 | 1 | cs | TRUE
85 | MV_657_0_line_85 |  | 76 | 77 | 0.006719 | 0.445 | 0.132 | 190 | 0 | 0.22 | 1 | 1 | cs | TRUE
86 | MV_657_0_line_86 |  | 78 | 79 | 0.033945 | 0.5939 | 0.372 | 9.5 | 0 | 0.21 | 1 | 1 | ol | TRUE
87 | MV_657_0_line_87 |  | 79 | 80 | 0.070049 | 0.445 | 0.132 | 190 | 0 | 0.22 | 1 | 1 | cs | TRUE
88 | MV_657_0_line_88 |  | 80 | 81 | 0.007798 | 0.445 | 0.132 | 190 | 0 | 0.22 | 1 | 1 | cs | TRUE
89 | MV_657_0_line_89 |  | 81 | 88 | 0.002744 | 0.445 | 0.132 | 190 | 0 | 0.22 | 1 | 1 | cs | TRUE
90 | MV_657_0_line_90 |  | 82 | 83 | 0.13782 | 0.445 | 0.132 | 190 | 0 | 0.22 | 1 | 1 | cs | TRUE
91 | MV_657_0_line_91 |  | 82 | 84 | 0.019975 | 0.445 | 0.132 | 190 | 0 | 0.22 | 1 | 1 | cs | TRUE
92 | MV_657_0_line_92 |  | 83 | 85 | 0.085874 | 0.445 | 0.132 | 190 | 0 | 0.22 | 1 | 1 | cs | TRUE
93 | MV_657_0_line_93 |  | 83 | 86 | 0.021695 | 0.445 | 0.132 | 190 | 0 | 0.22 | 1 | 1 | cs | TRUE
94 | MV_657_0_line_94 |  | 85 | 87 | 0.016555 | 0.445 | 0.132 | 190 | 0 | 0.22 | 1 | 1 | cs | TRUE
95 | MV_657_0_line_95 |  | 86 | 89 | 0.019533 | 0.445 | 0.132 | 190 | 0 | 0.22 | 1 | 1 | cs | TRUE
96 | MV_657_0_line_96 |  | 87 | 90 | 0.015391 | 0.5939 | 0.372 | 9.5 | 0 | 0.21 | 1 | 1 | ol | TRUE
97 | MV_657_0_line_97 |  | 88 | 117 | 0.047749 | 0.445 | 0.132 | 190 | 0 | 0.22 | 1 | 1 | cs | TRUE
98 | MV_657_0_line_98 |  | 89 | 112 | 0.045478 | 0.445 | 0.132 | 190 | 0 | 0.22 | 1 | 1 | cs | TRUE
99 | MV_657_0_line_99 |  | 92 | 93 | 0.030859 | 0.161 | 0.117 | 273 | 0 | 0.362 | 1 | 1 | cs | TRUE
100 | MV_657_0_line_100 |  | 94 | 95 | 0.015776 | 0.445 | 0.132 | 190 | 0 | 0.22 | 1 | 1 | cs | TRUE
101 | MV_657_0_line_101 |  | 96 | 114 | 0.005109 | 0.445 | 0.132 | 190 | 0 | 0.22 | 1 | 1 | cs | TRUE
102 | MV_657_0_line_102 |  | 97 | 98 | 0.20286 | 0.5939 | 0.372 | 9.5 | 0 | 0.21 | 1 | 1 | ol | TRUE
103 | MV_657_0_line_103 |  | 98 | 99 | 0.035241 | 0.445 | 0.132 | 190 | 0 | 0.22 | 1 | 1 | cs | TRUE
104 | MV_657_0_line_104 |  | 99 | 100 | 0.002372 | 0.445 | 0.132 | 190 | 0 | 0.22 | 1 | 1 | cs | TRUE
105 | MV_657_0_line_105 |  | 100 | 109 | 0.021915 | 0.445 | 0.132 | 190 | 0 | 0.22 | 1 | 1 | cs | TRUE
106 | MV_657_0_line_106 |  | 101 | 102 | 0.063606 | 0.5939 | 0.372 | 9.5 | 0 | 0.21 | 1 | 1 | ol | TRUE
107 | MV_657_0_line_107 |  | 102 | 108 | 0.071495 | 0.445 | 0.132 | 190 | 0 | 0.22 | 1 | 1 | cs | TRUE
108 | MV_657_0_line_108 |  | 103 | 104 | 0.006543 | 0.445 | 0.132 | 190 | 0 | 0.22 | 1 | 1 | cs | TRUE
109 | MV_657_0_line_109 |  | 104 | 105 | 0.22258 | 0.445 | 0.132 | 190 | 0 | 0.22 | 1 | 1 | cs | TRUE
110 | MV_657_0_line_110 |  | 104 | 106 | 0.14341 | 0.5939 | 0.372 | 9.5 | 0 | 0.21 | 1 | 1 | ol | TRUE
111 | MV_657_0_line_111 |  | 105 | 108 | 0.051328 | 0.445 | 0.132 | 190 | 0 | 0.22 | 1 | 1 | cs | TRUE
112 | MV_657_0_line_112 |  | 105 | 109 | 0.086415 | 0.445 | 0.132 | 190 | 0 | 0.22 | 1 | 1 | cs | TRUE
113 | MV_657_0_line_113 |  | 106 | 107 | 0.009888 | 0.445 | 0.132 | 190 | 0 | 0.22 | 1 | 1 | cs | TRUE
114 | MV_657_0_line_114 |  | 107 | 115 | 0.10608 | 0.445 | 0.132 | 190 | 0 | 0.22 | 1 | 1 | cs | TRUE
115 | MV_657_0_line_115 |  | 108 | 110 | 0.005578 | 0.445 | 0.132 | 190 | 0 | 0.22 | 1 | 1 | cs | TRUE
116 | MV_657_0_line_116 |  | 111 | 112 | 0.002072 | 0.445 | 0.132 | 190 | 0 | 0.22 | 1 | 1 | cs | TRUE
117 | MV_657_0_line_117 |  | 112 | 113 | 0.020901 | 0.445 | 0.132 | 190 | 0 | 0.22 | 1 | 1 | cs | TRUE
118 | MV_657_0_line_118 |  | 113 | 114 | 0.006453 | 0.445 | 0.132 | 190 | 0 | 0.22 | 1 | 1 | cs | TRUE
119 | MV_657_0_line_119 |  | 115 | 116 | 0.023206 | 0.445 | 0.132 | 190 | 0 | 0.22 | 1 | 1 | cs | TRUE
120 | MV_657_0_line_120 |  | 117 | 118 | 0.017508 | 0.445 | 0.132 | 190 | 0 | 0.22 | 1 | 1 | cs | TRUE
121 | MV_657_0_line_121 |  | 117 | 119 | 0.032435 | 0.445 | 0.132 | 190 | 0 | 0.22 | 1 | 1 | cs | TRUE
122 | MV_657_0_line_122 |  | 118 | 120 | 0.037515 | 0.445 | 0.132 | 190 | 0 | 0.22 | 1 | 1 | cs | TRUE
123 | MV_657_0_line_123 |  | 119 | 121 | 0.031758 | 0.445 | 0.132 | 190 | 0 | 0.22 | 1 | 1 | cs | TRUE
124 | MV_657_0_line_124 |  | 121 | 128 | 0.017829 | 0.445 | 0.132 | 190 | 0 | 0.22 | 1 | 1 | cs | TRUE
125 | MV_657_0_line_125 |  | 121 | 124 | 0.032115 | 0.445 | 0.132 | 190 | 0 | 0.22 | 1 | 1 | cs | TRUE
126 | MV_657_0_line_126 |  | 122 | 125 | 0.0092918 | 0.445 | 0.132 | 190 | 0 | 0.22 | 1 | 1 | cs | TRUE
127 | MV_657_0_line_127 |  | 123 | 126 | 0.014941 | 0.445 | 0.132 | 190 | 0 | 0.22 | 1 | 1 | cs | TRUE
128 | MV_657_0_line_128 |  | 124 | 127 | 0.011804 | 0.122 | 0.112 | 304 | 0 | 0.421 | 1 | 1 | cs | TRUE
129 | MV_657_0_line_129 |  | 127 | 129 | 0.011751 | 0.122 | 0.112 | 304 | 0 | 0.421 | 1 | 1 | cs | TRUE
130 | MV_657_0_line_130 |  | 128 | 135 | 0.0096903 | 0.445 | 0.132 | 190 | 0 | 0.22 | 1 | 1 | cs | TRUE
131 | MV_657_0_line_131 |  | 129 | 132 | 0.057105 | 0.161 | 0.117 | 273 | 0 | 0.362 | 1 | 1 | cs | TRUE
132 | MV_657_0_line_132 |  | 129 | 131 | 0.03192 | 0.445 | 0.132 | 190 | 0 | 0.22 | 1 | 1 | cs | TRUE
133 | MV_657_0_line_133 |  | 130 | 131 | 0.012937 | 0.445 | 0.132 | 190 | 0 | 0.22 | 1 | 1 | cs | TRUE
134 | MV_657_0_line_134 |  | 132 | 133 | 0.015733 | 0.445 | 0.132 | 190 | 0 | 0.22 | 1 | 1 | cs | TRUE
135 | MV_657_0_line_135 |  | 132 | 134 | 0.013804 | 0.445 | 0.132 | 190 | 0 | 0.22 | 1 | 1 | cs | TRUE
136 | MV_657_0_line_136 |  | 133 | 136 | 0.012609 | 0.445 | 0.132 | 190 | 0 | 0.22 | 1 | 1 | cs | TRUE

## trafo
| name | std_type | hv_bus | lv_bus | sn_mva | vn_hv_kv | vn_lv_kv | vk_percent | vkr_percent | pfe_kw | i0_percent | shift_degree | tap_side | tap_neutral | tap_min | tap_max | tap_step_percent | tap_step_degree | tap_pos | tap_phase_shifter | parallel | df | in_service
0 | MV_657_0_trafo_99 | 25 MVA 110/20 kV | 138 | 8 | 25 | 110 | 20 | 12 | 0.41 | 14 | 0.07 | 150 | hv | 0 | -9 | 9 | 1.5 | 0 | 0 | FALSE | 1 | 1 | TRUE

## bus_geodata
| x | y | coords
0 | 2501088.9302 | 1117577.0185
1 | 2501061.281 | 1117593.6325
2 | 2500983.7422 | 1117539.8008
3 | 2500987.2834 | 1117550.9831
4 | 2500964.4339 | 1117558.3856
5 | 2501006.5209 | 1117514.6568
6 | 2500960.6701 | 1117546.8392
7 | 2500976.5031 | 1117515.8933
8 | 2501001.8296 | 1117506.3173
9 | 2501106.2677 | 1117518.3389
10 | 2501098.201 | 1117520.2609
11 | 2501093.2242 | 1117465.1969
12 | 2500974.811 | 1117510.6177
13 | 2500937.7996 | 1117567.0143
14 | 2501045.8684 | 1117442.4459
15 | 2501264.6483 | 1117401.1014
16 | 2501189.3614 | 1117391.091
17 | 2501255.2933 | 1117417.2284
18 | 2501157.7969 | 1117636.8151
19 | 2501143.5586 | 1117621.1227
20 | 2501171.1986 | 1117640.6096
21 | 2501117.9795 | 1117397.539
22 | 2501116.8716 | 1117393.5212
23 | 2501199.5062 | 1117410.504
24 | 2501168.7984 | 1117644.429
25 | 2500981.6049 | 1117764.2422
26 | 2500975.6151 | 1117772.2897
27 | 2500985.2249 | 1117691.1486
28 | 2501058.2063 | 1117864.7405
29 | 2500968.1283 | 1117674.329
30 | 2501112.4611 | 1117795.9995
31 | 2500889.9105 | 1117737.8153
32 | 2500885.8765 | 1117723.8907
33 | 2500873.256 | 1117683.4218
34 | 2500872.9 | 1117678.191
35 | 2500880.9245 | 1117707.8675
36 | 2501058.5883 | 1117275.7452
37 | 2501017.9215 | 1117268.8616
38 | 2501037.2042 | 1117154.5639
39 | 2501000.2715 | 1117280.5465
40 | 2501029.2636 | 1117150.0687
41 | 2501045.3196 | 1117140.0221
42 | 2500998.9426 | 1117286.1384
43 | 2501001.5744 | 1117275.7222
44 | 2501036.2655 | 1117417.0205
45 | 2501033.8682 | 1117417.7157
46 | 2501056.7081 | 1117344.8412
47 | 2501106.5718 | 1117356.1552
48 | 2501033.8496 | 1117343.8819
49 | 2500903.7456 | 1117264.0164
50 | 2500898.9356 | 1117248.4522
51 | 2500909.6815 | 1117322.8448
52 | 2500974.1114 | 1117381.8981
53 | 2500957.2055 | 1117414.6905
54 | 2501151.2509 | 1117670.8321
55 | 2501145.7585 | 1117679.1048
56 | 2501130.8549 | 1117701.9514
57 | 2501200.914 | 1117445.6362
58 | 2501158.1607 | 1117735.0925
59 | 2501127.3008 | 1117697.0398
60 | 2501150.0797 | 1117823.7103
61 | 2501114.5054 | 1117793.0865
62 | 2501146.671 | 1117744.8308
63 | 2501118.1264 | 1117787.9241
64 | 2501148.9818 | 1117746.4051
65 | 2501087.0417 | 1117656.3836
66 | 2501091.6821 | 1117663.9903
67 | 2501218.8071 | 1117874.0885
68 | 2501221.5959 | 1117870.4407
69 | 2501193.1051 | 1117855.4188
70 | 2501245.4413 | 1117880.8468
71 | 2501181.6816 | 1117846.989
72 | 2501142.2892 | 1117915.4419
73 | 2501136.7807 | 1117911.8519
74 | 2501271.8255 | 1117841.5695
75 | 2501275.7483 | 1117844.485
76 | 2501231.1563 | 1117788.9228
77 | 2501225.7792 | 1117784.8747
78 | 2500774.5295 | 1117580.8873
79 | 2500806.7544 | 1117570.2189
80 | 2500824.2427 | 1117635.8176
81 | 2500826.5266 | 1117643.2737
82 | 2500766.5458 | 1117525.2947
83 | 2500840.7562 | 1117502.6639
84 | 2500779.5575 | 1117538.7277
85 | 2500801.1742 | 1117458.7743
86 | 2500860.6378 | 1117495.0154
87 | 2500796.5221 | 1117442.8866
88 | 2500829.1451 | 1117642.4302
89 | 2500879.2651 | 1117489.1355
90 | 2500793.2864 | 1117427.8399
91 | 2500905.4104 | 1117311.4298
92 | 2500922.7656 | 1117365.1569
93 | 2500932.2255 | 1117394.5302
94 | 2500830.119 | 1117223.1195
95 | 2500819.0777 | 1117211.8517
96 | 2500907.1601 | 1117451.166
97 | 2500841.9368 | 1117067.173
98 | 2500954.1751 | 1116898.1933
99 | 2500985.0552 | 1116881.2134
100 | 2500987.3869 | 1116880.7416
101 | 2501052.3909 | 1117107.8862
102 | 2501092.5559 | 1117058.5656
103 | 2501201.75 | 1116970.916
104 | 2501205.1917 | 1116976.4854
105 | 2501044.5111 | 1116972.6755
106 | 2501237.5452 | 1117116.1998
107 | 2501237.9381 | 1117126.0773
108 | 2501058.4365 | 1117001.777
109 | 2500999.5797 | 1116898.8749
110 | 2501055.441 | 1116997.0675
111 | 2500874.1074 | 1117461.3027
112 | 2500876.097 | 1117460.7031
113 | 2500896.0922 | 1117454.6161
114 | 2500902.2837 | 1117452.7358
115 | 2501206.2556 | 1117180.5284
116 | 2501205.4253 | 1117203.591
117 | 2500858.8502 | 1117632.993
118 | 2500853.2746 | 1117616.3963
119 | 2500889.7364 | 1117623.0884
120 | 2500840.8429 | 1117582.6162
121 | 2500919.978 | 1117613.3905
122 | 2500905.242 | 1117573.4181
123 | 2500918.1435 | 1117525.9439
124 | 2500950.8928 | 1117605.2126
125 | 2500897.3868 | 1117568.4548
126 | 2500903.8586 | 1117530.4584
127 | 2500954.5698 | 1117616.4289
128 | 2500914.7196 | 1117596.3549
129 | 2500958.2304 | 1117627.5953
130 | 2500985.1138 | 1117606.7181
131 | 2500988.8621 | 1117619.0997
132 | 2500942.9899 | 1117658.5863
133 | 2500958.1438 | 1117654.3578
134 | 2500947.0807 | 1117671.7703
135 | 2500905.5069 | 1117599.3598
136 | 2500970.324 | 1117650.9674
137 | 2501217.5481 | 1117443.1297
138 | 2501001.8296 | 1117506.3173

## line_std_types
| c_nf_per_km | r_ohm_per_km | x_ohm_per_km | max_i_ka | type | q_mm2 | alpha | voltage_rating
NAYY 4x50 SE | 210 | 0.642 | 0.083 | 0.142 | cs | 50 | 0.00403 | LV
NAYY 4x120 SE | 264 | 0.225 | 0.08 | 0.242 | cs | 120 | 0.00403 | LV
NAYY 4x150 SE | 261 | 0.208 | 0.08 | 0.27 | cs | 150 | 0.00403 | LV
NA2XS2Y 1x95 RM/25 12/20 kV | 216 | 0.313 | 0.132 | 0.252 | cs | 95 | 0.00403 | MV
NA2XS2Y 1x185 RM/25 12/20 kV | 273 | 0.161 | 0.117 | 0.362 | cs | 185 | 0.00403 | MV
NA2XS2Y 1x240 RM/25 12/20 kV | 304 | 0.122 | 0.112 | 0.421 | cs | 240 | 0.00403 | MV
NA2XS2Y 1x95 RM/25 6/10 kV | 315 | 0.313 | 0.123 | 0.249 | cs | 95 | 0.00403 | MV
NA2XS2Y 1x185 RM/25 6/10 kV | 406 | 0.161 | 0.11 | 0.358 | cs | 185 | 0.00403 | MV
NA2XS2Y 1x240 RM/25 6/10 kV | 456 | 0.122 | 0.105 | 0.416 | cs | 240 | 0.00403 | MV
NA2XS2Y 1x150 RM/25 12/20 kV | 250 | 0.206 | 0.116 | 0.319 | cs | 150 | 0.00403 | MV
NA2XS2Y 1x120 RM/25 12/20 kV | 230 | 0.253 | 0.119 | 0.283 | cs | 120 | 0.00403 | MV
NA2XS2Y 1x70 RM/25 12/20 kV | 190 | 0.443 | 0.132 | 0.22 | cs | 70 | 0.00403 | MV
NA2XS2Y 1x150 RM/25 6/10 kV | 360 | 0.206 | 0.11 | 0.315 | cs | 150 | 0.00403 | MV
NA2XS2Y 1x120 RM/25 6/10 kV | 340 | 0.253 | 0.113 | 0.28 | cs | 120 | 0.00403 | MV
NA2XS2Y 1x70 RM/25 6/10 kV | 280 | 0.443 | 0.123 | 0.217 | cs | 70 | 0.00403 | MV
N2XS(FL)2Y 1x120 RM/35 64/110 kV | 112 | 0.153 | 0.166 | 0.366 | cs | 120 | 0.00393 | HV
N2XS(FL)2Y 1x185 RM/35 64/110 kV | 125 | 0.099 | 0.156 | 0.457 | cs | 185 | 0.00393 | HV
N2XS(FL)2Y 1x240 RM/35 64/110 kV | 135 | 0.075 | 0.149 | 0.526 | cs | 240 | 0.00393 | HV
N2XS(FL)2Y 1x300 RM/35 64/110 kV | 144 | 0.06 | 0.144 | 0.588 | cs | 300 | 0.00393 | HV
15-AL1/3-ST1A 0.4 | 11 | 1.8769 | 0.35 | 0.105 | ol | 16 | 0.00403 | LV
24-AL1/4-ST1A 0.4 | 11.25 | 1.2012 | 0.335 | 0.14 | ol | 24 | 0.00403 | LV
48-AL1/8-ST1A 0.4 | 12.2 | 0.5939 | 0.3 | 0.21 | ol | 48 | 0.00403 | LV
94-AL1/15-ST1A 0.4 | 13.2 | 0.306 | 0.29 | 0.35 | ol | 94 | 0.00403 | LV
34-AL1/6-ST1A 10.0 | 9.7 | 0.8342 | 0.36 | 0.17 | ol | 34 | 0.00403 | MV
48-AL1/8-ST1A 10.0 | 10.1 | 0.5939 | 0.35 | 0.21 | ol | 48 | 0.00403 | MV
70-AL1/11-ST1A 10.0 | 10.4 | 0.4132 | 0.339 | 0.29 | ol | 70 | 0.00403 | MV
94-AL1/15-ST1A 10.0 | 10.75 | 0.306 | 0.33 | 0.35 | ol | 94 | 0.00403 | MV
122-AL1/20-ST1A 10.0 | 11.1 | 0.2376 | 0.323 | 0.41 | ol | 122 | 0.00403 | MV
149-AL1/24-ST1A 10.0 | 11.25 | 0.194 | 0.315 | 0.47 | ol | 149 | 0.00403 | MV
34-AL1/6-ST1A 20.0 | 9.15 | 0.8342 | 0.382 | 0.17 | ol | 34 | 0.00403 | MV
48-AL1/8-ST1A 20.0 | 9.5 | 0.5939 | 0.372 | 0.21 | ol | 48 | 0.00403 | MV
70-AL1/11-ST1A 20.0 | 9.7 | 0.4132 | 0.36 | 0.29 | ol | 70 | 0.00403 | MV
94-AL1/15-ST1A 20.0 | 10 | 0.306 | 0.35 | 0.35 | ol | 94 | 0.00403 | MV
122-AL1/20-ST1A 20.0 | 10.3 | 0.2376 | 0.344 | 0.41 | ol | 122 | 0.00403 | MV
149-AL1/24-ST1A 20.0 | 10.5 | 0.194 | 0.337 | 0.47 | ol | 149 | 0.00403 | MV
184-AL1/30-ST1A 20.0 | 10.75 | 0.1571 | 0.33 | 0.535 | ol | 184 | 0.00403 | MV
243-AL1/39-ST1A 20.0 | 11 | 0.1188 | 0.32 | 0.645 | ol | 243 | 0.00403 | MV
48-AL1/8-ST1A 110.0 | 8 | 0.5939 | 0.46 | 0.21 | ol | 48 | 0.00403 | HV
70-AL1/11-ST1A 110.0 | 8.4 | 0.4132 | 0.45 | 0.29 | ol | 70 | 0.00403 | HV
94-AL1/15-ST1A 110.0 | 8.65 | 0.306 | 0.44 | 0.35 | ol | 94 | 0.00403 | HV
122-AL1/20-ST1A 110.0 | 8.5 | 0.2376 | 0.43 | 0.41 | ol | 122 | 0.00403 | HV
149-AL1/24-ST1A 110.0 | 8.75 | 0.194 | 0.41 | 0.47 | ol | 149 | 0.00403 | HV
184-AL1/30-ST1A 110.0 | 8.8 | 0.1571 | 0.4 | 0.535 | ol | 184 | 0.00403 | HV
243-AL1/39-ST1A 110.0 | 9 | 0.1188 | 0.39 | 0.645 | ol | 243 | 0.00403 | HV
305-AL1/39-ST1A 110.0 | 9.2 | 0.0949 | 0.38 | 0.74 | ol | 305 | 0.00403 | HV
490-AL1/64-ST1A 110.0 | 9.75 | 0.059 | 0.37 | 0.96 | ol | 490 | 0.00403 | HV
679-AL1/86-ST1A 110.0 | 9.95 | 0.042 | 0.36 | 1.15 | ol | 679 | 0.00403 | HV
490-AL1/64-ST1A 220.0 | 10 | 0.059 | 0.285 | 0.96 | ol | 490 | 0.00403 | HV
679-AL1/86-ST1A 220.0 | 11.7 | 0.042 | 0.275 | 1.15 | ol | 679 | 0.00403 | HV
490-AL1/64-ST1A 380.0 | 11 | 0.059 | 0.253 | 0.96 | ol | 490 | 0.00403 | HV
679-AL1/86-ST1A 380.0 | 14.6 | 0.042 | 0.25 | 1.15 | ol | 679 | 0.00403 | HV

## trafo_std_types
| i0_percent | pfe_kw | vkr_percent | sn_mva | vn_lv_kv | vn_hv_kv | vk_percent | shift_degree | vector_group | tap_side | tap_neutral | tap_min | tap_max | tap_step_degree | tap_step_percent | tap_phase_shifter
160 MVA 380/110 kV | 0.06 | 60 | 0.25 | 160 | 110 | 380 | 12.2 | 0 | Yy0 | hv | 0 | -9 | 9 | 0 | 1.5 | FALSE
100 MVA 220/110 kV | 0.06 | 55 | 0.26 | 100 | 110 | 220 | 12 | 0 | Yy0 | hv | 0 | -9 | 9 | 0 | 1.5 | FALSE
63 MVA 110/20 kV | 0.04 | 22 | 0.32 | 63 | 20 | 110 | 18 | 150 | YNd5 | hv | 0 | -9 | 9 | 0 | 1.5 | FALSE
40 MVA 110/20 kV | 0.05 | 18 | 0.34 | 40 | 20 | 110 | 16.2 | 150 | YNd5 | hv | 0 | -9 | 9 | 0 | 1.5 | FALSE
25 MVA 110/20 kV | 0.07 | 14 | 0.41 | 25 | 20 | 110 | 12 | 150 | YNd5 | hv | 0 | -9 | 9 | 0 | 1.5 | FALSE
63 MVA 110/10 kV | 0.04 | 22 | 0.32 | 63 | 10 | 110 | 18 | 150 | YNd5 | hv | 0 | -9 | 9 | 0 | 1.5 | FALSE
40 MVA 110/10 kV | 0.05 | 18 | 0.34 | 40 | 10 | 110 | 16.2 | 150 | YNd5 | hv | 0 | -9 | 9 | 0 | 1.5 | FALSE
25 MVA 110/10 kV | 0.07 | 14 | 0.41 | 25 | 10 | 110 | 12 | 150 | YNd5 | hv | 0 | -9 | 9 | 0 | 1.5 | FALSE
0.25 MVA 20/0.4 kV | 0.32 | 0.8 | 1.44 | 0.25 | 0.4 | 20 | 6 | 150 | Yzn5 | hv | 0 | -2 | 2 | 0 | 2.5 | FALSE
0.4 MVA 20/0.4 kV | 0.3375 | 1.35 | 1.425 | 0.4 | 0.4 | 20 | 6 | 150 | Dyn5 | hv | 0 | -2 | 2 | 0 | 2.5 | FALSE
0.63 MVA 20/0.4 kV | 0.2619 | 1.65 | 1.206 | 0.63 | 0.4 | 20 | 6 | 150 | Dyn5 | hv | 0 | -2 | 2 | 0 | 2.5 | FALSE
0.25 MVA 10/0.4 kV | 0.24 | 0.6 | 1.2 | 0.25 | 0.4 | 10 | 4 | 150 | Dyn5 | hv | 0 | -2 | 2 | 0 | 2.5 | FALSE
0.4 MVA 10/0.4 kV | 0.2375 | 0.95 | 1.325 | 0.4 | 0.4 | 10 | 4 | 150 | Dyn5 | hv | 0 | -2 | 2 | 0 | 2.5 | FALSE
0.63 MVA 10/0.4 kV | 0.1873 | 1.18 | 1.0794 | 0.63 | 0.4 | 10 | 4 | 150 | Dyn5 | hv | 0 | -2 | 2 | 0 | 2.5 | FALSE

## trafo3w_std_types
| sn_hv_mva | sn_mv_mva | sn_lv_mva | vn_hv_kv | vn_mv_kv | vn_lv_kv | vk_hv_percent | vk_mv_percent | vk_lv_percent | vkr_hv_percent | vkr_mv_percent | vkr_lv_percent | pfe_kw | i0_percent | shift_mv_degree | shift_lv_degree | vector_group | tap_side | tap_neutral | tap_min | tap_max | tap_step_percent
63/25/38 MVA 110/20/10 kV | 63 | 25 | 38 | 110 | 20 | 10 | 10.4 | 10.4 | 10.4 | 0.28 | 0.32 | 0.35 | 35 | 0.89 | 0 | 0 | YN0yn0yn0 | hv | 0 | -10 | 10 | 1.2
63/25/38 MVA 110/10/10 kV | 63 | 25 | 38 | 110 | 10 | 10 | 10.4 | 10.4 | 10.4 | 0.28 | 0.32 | 0.35 | 35 | 0.89 | 0 | 0 | YN0yn0yn0 | hv | 0 | -10 | 10 | 1.2

## fuse_std_types
| fuse_type | i_rated_a | t_avg | t_min | t_total | x_avg | x_min | x_total
HV 100A | HV 100A | 100 | 0 | [10.0, 3.64, 0.854, 0.281, 0.1, 0.0531, 0.022, 0.01] | [10.0, 4.267, 1.21, 0.403, 0.1, 0.058, 0.022, 0.01] | 0 | [300.0, 350.0, 450.0, 550.0, 700.0, 850.0, 1200.0, 1752.0] | [600.0, 700.0, 900.0, 1150.0, 1665.0, 2000.0, 3000.0, 4313.0]
HV 10A | HV 10A | 10 | 0 | [10.0, 1675.0, 0.344, 0.156, 0.1, 0.0417, 0.0171, 0.01] | [10.0, 1.3, 0.3, 0.155, 0.1, 0.0555, 0.023, 0.01] | 0 | [30.0, 32.0, 35.0, 37.0, 39.0, 50.0, 70.0, 88.0] | [60.0, 70.0, 80.0, 87.0, 94.0, 110.0, 150.0, 216.0]
HV 125A | HV 125A | 125 | 0 | [10.0, 1.82, 0.344, 0.1, 0.0467, 0.0269, 0.01] | [10.0, 2.478, 0.426, 0.1, 0.0427, 0.0211, 0.01] | 0 | [375.0, 500.0, 700.0, 925.0, 1200.0, 1500.0, 2341.0] | [750.0, 1000.0, 1500.0, 2200.0, 3000.0, 4000.0, 5765.0]
HV 160A | HV 160A | 160 | 0 | [10.0, 4.15, 1.03, 0.198, 0.1, 0.051, 0.0172, 0.01] | [10.0, 2.3, 0.734, 0.274, 0.1, 0.046, 0.0177, 0.01] | 0 | [480.0, 550.0, 700.0, 1000.0, 1260.0, 1600.0, 2500.0, 3227.0] | [960.0, 1300.0, 1700.0, 2200.0, 2996.0, 4000.0, 6000.0, 7946.0]
HV 16A | HV 16A | 16 | 0 | [10.0, 0.352, 0.164, 0.1, 0.0649, 0.0342, 0.01] | [10.0, 2.34, 0.722, 0.181, 0.1, 0.055, 0.0296, 0.01] | 0 | [48.0, 60.0, 65.0, 71.0, 80.0, 100.0, 162.0] | [96.0, 110.0, 125.0, 150.0, 168.0, 200.0, 250.0, 398.0]
HV 200A | HV 200A | 200 | 0 | [10.0, 4.267, 1.21, 0.403, 0.1, 0.058, 0.022, 0.01] | [10.0, 3.73, 1.654, 0.328, 0.1, 0.0531, 0.019, 0.01] | 0 | [600.0, 700.0, 900.0, 1150.0, 1665.0, 2000.0, 3000.0, 4313.0] | [1200.0, 1500.0, 1800.0, 2700.0, 3960.0, 5000.0, 7500.0, 10620.0]
HV 20A | HV 20A | 20 | 0 | [10.0, 1.3, 0.3, 0.155, 0.1, 0.0555, 0.023, 0.01] | [10.0, 1.3, 0.161, 0.1, 0.0611, 0.0399, 0.0141, 0.01] | 0 | [60.0, 70.0, 80.0, 87.0, 94.0, 110.0, 150.0, 216.0] | [120.0, 150.0, 200.0, 223.0, 260.0, 300.0, 450.0, 532.0]
HV 25A | HV 25A | 25 | 0 | [10.0, 2.512, 0.833, 0.299, 0.1, 0.0372, 0.0223, 0.01] | [10.0, 3.125, 0.597, 0.198, 0.1, 0.0378, 0.022, 0.01] | 0 | [75.0, 82.0, 90.0, 100.0, 124.0, 170.0, 200.0, 289.0] | [150.0, 170.0, 210.0, 250.0, 294.0, 400.0, 500.0, 711.0]
HV 31.5A | HV 31.5A | 31.5 | 0 | [10.0, 2.34, 0.722, 0.181, 0.1, 0.055, 0.0296, 0.01] | [10.0, 2.84, 0.368, 0.164, 0.1, 0.0621, 0.0378, 0.0195, 0.01] | 0 | [95.0, 110.0, 125.0, 150.0, 165.0, 200.0, 250.0, 390.0] | [189.0, 220.0, 300.0, 350.0, 393.0, 450.0, 530.0, 700.0, 960.0]
HV 40A | HV 40A | 40 | 0 | [10.0, 1.3, 0.161, 0.1, 0.0611, 0.0399, 0.0141, 0.01] | [10.0, 2.05, 0.369, 0.198, 0.1, 0.051, 0.0298, 0.01] | 0 | [120.0, 150.0, 200.0, 223.0, 260.0, 300.0, 450.0, 532.0] | [240.0, 300.0, 400.0, 450.0, 530.0, 650.0, 800.0, 1311.0]
HV 50A | HV 50A | 50 | 0 | [10.0, 3.215, 0.597, 0.198, 0.1, 0.0378, 0.022, 0.01] | [10.0, 3.64, 0.854, 0.281, 0.1, 0.0531, 0.022, 0.01] | 0 | [150.0, 170.0, 210.0, 250.0, 294.0, 400.0, 500.0, 711.0] | [300.0, 350.0, 450.0, 550.0, 700.0, 850.0, 1200.0, 1752.0]
HV 6.3A | HV 6.3A | 6.3 | 0 | [10.0, 1.39, 0.344, 0.168, 0.1, 0.056, 0.0263, 0.01] | [10.0, 1.711, 0.516, 0.198, 0.1, 0.0634, 0.0303, 0.01] | 0 | [19.0, 19.5, 20.4, 20.8, 22.0, 25.0, 32.0, 48.0] | [38.0, 40.0, 43.0, 48.0, 53.0, 60.0, 75.0, 118.0]
HV 63A | HV 63A | 63 | 0 | [10.0, 2.84, 0.368, 0.164, 0.1, 0.0621, 0.0378, 0.0195, 0.01] | [10.0, 1.82, 0.344, 0.1, 0.0467, 0.0269, 0.01] | 0 | [189.0, 220.0, 300.0, 350.0, 393.0, 450.0, 530.0, 700.0, 961.0] | [378.0, 500.0, 700.0, 934.0, 1200.0, 1500.0, 2366.0]
HV 80A | HV 80A | 80 | 0 | [10.0, 2.05, 0.369, 0.198, 0.1, 0.051, 0.0298, 0.01] | [10.0, 4.15, 1.03, 0.198, 0.1, 0.051, 0.0172, 0.01] | 0 | [240.0, 300.0, 400.0, 450.0, 530.0, 650.0, 800.0, 1311.0] | [480.0, 550.0, 700.0, 1000.0, 1260.0, 1600.0, 2500.0, 3227.0]
Siemens NH-1-100 | Siemens NH-1-100 | 100 | [5400.0, 2000.0, 400.0, 20.0, 1.0, 0.2, 0.012, 0.004] | 0 | 0 | [150.0, 190.0, 250.0, 430.0, 900.0, 1250.0, 2700.0, 3600.0] | 0 | 0
Siemens NH-1-125 | Siemens NH-1-125 | 125 | [4800.0, 120.0, 7.0, 0.1, 0.004] | 0 | 0 | [180.0, 400.0, 740.0, 2000.0, 4250.0] | 0 | 0
Siemens NH-1-16 | Siemens NH-1-16 | 16 | [4000.0, 400.0, 2.0, 0.1, 0.04, 0.01] | 0 | 0 | [26.0, 35.0, 75.0, 150.0, 200.0, 300.0] | 0 | 0
Siemens NH-1-160 | Siemens NH-1-160 | 160 | [4800.0, 120.0, 7.0, 0.1, 0.004] | 0 | 0 | [210.0, 500.0, 900.0, 2300.0, 5000.0] | 0 | 0
Siemens NH-1-25 | Siemens NH-1-25 | 25 | [4000.0, 1000.0, 10.0, 0.2, 0.02, 0.01] | 0 | 0 | [40.0, 50.0, 100.0, 210.0, 400.0, 500.0] | 0 | 0
Siemens NH-1-50 | Siemens NH-1-50 | 50 | [4000.0, 40.0, 4.0, 1.0, 0.02, 0.01] | 0 | 0 | [86.0, 200.0, 300.0, 400.0, 1000.0, 1280.0] | 0 | 0
Siemens NH-1-63 | Siemens NH-1-63 | 63 | [4000.0, 100.0, 10.0, 2.0, 0.04, 0.01] | 0 | 0 | [100.0, 200.0, 300.0, 400.0, 1000.0, 1500.0] | 0 | 0
Siemens NH-1-80 | Siemens NH-1-80 | 80 | [4800.0, 120.0, 7.0, 0.1, 0.01] | 0 | 0 | [150.58, 250.0, 450.0, 1150.0, 2470.0] | 0 | 0
Siemens NH-2-1000 | Siemens NH-2-1000 | 1000 | [4800.0, 120.0, 7.0, 0.1, 0.004] | 0 | 0 | [1900.0, 3500.0, 8400.0, 24000.0, 52000.0] | 0 | 0
Siemens NH-2-200 | Siemens NH-2-200 | 200 | [4800.0, 120.0, 7.0, 0.1, 0.004] | 0 | 0 | [280.0, 650.0, 1200.0, 3000.0, 7000.0] | 0 | 0
Siemens NH-2-224 | Siemens NH-2-224 | 224 | [4800.0, 120.0, 7.0, 0.2, 0.04, 0.004] | 0 | 0 | [400.0, 750.0, 1453.0, 3025.0, 4315.0, 7600.0] | 0 | 0
Siemens NH-2-250 | Siemens NH-2-250 | 250 | [4800.0, 120.0, 7.0, 0.1, 0.004] | 0 | 0 | [450.0, 800.0, 1650.0, 4000.0, 8500.0] | 0 | 0
Siemens NH-2-315 | Siemens NH-2-315 | 315 | [4800.0, 120.0, 7.0, 0.1, 0.004] | 0 | 0 | [550.0, 920.0, 1900.0, 5000.0, 11000.0] | 0 | 0
Siemens NH-2-355 | Siemens NH-2-355 | 355 | [4800.0, 120.0, 6.0, 0.1, 0.004] | 0 | 0 | [650.0, 1116.27, 2350.0, 5840.0, 12790.0] | 0 | 0
Siemens NH-2-400 | Siemens NH-2-400 | 400 | [4800.0, 120.0, 7.0, 0.1, 0.004] | 0 | 0 | [720.0, 1350.0, 2800.0, 6500.0, 15000.0] | 0 | 0
Siemens NH-2-425 | Siemens NH-2-425 | 425 | [4800.0, 120.0, 7.0, 0.1, 0.004] | 0 | 0 | [850.0, 1500.0, 3050.0, 7500.0, 16500.0] | 0 | 0
Siemens NH-2-630 | Siemens NH-2-630 | 630 | [4800.0, 120.0, 7.0, 0.1, 0.004] | 0 | 0 | [1200.0, 2000.0, 4800.0, 12000.0, 26000.0] | 0 | 0

## res_bus
| vm_pu | va_degree | p_mw | q_mvar
0 | 0.99977 | -0.0022624 | 0.31127 | 0.15076
1 | 0.99978 | -0.0023818 | 0 | 0
2 | 0.99984 | -0.0028606 | 0 | 0
3 | 0.9998 | -0.0034734 | 0 | 0
4 | 0.99973 | -0.0047279 | 0.20339 | 0.098505
5 | 0.99997 | -0.00055726 | 0 | 0
6 | 0.99983 | -0.0028076 | 0.18507 | 0.089632
7 | 0.99995 | -0.00042287 | 0 | 0
8 | 1 | 0 | -14.6778 | -7.026
9 | 0.99937 | -0.018587 | 0 | 0
10 | 0.99937 | -0.018564 | 0.23972 | 0.1161
11 | 0.9994 | -0.018427 | 0.23452 | 0.11358
12 | 0.99995 | -0.00040407 | 0.28389 | 0.1375
13 | 0.99965 | -0.0061467 | 0 | 0
14 | 0.99945 | -0.018125 | 0 | 0
15 | 0.9985 | -0.033693 | 0 | 0
16 | 0.99854 | -0.033994 | 0 | 0
17 | 0.9985 | -0.033658 | 0.15393 | 0.074551
18 | 0.99691 | -0.019069 | 0 | 0
19 | 0.9969 | -0.018977 | 0.36196 | 0.1753
20 | 0.99692 | -0.019145 | 0 | 0
21 | 0.9986 | -0.034558 | 0 | 0
22 | 0.9986 | -0.034584 | 0.37428 | 0.18127
23 | 0.99852 | -0.034101 | 0.31389 | 0.15202
24 | 0.99692 | -0.019164 | 0.34535 | 0.16726
25 | 0.99857 | -0.010866 | 0.41362 | 0.20033
26 | 0.99853 | -0.010493 | 0 | 0
27 | 0.99908 | -0.0076054 | 0.11569 | 0.056031
28 | 0.99777 | -0.015398 | 0.21524 | 0.10425
29 | 0.99919 | -0.008692 | 0 | 0
30 | 0.99727 | -0.018637 | 0 | 0
31 | 0.99916 | -0.0048652 | 0.084669 | 0.041007
32 | 0.99916 | -0.0048798 | 0.089829 | 0.043506
33 | 0.99918 | -0.0048234 | 0.41177 | 0.19943
34 | 0.99918 | -0.0048702 | 0 | 0
35 | 0.99916 | -0.0049143 | 0.11322 | 0.054837
36 | 0.99757 | -0.050075 | 0.30276 | 0.14663
37 | 0.99775 | -0.048872 | 0 | 0
38 | 0.9971 | -0.053213 | 0 | 0
39 | 0.99783 | -0.049546 | 0 | 0
40 | 0.99708 | -0.053042 | 0 | 0
41 | 0.9971 | -0.053148 | 0.32783 | 0.15877
42 | 0.99785 | -0.049722 | 0.40094 | 0.19418
43 | 0.99783 | -0.049524 | 0.3635 | 0.17605
44 | 0.99936 | -0.019653 | 0 | 0
45 | 0.99935 | -0.01978 | 0.35388 | 0.17139
46 | 0.99874 | -0.034769 | 0 | 0
47 | 0.99867 | -0.034123 | 0 | 0
48 | 0.99878 | -0.035096 | 0.077045 | 0.037314
49 | 0.99835 | -0.045362 | 0.23076 | 0.11176
50 | 0.99835 | -0.045406 | 0 | 0
51 | 0.99842 | -0.046006 | 0.3655 | 0.17702
52 | 0.99892 | -0.034175 | 0.072773 | 0.035246
53 | 0.99882 | -0.035804 | 0 | 0
54 | 0.99695 | -0.019431 | 0 | 0
55 | 0.99696 | -0.019515 | 0 | 0
56 | 0.99698 | -0.019742 | 0.24278 | 0.11758
57 | 0.99851 | -0.034139 | 0 | 0
58 | 0.99708 | -0.019102 | 0 | 0
59 | 0.99698 | -0.019725 | 0 | 0
60 | 0.99719 | -0.017938 | 0.18225 | 0.08827
61 | 0.99726 | -0.018567 | 0 | 0
62 | 0.99711 | -0.019347 | 0.20946 | 0.10145
63 | 0.99725 | -0.018442 | 0.26301 | 0.12738
64 | 0.9971 | -0.019307 | 0 | 0
65 | 0.99696 | -0.019527 | 0.24498 | 0.11865
66 | 0.99696 | -0.019553 | 0 | 0
67 | 0.99705 | -0.016685 | 0.36091 | 0.1748
68 | 0.99705 | -0.016657 | 0 | 0
69 | 0.99709 | -0.017012 | 0 | 0
70 | 0.99703 | -0.01647 | 0 | 0
71 | 0.99714 | -0.017434 | 0 | 0
72 | 0.99706 | -0.017224 | 0 | 0
73 | 0.99705 | -0.017207 | 0.22059 | 0.10684
74 | 0.997 | -0.016183 | 0.29454 | 0.14265
75 | 0.997 | -0.01617 | 0 | 0
76 | 0.99697 | -0.01595 | 0 | 0
77 | 0.99697 | -0.015932 | 0.22544 | 0.10918
78 | 0.9992 | -0.0053565 | 0.28863 | 0.13979
79 | 0.99922 | -0.0052379 | 0 | 0
80 | 0.99925 | -0.0054762 | 0 | 0
81 | 0.99925 | -0.0055023 | 0.37809 | 0.18312
82 | 0.9986 | -0.033855 | 0 | 0
83 | 0.99862 | -0.033953 | 0 | 0
84 | 0.9986 | -0.033838 | 0.070926 | 0.034351
85 | 0.99857 | -0.033488 | 0 | 0
86 | 0.99863 | -0.034082 | 0.085339 | 0.041332
87 | 0.99856 | -0.033397 | 0.068335 | 0.033096
88 | 0.99925 | -0.0055239 | 0 | 0
89 | 0.99865 | -0.034218 | 0 | 0
90 | 0.99855 | -0.03347 | 0.39111 | 0.18942
91 | 0.99841 | -0.045925 | 0 | 0
92 | 0.99863 | -0.040835 | 0 | 0
93 | 0.99869 | -0.040128 | 0.080472 | 0.038974
94 | 0.9983 | -0.044937 | 0 | 0
95 | 0.99829 | -0.044871 | 0.3485 | 0.16879
96 | 0.99872 | -0.034865 | 0 | 0
97 | 0.99632 | -0.051529 | 0.41114 | 0.19912
98 | 0.99649 | -0.050512 | 0.069584 | 0.033701
99 | 0.99651 | -0.050715 | 0 | 0
100 | 0.99651 | -0.050728 | 0 | 0
101 | 0.99698 | -0.052139 | 0.17524 | 0.084871
102 | 0.9968 | -0.053363 | 0 | 0
103 | 0.99644 | -0.050116 | 0.16717 | 0.080963
104 | 0.99644 | -0.050129 | 0 | 0
105 | 0.99659 | -0.051488 | 0 | 0
106 | 0.99634 | -0.050822 | 0.24136 | 0.1169
107 | 0.99633 | -0.050808 | 0 | 0
108 | 0.99667 | -0.052164 | 0 | 0
109 | 0.99652 | -0.050853 | 0.14314 | 0.069328
110 | 0.99667 | -0.052144 | 0.30725 | 0.14881
111 | 0.99868 | -0.034525 | 0.25119 | 0.12165
112 | 0.99868 | -0.034531 | 0 | 0
113 | 0.99871 | -0.034737 | 0 | 0
114 | 0.99871 | -0.034801 | 0.2244 | 0.10868
115 | 0.99632 | -0.050652 | 0 | 0
116 | 0.99631 | -0.050616 | 0.13157 | 0.06372
117 | 0.99934 | -0.0062892 | 0 | 0
118 | 0.99933 | -0.0062713 | 0 | 0
119 | 0.9994 | -0.0068398 | 0.21592 | 0.10457
120 | 0.99933 | -0.0062314 | 0.091235 | 0.044187
121 | 0.99946 | -0.0074594 | 0 | 0
122 | 0.99964 | -0.0060725 | 0 | 0
123 | 0.99962 | -0.0059044 | 0 | 0
124 | 0.99954 | -0.0081142 | 0 | 0
125 | 0.99964 | -0.0060546 | 0.1615 | 0.07822
126 | 0.99962 | -0.0058473 | 0.32025 | 0.1551
127 | 0.99951 | -0.008509 | 0.081123 | 0.03929
128 | 0.99946 | -0.0074425 | 0 | 0
129 | 0.99949 | -0.0088948 | 0 | 0
130 | 0.99948 | -0.0088271 | 0.12894 | 0.062446
131 | 0.99949 | -0.0088469 | 0 | 0
132 | 0.99936 | -0.010244 | 0 | 0
133 | 0.99935 | -0.010177 | 0 | 0
134 | 0.99936 | -0.01023 | 0.089827 | 0.043505
135 | 0.99946 | -0.0074331 | 0.081337 | 0.039394
136 | 0.99935 | -0.010122 | 0.3609 | 0.17479
137 | 0.99851 | -0.034122 | 0.085755 | 0.041533
138 | 0.99997 | 149.9981 | 0 | 0

## res_line
| p_from_mw | q_from_mvar | p_to_mw | q_to_mvar | pl_mw | ql_mvar | i_from_ka | i_to_ka | i_ka | vm_from_pu | va_from_degree | vm_to_pu | va_to_degree | loading_percent
0 | -0.31127 | -0.15076 | 0.31128 | 0.14999 | 4.2903e-06 | -0.00076855 | 0.0099863 | 0.0099766 | 0.0099863 | 0.99977 | -0.0022624 | 0.99978 | -0.0023818 | 4.5392
1 | -0.31128 | -0.14999 | 0.31129 | 0.14679 | 1.773e-05 | -0.0031921 | 0.0099766 | 0.0099369 | 0.0099766 | 0.99978 | -0.0023818 | 0.99984 | -0.0028606 | 4.5348
2 | -7.3031 | -3.4964 | 7.304 | 3.4956 | 0.00082138 | -0.00081448 | 0.23378 | 0.23376 | 0.23378 | 0.99984 | -0.0028606 | 0.99997 | -0.00055726 | 55.5289
3 | 0.18507 | 0.089057 | -0.18507 | -0.089632 | 1.1337e-06 | -0.0005754 | 0.0059298 | 0.005937 | 0.005937 | 0.99984 | -0.0028606 | 0.99983 | -0.0028076 | 2.6987
4 | 6.8068 | 3.2605 | -6.8066 | -3.2608 | 0.00020388 | -0.0002608 | 0.21791 | 0.21792 | 0.21792 | 0.99984 | -0.0028606 | 0.9998 | -0.0034734 | 51.7615
5 | 6.8066 | 3.2608 | -6.8061 | -3.2613 | 0.00041747 | -0.00053387 | 0.21792 | 0.21793 | 0.21793 | 0.9998 | -0.0034734 | 0.99973 | -0.0047279 | 51.7642
6 | 6.6028 | 3.1628 | -6.6023 | -3.1635 | 0.00045797 | -0.00064844 | 0.2114 | 0.21142 | 0.21142 | 0.99973 | -0.0047279 | 0.99965 | -0.0061467 | 50.2174
7 | 0.2839 | 0.13641 | -0.28389 | -0.13736 | 4.4232e-06 | -0.00095419 | 0.0090927 | 0.0091047 | 0.0091047 | 0.99997 | -0.00055726 | 0.99995 | -0.00042287 | 4.1385
8 | -7.5879 | -3.632 | 7.5881 | 3.6318 | 0.00020644 | -0.00017583 | 0.24285 | 0.24285 | 0.24285 | 0.99997 | -0.00055726 | 1 | 0 | 57.6841
9 | 0.28389 | 0.13736 | -0.28389 | -0.1375 | 6.1317e-07 | -0.00013208 | 0.0091047 | 0.0091063 | 0.0091063 | 0.99995 | -0.00042287 | 0.99995 | -0.00040407 | 4.1392
10 | 7.0757 | 3.3837 | -7.0729 | -3.3797 | 0.0028349 | 0.004004 | 0.22641 | 0.22641 | 0.22641 | 1 | 0 | 0.99945 | -0.018125 | 55.2229
11 | 0.23973 | 0.11591 | -0.23972 | -0.1161 | 6.5328e-07 | -0.00019699 | 0.0076915 | 0.007694 | 0.007694 | 0.99937 | -0.018587 | 0.99937 | -0.018564 | 3.4973
12 | -0.23973 | -0.11591 | 0.23973 | 0.11585 | 5.7671e-06 | -6.1632e-05 | 0.0076915 | 0.0076907 | 0.0076915 | 0.99937 | -0.018587 | 0.9994 | -0.018427 | 3.6626
13 | -0.47425 | -0.22943 | 0.47428 | 0.22938 | 2.1676e-05 | -4.907e-05 | 0.015218 | 0.015217 | 0.015218 | 0.9994 | -0.018427 | 0.99945 | -0.018125 | 7.2465
14 | 0.16151 | 0.077062 | -0.1615 | -0.077998 | 1.4025e-06 | -0.0009361 | 0.0051676 | 0.0051793 | 0.0051793 | 0.99965 | -0.0061467 | 0.99964 | -0.0060725 | 2.3542
15 | 0.32026 | 0.15321 | -0.32025 | -0.15475 | 9.055e-06 | -0.0015341 | 0.010252 | 0.010271 | 0.010271 | 0.99965 | -0.0061467 | 0.99962 | -0.0059044 | 4.6688
16 | 6.1205 | 2.9332 | -6.1199 | -2.9342 | 0.00058915 | -0.0010585 | 0.196 | 0.19602 | 0.19602 | 0.99965 | -0.0061467 | 0.99954 | -0.0081142 | 46.5595
17 | 6.5986 | 3.1503 | -6.5981 | -3.151 | 0.00049071 | -0.00069636 | 0.2112 | 0.21121 | 0.21121 | 0.99945 | -0.018125 | 0.99936 | -0.019653 | 50.169
18 | -0.15393 | -0.074107 | 0.15393 | 0.069847 | 5.7679e-06 | -0.0042599 | 0.0049391 | 0.0048869 | 0.0049391 | 0.9985 | -0.033693 | 0.99854 | -0.033994 | 2.245
19 | 0.15393 | 0.074107 | -0.15393 | -0.074551 | 6.0787e-07 | -0.00044363 | 0.0049391 | 0.0049447 | 0.0049447 | 0.9985 | -0.033693 | 0.9985 | -0.033658 | 2.2476
20 | 0.39965 | 0.19309 | -0.39964 | -0.19312 | 6.426e-06 | -2.2047e-05 | 0.012832 | 0.012832 | 0.012832 | 0.99854 | -0.033994 | 0.99852 | -0.034101 | 6.1105
21 | -0.55358 | -0.26294 | 0.55362 | 0.2608 | 3.7823e-05 | -0.0021408 | 0.017718 | 0.017691 | 0.017718 | 0.99854 | -0.033994 | 0.9986 | -0.034558 | 8.0535
22 | 0.36196 | 0.1748 | -0.36196 | -0.1753 | 3.8516e-06 | -0.00050389 | 0.01164 | 0.011646 | 0.011646 | 0.99691 | -0.019069 | 0.9969 | -0.018977 | 5.2936
23 | -0.36196 | -0.1748 | 0.36196 | 0.17438 | 3.1891e-06 | -0.00041765 | 0.01164 | 0.011634 | 0.01164 | 0.99691 | -0.019069 | 0.99692 | -0.019145 | 5.2907
24 | -0.36196 | -0.17438 | 0.36196 | 0.17428 | 8.1449e-07 | -0.00010673 | 0.011634 | 0.011633 | 0.011634 | 0.99692 | -0.019145 | 0.99692 | -0.019164 | 5.2883
25 | -0.55362 | -0.2608 | 0.55362 | 0.2607 | 1.7413e-06 | -9.8721e-05 | 0.017691 | 0.01769 | 0.017691 | 0.9986 | -0.034558 | 0.9986 | -0.034584 | 8.0414
26 | -0.9279 | -0.44197 | 0.92796 | 0.44196 | 6.096e-05 | -7.962e-06 | 0.029711 | 0.029711 | 0.029711 | 0.9986 | -0.034584 | 0.99867 | -0.034123 | 14.1482
27 | 0.085756 | 0.041092 | -0.085755 | -0.041134 | 4.7356e-07 | -4.1554e-05 | 0.0027492 | 0.0027497 | 0.0027497 | 0.99852 | -0.034101 | 0.99851 | -0.034139 | 1.3094
28 | -0.70731 | -0.34153 | 0.70733 | 0.34079 | 2.1867e-05 | -0.00074523 | 0.022744 | 0.022735 | 0.022744 | 0.99692 | -0.019164 | 0.99695 | -0.019431 | 10.3382
29 | 3.1711 | 1.5226 | -3.1709 | -1.5228 | 0.00013838 | -0.00019757 | 0.10169 | 0.10169 | 0.10169 | 0.99857 | -0.010866 | 0.99853 | -0.010493 | 46.2248
30 | -3.5847 | -1.7229 | 3.5864 | 1.7239 | 0.0017237 | 0.00099252 | 0.11498 | 0.11498 | 0.11498 | 0.99857 | -0.010866 | 0.99908 | -0.0076054 | 54.7511
31 | 3.1709 | 1.5228 | -3.1687 | -1.5215 | 0.0022843 | 0.0012834 | 0.10169 | 0.1017 | 0.1017 | 0.99853 | -0.010493 | 0.99777 | -0.015398 | 48.4269
32 | -3.7021 | -1.7799 | 3.7026 | 1.7794 | 0.00046963 | -0.00045592 | 0.11869 | 0.11868 | 0.11869 | 0.99908 | -0.0076054 | 0.99919 | -0.008692 | 53.9502
33 | 2.9534 | 1.4172 | -2.952 | -1.4164 | 0.0014016 | 0.00077387 | 0.094777 | 0.094778 | 0.094778 | 0.99777 | -0.015398 | 0.99727 | -0.018637 | 45.1326
34 | -3.7026 | -1.7794 | 3.7033 | 1.7788 | 0.00067172 | -0.00065248 | 0.11868 | 0.11867 | 0.11868 | 0.99919 | -0.008692 | 0.99936 | -0.010244 | 53.9468
35 | 1.284 | 0.61379 | -1.2839 | -0.61487 | 0.0001059 | -0.001078 | 0.041197 | 0.041211 | 0.041211 | 0.99727 | -0.018637 | 0.99719 | -0.017938 | 18.7321
36 | 1.668 | 0.80266 | -1.668 | -0.80274 | 1.363e-05 | -8.0396e-05 | 0.053582 | 0.053583 | 0.053583 | 0.99727 | -0.018637 | 0.99726 | -0.018567 | 24.3558
37 | -0.084669 | -0.041007 | 0.084669 | 0.040661 | 1.4276e-07 | -0.00034551 | 0.002718 | 0.0027137 | 0.002718 | 0.99916 | -0.0048652 | 0.99916 | -0.0048798 | 1.2355
38 | -0.1745 | -0.084167 | 0.1745 | 0.083768 | 7.0087e-07 | -0.00039956 | 0.0055974 | 0.0055924 | 0.0055974 | 0.99916 | -0.0048798 | 0.99916 | -0.0049143 | 2.5443
39 | -0.6995 | -0.33801 | 0.6995 | 0.33787 | 3.7794e-06 | -0.00013284 | 0.022445 | 0.022443 | 0.022445 | 0.99918 | -0.0048234 | 0.99918 | -0.0048702 | 10.2023
40 | 0.28773 | 0.13858 | -0.28772 | -0.13861 | 3.8862e-06 | -2.8101e-05 | 0.0092267 | 0.0092271 | 0.0092271 | 0.99918 | -0.0048234 | 0.99916 | -0.0049143 | 4.3938
41 | -0.6995 | -0.33787 | 0.69955 | 0.336 | 5.3138e-05 | -0.00187 | 0.022443 | 0.02242 | 0.022443 | 0.99918 | -0.0048702 | 0.99925 | -0.0055239 | 10.2015
42 | -2.2789 | -1.0862 | 2.2793 | 1.0864 | 0.00039219 | 0.00019665 | 0.073055 | 0.073054 | 0.073055 | 0.99757 | -0.050075 | 0.99775 | -0.048872 | 34.788
43 | 1.9762 | 0.93953 | -1.9753 | -0.93913 | 0.00087908 | 0.00040451 | 0.06332 | 0.063322 | 0.063322 | 0.99757 | -0.050075 | 0.9971 | -0.053213 | 30.1534
44 | -2.2793 | -1.0864 | 2.2795 | 1.0858 | 0.00018303 | -0.00055643 | 0.073054 | 0.073047 | 0.073054 | 0.99775 | -0.048872 | 0.99783 | -0.049546 | 33.2065
45 | 1.6475 | 0.78075 | -1.6474 | -0.78096 | 3.3938e-05 | -0.00020653 | 0.052782 | 0.052784 | 0.052784 | 0.9971 | -0.053213 | 0.99708 | -0.053042 | 23.9929
46 | 0.32783 | 0.15838 | -0.32783 | -0.15877 | 2.4699e-06 | -0.00039436 | 0.010541 | 0.010546 | 0.010546 | 0.9971 | -0.053213 | 0.9971 | -0.053148 | 4.7935
47 | -2.643 | -1.2617 | 2.6431 | 1.2616 | 5.5088e-05 | -0.00012031 | 0.08473 | 0.084728 | 0.08473 | 0.99783 | -0.049546 | 0.99785 | -0.049722 | 38.5135
48 | 0.36351 | 0.17593 | -0.3635 | -0.17605 | 9.1069e-07 | -0.00011852 | 0.011683 | 0.011685 | 0.011685 | 0.99783 | -0.049546 | 0.99783 | -0.049524 | 5.3113
49 | 1.6474 | 0.78096 | -1.6473 | -0.78205 | 0.00017898 | -0.0010887 | 0.052784 | 0.052799 | 0.052799 | 0.99708 | -0.053042 | 0.99698 | -0.052139 | 23.9994
50 | -3.044 | -1.4558 | 3.0457 | 1.4567 | 0.0016385 | 0.00091154 | 0.097616 | 0.097614 | 0.097616 | 0.99785 | -0.049722 | 0.99842 | -0.046006 | 46.4836
51 | 6.5981 | 3.151 | -6.5981 | -3.1511 | 4.0639e-05 | -5.7654e-05 | 0.21121 | 0.21121 | 0.21121 | 0.99936 | -0.019653 | 0.99935 | -0.01978 | 50.1693
52 | 6.2442 | 2.9797 | -6.2422 | -2.9769 | 0.0019835 | 0.0027818 | 0.19985 | 0.19986 | 0.19986 | 0.99935 | -0.01978 | 0.99892 | -0.034175 | 48.7453
53 | 0.92803 | 0.44054 | -0.92796 | -0.44196 | 7.1704e-05 | -0.0014287 | 0.029693 | 0.029711 | 0.029711 | 0.99874 | -0.034769 | 0.99867 | -0.034123 | 13.5048
54 | -0.92803 | -0.44054 | 0.92807 | 0.43981 | 3.6504e-05 | -0.00072806 | 0.029693 | 0.029683 | 0.029693 | 0.99874 | -0.034769 | 0.99878 | -0.035096 | 13.4966
55 | -1.0051 | -0.47712 | 1.0052 | 0.47712 | 0.00013046 | -2.622e-06 | 0.032158 | 0.032157 | 0.032158 | 0.99878 | -0.035096 | 0.99892 | -0.034175 | 15.3131
56 | -0.23076 | -0.11176 | 0.23077 | 0.11138 | 1.1947e-06 | -0.00038733 | 0.007414 | 0.0074092 | 0.007414 | 0.99835 | -0.045362 | 0.99835 | -0.045406 | 3.37
57 | 0.34853 | 0.16568 | -0.34851 | -0.16841 | 1.9227e-05 | -0.0027384 | 0.011158 | 0.011193 | 0.011193 | 0.99835 | -0.045406 | 0.9983 | -0.044937 | 5.0876
58 | -0.57929 | -0.27705 | 0.57933 | 0.27521 | 3.5757e-05 | -0.0018407 | 0.018567 | 0.018544 | 0.018567 | 0.99835 | -0.045406 | 0.99841 | -0.045925 | 8.4397
59 | 0.57933 | 0.27492 | -0.57933 | -0.27521 | 5.594e-06 | -0.0002884 | 0.018541 | 0.018544 | 0.018544 | 0.99842 | -0.046006 | 0.99841 | -0.045925 | 8.4293
60 | -3.9905 | -1.9087 | 3.9912 | 1.9094 | 0.00066505 | 0.00070519 | 0.1279 | 0.1279 | 0.1279 | 0.99842 | -0.046006 | 0.99863 | -0.040835 | 36.5419
61 | 5.1642 | 2.4645 | -5.1638 | -2.4657 | 0.00040897 | -0.0011819 | 0.16536 | 0.16538 | 0.16538 | 0.99892 | -0.034175 | 0.99882 | -0.035804 | 39.2832
62 | 1.0915 | 0.51771 | -1.0914 | -0.51947 | 0.00012287 | -0.0017605 | 0.034915 | 0.034938 | 0.034938 | 0.99882 | -0.035804 | 0.99872 | -0.034865 | 15.8808
63 | 4.0723 | 1.948 | -4.0719 | -1.9475 | 0.00038948 | 0.00052244 | 0.13047 | 0.13047 | 0.13047 | 0.99882 | -0.035804 | 0.99869 | -0.040128 | 31.8213
64 | -0.70733 | -0.34079 | 0.70734 | 0.34055 | 6.8509e-06 | -0.00023361 | 0.022735 | 0.022732 | 0.022735 | 0.99695 | -0.019431 | 0.99696 | -0.019515 | 10.3339
65 | -0.70734 | -0.34055 | 0.70736 | 0.33991 | 1.8797e-05 | -0.0006413 | 0.022732 | 0.022724 | 0.022732 | 0.99696 | -0.019515 | 0.99698 | -0.019742 | 10.3326
66 | -1.1951 | -0.57438 | 1.1952 | 0.5744 | 0.00011278 | 1.9681e-05 | 0.038394 | 0.038393 | 0.038394 | 0.99698 | -0.019742 | 0.99708 | -0.019102 | 18.2828
67 | 0.24499 | 0.11688 | -0.24499 | -0.11702 | 4.9968e-07 | -0.00014362 | 0.0078596 | 0.0078614 | 0.0078614 | 0.99698 | -0.019742 | 0.99698 | -0.019725 | 3.5733
68 | 0.085755 | 0.041134 | -0.085755 | -0.041533 | 1.6961e-07 | -0.00039923 | 0.0027497 | 0.0027547 | 0.0027547 | 0.99851 | -0.034139 | 0.99851 | -0.034122 | 1.2521
69 | -1.1952 | -0.5744 | 1.1953 | 0.57406 | 2.8665e-05 | -0.00033731 | 0.038393 | 0.038389 | 0.038393 | 0.99708 | -0.019102 | 0.9971 | -0.019307 | 17.4515
70 | 0.24499 | 0.11702 | -0.24498 | -0.11844 | 4.9388e-06 | -0.0014159 | 0.0078614 | 0.0078791 | 0.0078791 | 0.99698 | -0.019725 | 0.99696 | -0.019553 | 3.5814
71 | 1.1017 | 0.5266 | -1.1016 | -0.52751 | 6.5495e-05 | -0.0009124 | 0.035348 | 0.03536 | 0.03536 | 0.99719 | -0.017938 | 0.99714 | -0.017434 | 16.0728
72 | 1.668 | 0.80274 | -1.6679 | -0.80288 | 2.4148e-05 | -0.00014243 | 0.053583 | 0.053585 | 0.053585 | 0.99726 | -0.018567 | 0.99725 | -0.018442 | 24.3567
73 | -1.4047 | -0.67544 | 1.4049 | 0.6755 | 0.00018754 | 5.6108e-05 | 0.045126 | 0.045125 | 0.045126 | 0.99711 | -0.019347 | 0.99725 | -0.018442 | 21.4886
74 | 1.1953 | 0.57399 | -1.1953 | -0.57406 | 5.4908e-06 | -6.4624e-05 | 0.038388 | 0.038389 | 0.038389 | 0.99711 | -0.019347 | 0.9971 | -0.019307 | 17.4495
75 | -0.24498 | -0.11865 | 0.24498 | 0.11844 | 7.3827e-07 | -0.00021111 | 0.0078818 | 0.0078791 | 0.0078818 | 0.99696 | -0.019527 | 0.99696 | -0.019553 | 3.5826
76 | 0.52001 | 0.24762 | -0.52001 | -0.24773 | 1.703e-06 | -0.00010837 | 0.016676 | 0.016677 | 0.016677 | 0.99705 | -0.016685 | 0.99705 | -0.016657 | 7.5805
77 | -0.88093 | -0.42242 | 0.88096 | 0.42168 | 3.3859e-05 | -0.00074264 | 0.028286 | 0.028277 | 0.028286 | 0.99705 | -0.016685 | 0.99709 | -0.017012 | 12.8573
78 | 0.52001 | 0.24773 | -0.52 | -0.24847 | 1.1568e-05 | -0.00073564 | 0.016677 | 0.016686 | 0.016686 | 0.99705 | -0.016657 | 0.99703 | -0.01647 | 7.5847
79 | -1.1016 | -0.52827 | 1.1016 | 0.52751 | 5.468e-05 | -0.0007612 | 0.03537 | 0.03536 | 0.03537 | 0.99709 | -0.017012 | 0.99714 | -0.017434 | 16.0772
80 | 0.2206 | 0.10659 | -0.22059 | -0.10668 | 7.0512e-06 | -8.8921e-05 | 0.0070932 | 0.0070944 | 0.0070944 | 0.99709 | -0.017012 | 0.99706 | -0.017224 | 3.3783
81 | 0.52 | 0.24847 | -0.51998 | -0.24958 | 1.7589e-05 | -0.0011169 | 0.016686 | 0.0167 | 0.0167 | 0.99703 | -0.01647 | 0.997 | -0.016183 | 7.5911
82 | 0.22059 | 0.10668 | -0.22059 | -0.10684 | 4.4103e-07 | -0.00015562 | 0.0070944 | 0.0070964 | 0.0070964 | 0.99706 | -0.017224 | 0.99705 | -0.017207 | 3.2256
83 | 0.22544 | 0.10693 | -0.22544 | -0.10705 | 3.4002e-07 | -0.00011569 | 0.0072247 | 0.0072261 | 0.0072261 | 0.997 | -0.016183 | 0.997 | -0.01617 | 3.2846
84 | 0.22544 | 0.10705 | -0.22544 | -0.10903 | 5.8341e-06 | -0.0019777 | 0.0072261 | 0.0072509 | 0.0072509 | 0.997 | -0.01617 | 0.99697 | -0.01595 | 3.2959
85 | 0.22544 | 0.10903 | -0.22544 | -0.10918 | 4.7171e-07 | -0.00015931 | 0.0072509 | 0.0072529 | 0.0072529 | 0.99697 | -0.01595 | 0.99697 | -0.015932 | 3.2968
86 | -0.28863 | -0.13979 | 0.28863 | 0.13975 | 5.1915e-06 | -3.7208e-05 | 0.0092652 | 0.0092647 | 0.0092652 | 0.9992 | -0.0053565 | 0.99922 | -0.0052379 | 4.412
87 | -0.28863 | -0.13975 | 0.28864 | 0.13808 | 8.0086e-06 | -0.0016676 | 0.0092647 | 0.0092437 | 0.0092647 | 0.99922 | -0.0052379 | 0.99925 | -0.0054762 | 4.2112
88 | -0.28864 | -0.13808 | 0.28864 | 0.1379 | 8.8931e-07 | -0.00018564 | 0.0092437 | 0.0092414 | 0.0092437 | 0.99925 | -0.0054762 | 0.99925 | -0.0055023 | 4.2017
89 | -0.66673 | -0.32102 | 0.66673 | 0.32095 | 1.674e-06 | -6.4922e-05 | 0.021378 | 0.021377 | 0.021378 | 0.99925 | -0.0055023 | 0.99925 | -0.0055239 | 9.7171
90 | -0.070926 | -0.033875 | 0.070927 | 0.030594 | 9.3323e-07 | -0.0032812 | 0.0022722 | 0.0022329 | 0.0022722 | 0.9986 | -0.033855 | 0.99862 | -0.033953 | 1.0328
91 | 0.070926 | 0.033875 | -0.070926 | -0.034351 | 1.3804e-07 | -0.00047555 | 0.0022722 | 0.0022781 | 0.0022781 | 0.9986 | -0.033855 | 0.9986 | -0.033838 | 1.0355
92 | 0.45948 | 0.22007 | -0.45946 | -0.22211 | 2.4909e-05 | -0.0020372 | 0.014727 | 0.014753 | 0.014753 | 0.99862 | -0.033953 | 0.99857 | -0.033488 | 6.7059
93 | -0.53041 | -0.25067 | 0.53042 | 0.25015 | 8.3268e-06 | -0.00051411 | 0.016959 | 0.016952 | 0.016959 | 0.99862 | -0.033953 | 0.99863 | -0.034082 | 7.7085
94 | 0.45946 | 0.22211 | -0.45945 | -0.2225 | 4.8118e-06 | -0.0003927 | 0.014753 | 0.014758 | 0.014758 | 0.99857 | -0.033488 | 0.99856 | -0.033397 | 6.7082
95 | -0.61575 | -0.29149 | 0.61576 | 0.29102 | 1.011e-05 | -0.00046211 | 0.019693 | 0.019688 | 0.019693 | 0.99863 | -0.034082 | 0.99865 | -0.034218 | 8.9515
96 | 0.39112 | 0.18941 | -0.39111 | -0.18942 | 4.328e-06 | -1.5609e-05 | 0.012563 | 0.012563 | 0.012563 | 0.99856 | -0.033397 | 0.99855 | -0.03347 | 5.9825
97 | -1.3663 | -0.65695 | 1.3664 | 0.65585 | 0.00012223 | -0.0011022 | 0.043797 | 0.043782 | 0.043797 | 0.99925 | -0.0055239 | 0.99934 | -0.0062892 | 19.9075
98 | -0.61576 | -0.29102 | 0.61579 | 0.28995 | 2.3517e-05 | -0.001076 | 0.019688 | 0.019674 | 0.019688 | 0.99865 | -0.034218 | 0.99868 | -0.034531 | 8.9489
99 | -3.9912 | -1.9094 | 3.9914 | 1.9085 | 0.00024378 | -0.00087866 | 0.1279 | 0.12788 | 0.1279 | 0.99863 | -0.040835 | 0.99869 | -0.040128 | 35.3304
100 | 0.34851 | 0.16841 | -0.3485 | -0.16879 | 2.6395e-06 | -0.0003746 | 0.011193 | 0.011197 | 0.011197 | 0.9983 | -0.044937 | 0.99829 | -0.044871 | 5.0897
101 | 1.0914 | 0.51947 | -1.0914 | -0.51959 | 8.3258e-06 | -0.0001192 | 0.034938 | 0.034939 | 0.034939 | 0.99872 | -0.034865 | 0.99871 | -0.034801 | 15.8814
102 | -0.41114 | -0.19912 | 0.4112 | 0.19892 | 6.3305e-05 | -0.00020078 | 0.013236 | 0.013233 | 0.013236 | 0.99632 | -0.051529 | 0.99649 | -0.050512 | 6.3028
103 | -0.48079 | -0.23262 | 0.4808 | 0.23179 | 1.1255e-05 | -0.00083218 | 0.015473 | 0.015462 | 0.015473 | 0.99649 | -0.050512 | 0.99651 | -0.050715 | 7.033
104 | -0.4808 | -0.23179 | 0.4808 | 0.23174 | 7.5708e-07 | -5.6015e-05 | 0.015462 | 0.015461 | 0.015462 | 0.99651 | -0.050715 | 0.99651 | -0.050728 | 7.0283
105 | -0.4808 | -0.23174 | 0.48081 | 0.23122 | 6.9909e-06 | -0.00051752 | 0.015461 | 0.015455 | 0.015461 | 0.99651 | -0.050728 | 0.99652 | -0.050853 | 7.0279
106 | 1.472 | 0.69717 | -1.4718 | -0.69709 | 0.00025206 | 8.2422e-05 | 0.047161 | 0.047162 | 0.047162 | 0.99698 | -0.052139 | 0.9968 | -0.053363 | 22.4581
107 | 1.4718 | 0.69709 | -1.4716 | -0.69872 | 0.00021239 | -0.0016329 | 0.047162 | 0.047183 | 0.047183 | 0.9968 | -0.053363 | 0.99667 | -0.052164 | 21.4468
108 | -0.16717 | -0.080963 | 0.16717 | 0.080808 | 2.5284e-07 | -0.00015504 | 0.0053811 | 0.0053791 | 0.0053811 | 0.99644 | -0.050116 | 0.99644 | -0.050129 | 2.446
109 | -0.54013 | -0.25798 | 0.54022 | 0.25273 | 8.9021e-05 | -0.0052511 | 0.017341 | 0.017276 | 0.017341 | 0.99644 | -0.050129 | 0.99659 | -0.051488 | 7.8824
110 | 0.37296 | 0.17717 | -0.37293 | -0.17732 | 3.6569e-05 | -0.00014706 | 0.011962 | 0.011964 | 0.011964 | 0.99644 | -0.050129 | 0.99634 | -0.050822 | 5.6973
111 | -1.1642 | -0.55124 | 1.1643 | 0.55005 | 9.5359e-05 | -0.001189 | 0.037312 | 0.037297 | 0.037312 | 0.99659 | -0.051488 | 0.99667 | -0.052164 | 16.9601
112 | 0.624 | 0.29851 | -0.62395 | -0.30055 | 4.6374e-05 | -0.0020353 | 0.020037 | 0.020062 | 0.020062 | 0.99659 | -0.051488 | 0.99652 | -0.050853 | 9.1192
113 | 0.13157 | 0.060423 | -0.13157 | -0.060657 | 2.3244e-07 | -0.00023429 | 0.0041948 | 0.0041977 | 0.0041977 | 0.99634 | -0.050822 | 0.99633 | -0.050808 | 1.908
114 | 0.13157 | 0.060657 | -0.13157 | -0.06317 | 2.5136e-06 | -0.0025134 | 0.0041977 | 0.0042287 | 0.0042287 | 0.99633 | -0.050808 | 0.99632 | -0.050652 | 1.9221
115 | 0.30725 | 0.14867 | -0.30725 | -0.14881 | 7.2793e-07 | -0.00013208 | 0.0098863 | 0.0098879 | 0.0098879 | 0.99667 | -0.052164 | 0.99667 | -0.052144 | 4.4945
116 | -0.25119 | -0.12165 | 0.25119 | 0.12161 | 1.7998e-07 | -4.9288e-05 | 0.0080674 | 0.0080668 | 0.0080674 | 0.99868 | -0.034525 | 0.99868 | -0.034531 | 3.667
117 | -0.86697 | -0.41155 | 0.867 | 0.41106 | 2.1468e-05 | -0.00049137 | 0.027741 | 0.027734 | 0.027741 | 0.99868 | -0.034531 | 0.99871 | -0.034737 | 12.6094
118 | -0.867 | -0.41106 | 0.867 | 0.41091 | 6.626e-06 | -0.00015171 | 0.027734 | 0.027733 | 0.027734 | 0.99871 | -0.034737 | 0.99871 | -0.034801 | 12.6066
119 | 0.13157 | 0.06317 | -0.13157 | -0.06372 | 5.5489e-07 | -0.00054984 | 0.0042287 | 0.0042356 | 0.0042356 | 0.99632 | -0.050652 | 0.99631 | -0.050616 | 1.9253
120 | 0.091235 | 0.042875 | -0.091235 | -0.043293 | 1.9855e-07 | -0.00041741 | 0.002912 | 0.0029171 | 0.0029171 | 0.99934 | -0.0062892 | 0.99933 | -0.0062713 | 1.326
121 | -1.4576 | -0.69873 | 1.4577 | 0.69798 | 9.4392e-05 | -0.00074545 | 0.046694 | 0.046685 | 0.046694 | 0.99934 | -0.0062892 | 0.9994 | -0.0068398 | 21.2246
122 | 0.091235 | 0.043293 | -0.091235 | -0.044187 | 4.2782e-07 | -0.00089439 | 0.0029171 | 0.0029283 | 0.0029283 | 0.99933 | -0.0062713 | 0.99933 | -0.0062314 | 1.3311
123 | -1.6737 | -0.80256 | 1.6738 | 0.80183 | 0.00012185 | -0.00072126 | 0.053614 | 0.053605 | 0.053614 | 0.9994 | -0.0068398 | 0.99946 | -0.0074594 | 24.3701
124 | 0.081338 | 0.038737 | -0.081338 | -0.039162 | 1.6149e-07 | -0.00042518 | 0.0026021 | 0.0026074 | 0.0026074 | 0.99946 | -0.0074594 | 0.99946 | -0.0074425 | 1.1852
125 | -1.7551 | -0.84057 | 1.7553 | 0.83985 | 0.00013542 | -0.00072585 | 0.056207 | 0.056197 | 0.056207 | 0.99946 | -0.0074594 | 0.99954 | -0.0081142 | 25.5486
126 | 0.1615 | 0.077998 | -0.1615 | -0.07822 | 3.3294e-07 | -0.00022159 | 0.0051793 | 0.0051821 | 0.0051821 | 0.99964 | -0.0060725 | 0.99964 | -0.0060546 | 2.3555
127 | 0.32025 | 0.15475 | -0.32025 | -0.1551 | 2.1053e-06 | -0.00035584 | 0.010271 | 0.010276 | 0.010276 | 0.99962 | -0.0059044 | 0.99962 | -0.0058473 | 4.6709
128 | 4.3647 | 2.0944 | -4.3646 | -2.0948 | 8.4458e-05 | -0.00037296 | 0.13982 | 0.13982 | 0.13982 | 0.99954 | -0.0081142 | 0.99951 | -0.008509 | 33.2123
129 | 4.2835 | 2.0555 | -4.2834 | -2.0559 | 8.0987e-05 | -0.00037412 | 0.13722 | 0.13723 | 0.13723 | 0.99951 | -0.008509 | 0.99949 | -0.0088948 | 32.5952
130 | 0.081338 | 0.039162 | -0.081337 | -0.039394 | 8.8035e-08 | -0.00023109 | 0.0026074 | 0.0026103 | 0.0026103 | 0.99946 | -0.0074425 | 0.99946 | -0.0074331 | 1.1865
131 | 4.1545 | 1.9945 | -4.154 | -1.9961 | 0.00048873 | -0.0016017 | 0.1331 | 0.13313 | 0.13313 | 0.99949 | -0.0088948 | 0.99936 | -0.010244 | 36.7752
132 | 0.12894 | 0.061377 | -0.12894 | -0.062138 | 7.2653e-07 | -0.00076112 | 0.0041244 | 0.0041339 | 0.0041339 | 0.99949 | -0.0088948 | 0.99949 | -0.0088469 | 1.879
133 | -0.12894 | -0.062446 | 0.12894 | 0.062138 | 2.9542e-07 | -0.00030847 | 0.0041378 | 0.0041339 | 0.0041378 | 0.99948 | -0.0088271 | 0.99949 | -0.0088469 | 1.8808
134 | 0.3609 | 0.17412 | -0.3609 | -0.17449 | 2.8151e-06 | -0.00037432 | 0.011575 | 0.01158 | 0.01158 | 0.99936 | -0.010244 | 0.99935 | -0.010177 | 5.2634
135 | 0.089827 | 0.043176 | -0.089827 | -0.043505 | 1.5295e-07 | -0.00032912 | 0.0028789 | 0.002883 | 0.002883 | 0.99936 | -0.010244 | 0.99936 | -0.01023 | 1.3105
136 | 0.3609 | 0.17449 | -0.3609 | -0.17479 | 2.2578e-06 | -0.00029999 | 0.01158 | 0.011583 | 0.011583 | 0.99935 | -0.010177 | 0.99935 | -0.010122 | 5.2651

## res_trafo
| p_hv_mw | q_hv_mvar | p_lv_mw | q_lv_mvar | pl_mw | ql_mvar | i_hv_ka | i_lv_ka | vm_hv_pu | va_hv_degree | vm_lv_pu | va_lv_degree | loading_percent
0 | 2.6518e-14 | 1.7507e-14 | 0.013999 | 0.0105 | 0.013999 | 0.0105 | 1.6678e-16 | 0.00050517 | 0.99997 | 149.9981 | 1 | 0 | 0.069998

## res_ext_grid
| p_mw | q_mvar
0 | 14.8739 | 7.121

## res_load
| p_mw | q_mvar
0 | 0.31127 | 0.15076
1 | 0.20339 | 0.098505
2 | 0.18507 | 0.089632
3 | 0.19614 | 0.094995
4 | 0.23972 | 0.1161
5 | 0.23452 | 0.11358
6 | 0.28389 | 0.1375
7 | 0.15393 | 0.074551
8 | 0.36196 | 0.1753
9 | 0.37428 | 0.18127
10 | 0.31389 | 0.15202
11 | 0.34535 | 0.16726
12 | 0.41362 | 0.20033
13 | 0.11569 | 0.056031
14 | 0.21524 | 0.10425
15 | 0.084669 | 0.041007
16 | 0.089829 | 0.043506
17 | 0.41177 | 0.19943
18 | 0.11322 | 0.054837
19 | 0.30276 | 0.14663
20 | 0.32783 | 0.15877
21 | 0.40094 | 0.19418
22 | 0.3635 | 0.17605
23 | 0.35388 | 0.17139
24 | 0.077045 | 0.037314
25 | 0.23076 | 0.11176
26 | 0.3655 | 0.17702
27 | 0.072773 | 0.035246
28 | 0.24278 | 0.11758
29 | 0.18225 | 0.08827
30 | 0.20946 | 0.10145
31 | 0.26301 | 0.12738
32 | 0.24498 | 0.11865
33 | 0.36091 | 0.1748
34 | 0.22059 | 0.10684
35 | 0.29454 | 0.14265
36 | 0.22544 | 0.10918
37 | 0.28863 | 0.13979
38 | 0.37809 | 0.18312
39 | 0.070926 | 0.034351
40 | 0.085339 | 0.041332
41 | 0.068335 | 0.033096
42 | 0.39111 | 0.18942
43 | 0.080472 | 0.038974
44 | 0.3485 | 0.16879
45 | 0.41114 | 0.19912
46 | 0.069584 | 0.033701
47 | 0.17524 | 0.084871
48 | 0.16717 | 0.080963
49 | 0.24136 | 0.1169
50 | 0.14314 | 0.069328
51 | 0.30725 | 0.14881
52 | 0.25119 | 0.12165
53 | 0.2244 | 0.10868
54 | 0.13157 | 0.06372
55 | 0.21592 | 0.10457
56 | 0.091235 | 0.044187
57 | 0.1615 | 0.07822
58 | 0.32025 | 0.1551
59 | 0.081123 | 0.03929
60 | 0.12894 | 0.062446
61 | 0.089827 | 0.043505
62 | 0.081337 | 0.039394
63 | 0.3609 | 0.17479
64 | 0.085755 | 0.041533

## dtypes
| element | column | dtype
0 | bus | name | object
1 | bus | vn_kv | float64
2 | bus | type | object
3 | bus | zone | object
4 | bus | in_service | bool
5 | load | name | object
6 | load | bus | uint32
7 | load | p_mw | float64
8 | load | q_mvar | float64
9 | load | const_z_percent | float64
10 | load | const_i_percent | float64
11 | load | sn_mva | float64
12 | load | scaling | float64
13 | load | in_service | bool
14 | load | type | object
15 | ext_grid | name | object
16 | ext_grid | bus | uint32
17 | ext_grid | vm_pu | float64
18 | ext_grid | va_degree | float64
19 | ext_grid | slack_weight | float64
20 | ext_grid | in_service | bool
21 | line | name | object
22 | line | std_type | object
23 | line | from_bus | uint32
24 | line | to_bus | uint32
25 | line | length_km | float64
26 | line | r_ohm_per_km | float64
27 | line | x_ohm_per_km | float64
28 | line | c_nf_per_km | float64
29 | line | g_us_per_km | float64
30 | line | max_i_ka | float64
31 | line | df | float64
32 | line | parallel | uint32
33 | line | type | object
34 | line | in_service | bool
35 | trafo | name | object
36 | trafo | std_type | object
37 | trafo | hv_bus | uint32
38 | trafo | lv_bus | uint32
39 | trafo | sn_mva | float64
40 | trafo | vn_hv_kv | float64
41 | trafo | vn_lv_kv | float64
42 | trafo | vk_percent | float64
43 | trafo | vkr_percent | float64
44 | trafo | pfe_kw | float64
45 | trafo | i0_percent | float64
46 | trafo | shift_degree | float64
47 | trafo | tap_side | object
48 | trafo | tap_neutral | int32
49 | trafo | tap_min | int32
50 | trafo | tap_max | int32
51 | trafo | tap_step_percent | float64
52 | trafo | tap_step_degree | float64
53 | trafo | tap_pos | int32
54 | trafo | tap_phase_shifter | bool
55 | trafo | parallel | uint32
56 | trafo | df | float64
57 | trafo | in_service | bool
58 | bus_geodata | x | float64
59 | bus_geodata | y | float64
60 | bus_geodata | coords | object
61 | res_bus | vm_pu | float64
62 | res_bus | va_degree | float64
63 | res_bus | p_mw | float64
64 | res_bus | q_mvar | float64
65 | res_line | p_from_mw | float64
66 | res_line | q_from_mvar | float64
67 | res_line | p_to_mw | float64
68 | res_line | q_to_mvar | float64
69 | res_line | pl_mw | float64
70 | res_line | ql_mvar | float64
71 | res_line | i_from_ka | float64
72 | res_line | i_to_ka | float64
73 | res_line | i_ka | float64
74 | res_line | vm_from_pu | float64
75 | res_line | va_from_degree | float64
76 | res_line | vm_to_pu | float64
77 | res_line | va_to_degree | float64
78 | res_line | loading_percent | float64
79 | res_trafo | p_hv_mw | float64
80 | res_trafo | q_hv_mvar | float64
81 | res_trafo | p_lv_mw | float64
82 | res_trafo | q_lv_mvar | float64
83 | res_trafo | pl_mw | float64
84 | res_trafo | ql_mvar | float64
85 | res_trafo | i_hv_ka | float64
86 | res_trafo | i_lv_ka | float64
87 | res_trafo | vm_hv_pu | float64
88 | res_trafo | va_hv_degree | float64
89 | res_trafo | vm_lv_pu | float64
90 | res_trafo | va_lv_degree | float64
91 | res_trafo | loading_percent | float64
92 | res_ext_grid | p_mw | float64
93 | res_ext_grid | q_mvar | float64
94 | res_load | p_mw | float64
95 | res_load | q_mvar | float64

## parameters
| version | format_version | converged | OPF_converged | name | f_hz | sn_mva
0 | 2.14.6 | 2.14.0 | TRUE | FALSE |  | 50 | 1