## bus
| name | vn_kv | type | zone | in_service
0 | bus_MV_658_0_node_0 | 20 | n |  | TRUE
1 | bus_MV_658_0_node_1 | 20 | n |  | TRUE
2 | bus_MV_658_0_node_2 | 20 | n |  | TRUE
3 | bus_MV_658_0_node_3 | 20 | n |  | TRUE
4 | bus_MV_658_0_node_37 | 20 | n |  | TRUE
5 | bus_MV_658_0_node_55 | 20 | n |  | TRUE
6 | bus_MV_658_0_node_4 | 20 | n |  | TRUE
7 | bus_MV_658_0_node_105 | 20 | n |  | TRUE
8 | bus_MV_658_0_node_35 | 20 | n |  | TRUE
9 | bus_MV_658_0_node_94 | 20 | n |  | TRUE
10 | bus_MV_658_0_node_5 | 20 | n |  | TRUE
11 | bus_MV_658_0_node_113 | 20 | n |  | TRUE
12 | bus_MV_658_0_node_6 | 20 | n |  | TRUE
13 | bus_MV_658_0_node_33 | 20 | n |  | TRUE
14 | bus_MV_658_0_node_127 | 20 | n |  | TRUE
15 | bus_MV_658_0_node_59 | 20 | n |  | TRUE
16 | bus_MV_658_0_node_54 | 20 | n |  | TRUE
17 | bus_MV_658_0_node_53 | 20 | n |  | TRUE
18 | bus_MV_658_0_node_56 | 20 | n |  | TRUE
19 | bus_MV_658_0_node_98 | 20 | n |  | TRUE
20 | bus_MV_658_0_node_97 | 20 | n |  | TRUE
21 | bus_MV_658_0_node_57 | 20 | n |  | TRUE
22 | bus_MV_658_0_node_58 | 20 | n |  | TRUE
23 | bus_MV_658_0_node_63 | 20 | n |  | TRUE
24 | bus_MV_658_0_node_99 | 20 | n |  | TRUE
25 | bus_MV_658_0_node_103 | 20 | n |  | TRUE
26 | bus_MV_658_0_node_106 | 20 | n |  | TRUE
27 | bus_MV_658_0_node_36 | 20 | n |  | TRUE
28 | bus_MV_658_0_node_129 | 20 | n |  | TRUE
29 | bus_MV_658_0_node_26 | 20 | n |  | TRUE
30 | bus_MV_658_0_node_34 | 20 | n |  | TRUE
31 | bus_MV_658_0_node_95 | 20 | n |  | TRUE
32 | bus_MV_658_0_node_118 | 20 | n |  | TRUE
33 | bus_MV_658_0_node_28 | 20 | n |  | TRUE
34 | bus_MV_658_0_node_7 | 20 | n |  | TRUE
35 | bus_MV_658_0_node_8 | 20 | n |  | TRUE
36 | bus_MV_658_0_node_9 | 20 | n |  | TRUE
37 | bus_MV_658_0_node_10 | 20 | n |  | TRUE
38 | bus_MV_658_0_node_14 | 20 | n |  | TRUE
39 | bus_MV_658_0_node_15 | 20 | n |  | TRUE
40 | bus_MV_658_0_node_13 | 20 | n |  | TRUE
41 | bus_MV_658_0_node_12 | 20 | n |  | TRUE
42 | bus_MV_658_0_node_47 | 20 | n |  | TRUE
43 | bus_MV_658_0_node_124 | 20 | n |  | TRUE
44 | bus_MV_658_0_node_66 | 20 | n |  | TRUE
45 | bus_MV_658_0_node_102 | 20 | n |  | TRUE
46 | bus_MV_658_0_node_117 | 20 | n |  | TRUE
47 | bus_MV_658_0_node_41 | 20 | n |  | TRUE
48 | bus_MV_658_0_node_48 | 20 | n |  | TRUE
49 | bus_MV_658_0_node_88 | 20 | n |  | TRUE
50 | bus_MV_658_0_node_101 | 20 | n |  | TRUE
51 | bus_MV_658_0_node_16 | 20 | n |  | TRUE
52 | bus_MV_658_0_node_17 | 20 | n |  | TRUE
53 | bus_MV_658_0_node_18 | 20 | n |  | TRUE
54 | bus_MV_658_0_node_19 | 20 | n |  | TRUE
55 | bus_MV_658_0_node_20 | 20 | n |  | TRUE
56 | bus_MV_658_0_node_24 | 20 | n |  | TRUE
57 | bus_MV_658_0_node_21 | 20 | n |  | TRUE
58 | bus_MV_658_0_node_107 | 20 | n |  | TRUE
59 | bus_MV_658_0_node_22 | 20 | n |  | TRUE
60 | bus_MV_658_0_node_23 | 20 | n |  | TRUE
61 | bus_MV_658_0_node_100 | 20 | n |  | TRUE
62 | bus_MV_658_0_node_131 | 20 | n |  | TRUE
63 | bus_MV_658_0_node_65 | 20 | n |  | TRUE
64 | bus_MV_658_0_node_84 | 20 | n |  | TRUE
65 | bus_MV_658_0_node_93 | 20 | n |  | TRUE
66 | bus_MV_658_0_node_87 | 20 | n |  | TRUE
67 | bus_MV_658_0_node_25 | 20 | n |  | TRUE
68 | bus_MV_658_0_node_27 | 20 | n |  | TRUE
69 | bus_MV_658_0_node_31 | 20 | n |  | TRUE
70 | bus_MV_658_0_node_123 | 20 | n |  | TRUE
71 | bus_MV_658_0_node_29 | 20 | n |  | TRUE
72 | bus_MV_658_0_node_128 | 20 | n |  | TRUE
73 | bus_MV_658_0_node_119 | 20 | n |  | TRUE
74 | bus_MV_658_0_node_130 | 20 | n |  | TRUE
75 | bus_MV_658_0_node_32 | 20 | n |  | TRUE
76 | bus_MV_658_0_node_104 | 20 | n |  | TRUE
77 | bus_MV_658_0_node_46 | 20 | n |  | TRUE
78 | bus_MV_658_0_node_126 | 20 | n |  | TRUE
79 | bus_MV_658_0_node_45 | 20 | n |  | TRUE
80 | bus_MV_658_0_node_120 | 20 | n |  | TRUE
81 | bus_MV_658_0_node_38 | 20 | n |  | TRUE
82 | bus_MV_658_0_node_39 | 20 | n |  | TRUE
83 | bus_MV_658_0_node_40 | 20 | n |  | TRUE
84 | bus_MV_658_0_node_42 | 20 | n |  | TRUE
85 | bus_MV_658_0_node_43 | 20 | n |  | TRUE
86 | bus_MV_658_0_node_44 | 20 | n |  | TRUE
87 | bus_MV_658_0_node_83 | 20 | n |  | TRUE
88 | bus_MV_658_0_node_121 | 20 | n |  | TRUE
89 | bus_MV_658_0_node_122 | 20 | n |  | TRUE
90 | bus_MV_658_0_node_49 | 20 | n |  | TRUE
91 | bus_MV_658_0_node_115 | 20 | n |  | TRUE
92 | bus_MV_658_0_node_116 | 20 | n |  | TRUE
93 | bus_MV_658_0_node_50 | 20 | n |  | TRUE
94 | bus_MV_658_0_node_51 | 20 | n |  | TRUE
95 | bus_MV_658_0_node_133 | 20 | n |  | TRUE
96 | bus_MV_658_0_node_68 | 20 | n |  | TRUE
97 | bus_MV_658_0_node_52 | 20 | n |  | TRUE
98 | bus_MV_658_0_node_110 | 20 | n |  | TRUE
99 | bus_MV_658_0_node_61 | 20 | n |  | TRUE
100 | bus_MV_658_0_node_71 | 20 | n |  | TRUE
101 | bus_MV_658_0_node_132 | 20 | n |  | TRUE
102 | bus_MV_658_0_node_69 | 20 | n |  | TRUE
103 | bus_MV_658_0_node_75 | 20 | n |  | TRUE
104 | bus_MV_658_0_node_76 | 20 | n |  | TRUE
105 | bus_MV_658_0_node_77 | 20 | n |  | TRUE
106 | bus_MV_658_0_node_60 | 20 | n |  | TRUE
107 | bus_MV_658_0_node_70 | 20 | n |  | TRUE
108 | bus_MV_658_0_node_72 | 20 | n |  | TRUE
109 | bus_MV_658_0_node_73 | 20 | n |  | TRUE
110 | bus_MV_658_0_node_81 | 20 | n |  | TRUE
111 | bus_MV_658_0_node_74 | 20 | n |  | TRUE
112 | bus_MV_658_0_node_109 | 20 | n |  | TRUE
113 | bus_MV_658_0_node_82 | 20 | n |  | TRUE
114 | bus_MV_658_0_node_78 | 20 | n |  | TRUE
115 | bus_MV_658_0_node_114 | 20 | n |  | TRUE
116 | bus_MV_658_0_node_79 | 20 | n |  | TRUE
117 | bus_MV_658_0_node_80 | 20 | n |  | TRUE
118 | bus_MV_658_0_node_111 | 20 | n |  | TRUE
119 | bus_MV_658_0_node_91 | 20 | n |  | TRUE
120 | bus_MV_658_0_node_112 | 20 | n |  | TRUE
121 | bus_MV_658_0_node_96 | 20 | n |  | TRUE
122 | bus_MV_658_0_node_62 | 20 | n |  | TRUE
123 | bus_MV_658_0_node_89 | 20 | n |  | TRUE
124 | bus_MV_658_0_node_86 | 20 | n |  | TRUE
125 | bus_MV_658_0_node_85 | 20 | n |  | TRUE
126 | bus_MV_658_0_node_90 | 20 | n |  | TRUE
127 | bus_MV_658_0_node_92 | 20 | n |  | TRUE
128 | bus_MV_658_0_node_67 | 20 | n |  | TRUE
129 | bus_MV_658_0_node_108 | 20 | n |  | TRUE
130 | bus_MV_658_0_node_125 | 20 | n |  | TRUE
131 | bus_HV_658_0_node_83 | 110 | n |  | TRUE

## load
| name | bus | p_mw | q_mvar | const_z_percent | const_i_percent | sn_mva | scaling | in_service | type
0 | MV_658_0_load_0 | 0 | 0.29676 | 0.14373 | 0 | 0 |  | 1 | TRUE | wye
1 | MV_658_0_load_37 | 4 | 0.25786 | 0.12489 | 0 | 0 |  | 1 | TRUE | wye
2 | MV_658_0_load_105 | 7 | 0.16376 | 0.079313 | 0 | 0 |  | 1 | TRUE | wye
3 | MV_658_0_load_94 | 9 | 0.10081 | 0.048826 | 0 | 0 |  | 1 | TRUE | wye
4 | MV_658_0_load_113 | 11 | 0.24731 | 0.11978 | 0 | 0 |  | 1 | TRUE | wye
5 | MV_658_0_load_33 | 13 | 0.22704 | 0.10996 | 0 | 0 |  | 1 | TRUE | wye
6 | MV_658_0_load_127 | 14 | 0.099585 | 0.048231 | 0 | 0 |  | 1 | TRUE | wye
7 | MV_658_0_load_53 | 17 | 0.26018 | 0.12601 | 0 | 0 |  | 1 | TRUE | wye
8 | MV_658_0_load_98 | 19 | 0.172 | 0.083303 | 0 | 0 |  | 1 | TRUE | wye
9 | MV_658_0_load_63 | 23 | 0.20528 | 0.09942 | 0 | 0 |  | 1 | TRUE | wye
10 | MV_658_0_load_99 | 24 | 0.088864 | 0.043039 | 0 | 0 |  | 1 | TRUE | wye
11 | MV_658_0_load_103 | 25 | 0.25092 | 0.12153 | 0 | 0 |  | 1 | TRUE | wye
12 | MV_658_0_load_106 | 26 | 0.26294 | 0.12735 | 0 | 0 |  | 1 | TRUE | wye
13 | MV_658_0_load_129 | 28 | 0.12579 | 0.060923 | 0 | 0 |  | 1 | TRUE | wye
14 | MV_658_0_load_34 | 30 | 0.14234 | 0.068941 | 0 | 0 |  | 1 | TRUE | wye
15 | MV_658_0_load_95 | 31 | 0.15432 | 0.074739 | 0 | 0 |  | 1 | TRUE | wye
16 | MV_658_0_load_7 | 34 | 0.099354 | 0.048119 | 0 | 0 |  | 1 | TRUE | wye
17 | MV_658_0_load_15 | 39 | 0.18436 | 0.089292 | 0 | 0 |  | 1 | TRUE | wye
18 | MV_658_0_load_47 | 42 | 0.2757 | 0.13353 | 0 | 0 |  | 1 | TRUE | wye
19 | MV_658_0_load_124 | 43 | 0.30972 | 0.15 | 0 | 0 |  | 1 | TRUE | wye
20 | MV_658_0_load_66 | 44 | 0.24267 | 0.11753 | 0 | 0 |  | 1 | TRUE | wye
21 | MV_658_0_load_117 | 46 | 0.34302 | 0.16613 | 0 | 0 |  | 1 | TRUE | wye
22 | MV_658_0_load_101 | 50 | 0.24595 | 0.11912 | 0 | 0 |  | 1 | TRUE | wye
23 | MV_658_0_load_16 | 51 | 0.28031 | 0.13576 | 0 | 0 |  | 1 | TRUE | wye
24 | MV_658_0_load_17 | 52 | 0.17952 | 0.086948 | 0 | 0 |  | 1 | TRUE | wye
25 | MV_658_0_load_19 | 54 | 0.33359 | 0.16156 | 0 | 0 |  | 1 | TRUE | wye
26 | MV_658_0_load_107 | 58 | 0.98349 | 0.47633 | 0 | 0 |  | 1 | TRUE | wye
27 | MV_658_0_load_100 | 61 | 0.25794 | 0.12492 | 0 | 0 |  | 1 | TRUE | wye
28 | MV_658_0_load_131 | 62 | 0.12839 | 0.062181 | 0 | 0 |  | 1 | TRUE | wye
29 | MV_658_0_load_84 | 64 | 0.35351 | 0.17121 | 0 | 0 |  | 1 | TRUE | wye
30 | MV_658_0_load_93 | 65 | 0.10621 | 0.05144 | 0 | 0 |  | 1 | TRUE | wye
31 | MV_658_0_load_25 | 67 | 0.28776 | 0.13937 | 0 | 0 |  | 1 | TRUE | wye
32 | MV_658_0_load_123 | 70 | 0.25864 | 0.12526 | 0 | 0 |  | 1 | TRUE | wye
33 | MV_658_0_load_128 | 72 | 0.23461 | 0.11363 | 0 | 0 |  | 1 | TRUE | wye
34 | MV_658_0_load_119 | 73 | 0.28293 | 0.13703 | 0 | 0 |  | 1 | TRUE | wye
35 | MV_658_0_load_130 | 74 | 0.093239 | 0.045158 | 0 | 0 |  | 1 | TRUE | wye
36 | MV_658_0_load_104 | 76 | 0.12413 | 0.060121 | 0 | 0 |  | 1 | TRUE | wye
37 | MV_658_0_load_126 | 78 | 0.29538 | 0.14306 | 0 | 0 |  | 1 | TRUE | wye
38 | MV_658_0_load_38 | 81 | 0.27003 | 0.13078 | 0 | 0 |  | 1 | TRUE | wye
39 | MV_658_0_load_42 | 84 | 0.13246 | 0.064155 | 0 | 0 |  | 1 | TRUE | wye
40 | MV_658_0_load_83 | 87 | 0.29804 | 0.14435 | 0 | 0 |  | 1 | TRUE | wye
41 | MV_658_0_load_121 | 88 | 0.23388 | 0.11327 | 0 | 0 |  | 1 | TRUE | wye
42 | MV_658_0_load_122 | 89 | 0.095211 | 0.046113 | 0 | 0 |  | 1 | TRUE | wye
43 | MV_658_0_load_115 | 91 | 0.098275 | 0.047597 | 0 | 0 |  | 1 | TRUE | wye
44 | MV_658_0_load_133 | 95 | 0.086763 | 0.042021 | 0 | 0 |  | 1 | TRUE | wye
45 | MV_658_0_load_110 | 98 | 0.13605 | 0.065892 | 0 | 0 |  | 1 | TRUE | wye
46 | MV_658_0_load_132 | 101 | 0.24499 | 0.11866 | 0 | 0 |  | 1 | TRUE | wye
47 | MV_658_0_load_69 | 102 | 0.07449 | 0.036077 | 0 | 0 |  | 1 | TRUE | wye
48 | MV_658_0_load_75 | 103 | 0.33809 | 0.16375 | 0 | 0 |  | 1 | TRUE | wye
49 | MV_658_0_load_60 | 106 | 0.29295 | 0.14188 | 0 | 0 |  | 1 | TRUE | wye
50 | MV_658_0_load_70 | 107 | 0.40895 | 0.19806 | 0 | 0 |  | 1 | TRUE | wye
51 | MV_658_0_load_81 | 110 | 0.38772 | 0.18778 | 0 | 0 |  | 1 | TRUE | wye
52 | MV_658_0_load_109 | 112 | 0.16785 | 0.081292 | 0 | 0 |  | 1 | TRUE | wye
53 | MV_658_0_load_82 | 113 | 0.090615 | 0.043887 | 0 | 0 |  | 1 | TRUE | wye
54 | MV_658_0_load_114 | 115 | 0.31003 | 0.15015 | 0 | 0 |  | 1 | TRUE | wye
55 | MV_658_0_load_111 | 118 | 0.089112 | 0.043159 | 0 | 0 |  | 1 | TRUE | wye
56 | MV_658_0_load_112 | 120 | 0.427 | 0.2068 | 0 | 0 |  | 1 | TRUE | wye
57 | MV_658_0_load_96 | 121 | 0.069842 | 0.033826 | 0 | 0 |  | 1 | TRUE | wye
58 | MV_658_0_load_62 | 122 | 0.096678 | 0.046823 | 0 | 0 |  | 1 | TRUE | wye
59 | MV_658_0_load_89 | 123 | 0.31065 | 0.15045 | 0 | 0 |  | 1 | TRUE | wye
60 | MV_658_0_load_90 | 126 | 0.3533 | 0.17111 | 0 | 0 |  | 1 | TRUE | wye
61 | MV_658_0_load_92 | 127 | 0.11665 | 0.056496 | 0 | 0 |  | 1 | TRUE | wye
62 | MV_658_0_load_67 | 128 | 0.32657 | 0.15816 | 0 | 0 |  | 1 | TRUE | wye
63 | MV_658_0_load_108 | 129 | 0.15755 | 0.076304 | 0 | 0 |  | 1 | TRUE | wye
64 | MV_658_0_load_125 | 130 | 0.36139 | 0.17503 | 0 | 0 |  | 1 | TRUE | wye

## ext_grid
| name | bus | vm_pu | va_degree | slack_weight | in_service
0 |  | 87 | 1 | 0 | 1 | TRUE

## line
| name | std_type | from_bus | to_bus | length_km | r_ohm_per_km | x_ohm_per_km | c_nf_per_km | g_us_per_km | max_i_ka | df | parallel | type | in_service
0 | MV_658_0_line_0 |  | 0 | 1 | 0.025325 | 0.445 | 0.132 | 190 | 0 | 0.22 | 1 | 1 | cs | TRUE
1 | MV_658_0_line_1 |  | 1 | 2 | 0.22462 | 0.445 | 0.132 | 190 | 0 | 0.22 | 1 | 1 | cs | TRUE
2 | MV_658_0_line_2 |  | 1 | 3 | 0.42891 | 0.445 | 0.132 | 190 | 0 | 0.22 | 1 | 1 | cs | TRUE
3 | MV_658_0_line_3 |  | 2 | 4 | 0.029484 | 0.5939 | 0.372 | 9.5 | 0 | 0.21 | 1 | 1 | ol | TRUE
4 | MV_658_0_line_4 |  | 3 | 5 | 0.25117 | 0.061 | 0.056 | 608 | 0 | 0.842 | 1 | 1 | cs | TRUE
5 | MV_658_0_line_5 |  | 3 | 6 | 0.086091 | 0.061 | 0.056 | 608 | 0 | 0.842 | 1 | 1 | cs | TRUE
6 | MV_658_0_line_6 |  | 3 | 7 | 0.046595 | 0.445 | 0.132 | 190 | 0 | 0.22 | 1 | 1 | cs | TRUE
7 | MV_658_0_line_7 |  | 5 | 14 | 0.019082 | 0.445 | 0.132 | 190 | 0 | 0.22 | 1 | 1 | cs | TRUE
8 | MV_658_0_line_8 |  | 5 | 15 | 0.32057 | 0.061 | 0.056 | 608 | 0 | 0.842 | 1 | 1 | cs | TRUE
9 | MV_658_0_line_9 |  | 5 | 16 | 0.2515 | 0.445 | 0.132 | 190 | 0 | 0.22 | 1 | 1 | cs | TRUE
10 | MV_658_0_line_10 |  | 6 | 8 | 0.12802 | 0.061 | 0.056 | 608 | 0 | 0.842 | 1 | 1 | cs | TRUE
11 | MV_658_0_line_11 |  | 6 | 9 | 0.021846 | 0.445 | 0.132 | 190 | 0 | 0.22 | 1 | 1 | cs | TRUE
12 | MV_658_0_line_12 |  | 7 | 26 | 0.022573 | 0.445 | 0.132 | 190 | 0 | 0.22 | 1 | 1 | cs | TRUE
13 | MV_658_0_line_13 |  | 8 | 29 | 0.19633 | 0.1188 | 0.172 | 20.6 | 0 | 0.82 | 1 | 1 | ol | TRUE
14 | MV_658_0_line_14 |  | 8 | 30 | 0.049285 | 0.5939 | 0.372 | 9.5 | 0 | 0.21 | 1 | 1 | ol | TRUE
15 | MV_658_0_line_15 |  | 8 | 27 | 0.093496 | 0.445 | 0.132 | 190 | 0 | 0.22 | 1 | 1 | cs | TRUE
16 | MV_658_0_line_16 |  | 9 | 31 | 0.0020901 | 0.445 | 0.132 | 190 | 0 | 0.22 | 1 | 1 | cs | TRUE
17 | MV_658_0_line_17 |  | 10 | 11 | 0.032277 | 0.445 | 0.132 | 190 | 0 | 0.22 | 1 | 1 | cs | TRUE
18 | MV_658_0_line_18 |  | 10 | 12 | 0.12867 | 0.445 | 0.132 | 190 | 0 | 0.22 | 1 | 1 | cs | TRUE
19 | MV_658_0_line_19 |  | 11 | 32 | 0.050823 | 0.445 | 0.132 | 190 | 0 | 0.22 | 1 | 1 | cs | TRUE
20 | MV_658_0_line_20 |  | 11 | 33 | 0.42926 | 0.5939 | 0.372 | 9.5 | 0 | 0.21 | 1 | 1 | ol | TRUE
21 | MV_658_0_line_21 |  | 12 | 13 | 0.009414 | 0.445 | 0.132 | 190 | 0 | 0.22 | 1 | 1 | cs | TRUE
22 | MV_658_0_line_22 |  | 15 | 25 | 0.011478 | 0.445 | 0.132 | 190 | 0 | 0.22 | 1 | 1 | cs | TRUE
23 | MV_658_0_line_23 |  | 15 | 18 | 0.27324 | 0.445 | 0.132 | 190 | 0 | 0.22 | 1 | 1 | cs | TRUE
24 | MV_658_0_line_24 |  | 15 | 22 | 0.25136 | 0.061 | 0.056 | 608 | 0 | 0.842 | 1 | 1 | cs | TRUE
25 | MV_658_0_line_25 |  | 16 | 17 | 0.118 | 0.5939 | 0.372 | 9.5 | 0 | 0.21 | 1 | 1 | ol | TRUE
26 | MV_658_0_line_26 |  | 18 | 19 | 0.019491 | 0.445 | 0.132 | 190 | 0 | 0.22 | 1 | 1 | cs | TRUE
27 | MV_658_0_line_27 |  | 18 | 20 | 0.00262 | 0.445 | 0.132 | 190 | 0 | 0.22 | 1 | 1 | cs | TRUE
28 | MV_658_0_line_28 |  | 20 | 121 | 0.013317 | 0.445 | 0.132 | 190 | 0 | 0.22 | 1 | 1 | cs | TRUE
29 | MV_658_0_line_29 |  | 21 | 22 | 0.14071 | 0.061 | 0.056 | 608 | 0 | 0.842 | 1 | 1 | cs | TRUE
30 | MV_658_0_line_30 |  | 21 | 23 | 0.003859 | 0.061 | 0.056 | 608 | 0 | 0.842 | 1 | 1 | cs | TRUE
31 | MV_658_0_line_31 |  | 22 | 24 | 0.059628 | 0.445 | 0.132 | 190 | 0 | 0.22 | 1 | 1 | cs | TRUE
32 | MV_658_0_line_32 |  | 23 | 56 | 0.057342 | 0.061 | 0.056 | 608 | 0 | 0.842 | 1 | 1 | cs | TRUE
33 | MV_658_0_line_33 |  | 27 | 28 | 0.061376 | 0.445 | 0.132 | 190 | 0 | 0.22 | 1 | 1 | cs | TRUE
34 | MV_658_0_line_34 |  | 29 | 33 | 0.85318 | 0.445 | 0.132 | 190 | 0 | 0.22 | 1 | 1 | cs | TRUE
35 | MV_658_0_line_35 |  | 29 | 67 | 0.005657 | 0.061 | 0.056 | 608 | 0 | 0.842 | 1 | 1 | cs | TRUE
36 | MV_658_0_line_36 |  | 32 | 80 | 0.022388 | 0.445 | 0.132 | 190 | 0 | 0.22 | 1 | 1 | cs | TRUE
37 | MV_658_0_line_37 |  | 33 | 70 | 0.020247 | 0.445 | 0.132 | 190 | 0 | 0.22 | 1 | 1 | cs | TRUE
38 | MV_658_0_line_38 |  | 34 | 35 | 0.004246 | 0.445 | 0.132 | 190 | 0 | 0.22 | 1 | 1 | cs | TRUE
39 | MV_658_0_line_39 |  | 34 | 36 | 0.008569 | 0.445 | 0.132 | 190 | 0 | 0.22 | 1 | 1 | cs | TRUE
40 | MV_658_0_line_40 |  | 35 | 37 | 0.12204 | 0.445 | 0.132 | 190 | 0 | 0.22 | 1 | 1 | cs | TRUE
41 | MV_658_0_line_41 |  | 36 | 38 | 0.37574 | 0.445 | 0.132 | 190 | 0 | 0.22 | 1 | 1 | cs | TRUE
42 | MV_658_0_line_42 |  | 37 | 39 | 0.039516 | 0.445 | 0.132 | 190 | 0 | 0.22 | 1 | 1 | cs | TRUE
43 | MV_658_0_line_43 |  | 37 | 40 | 0.2582 | 0.445 | 0.132 | 190 | 0 | 0.22 | 1 | 1 | cs | TRUE
44 | MV_658_0_line_44 |  | 38 | 44 | 0.019007 | 0.445 | 0.132 | 190 | 0 | 0.22 | 1 | 1 | cs | TRUE
45 | MV_658_0_line_45 |  | 39 | 45 | 0.027384 | 0.445 | 0.132 | 190 | 0 | 0.22 | 1 | 1 | cs | TRUE
46 | MV_658_0_line_46 |  | 40 | 43 | 0.045502 | 0.445 | 0.132 | 190 | 0 | 0.22 | 1 | 1 | cs | TRUE
47 | MV_658_0_line_47 |  | 40 | 41 | 0.19878 | 0.445 | 0.132 | 190 | 0 | 0.22 | 1 | 1 | cs | TRUE
48 | MV_658_0_line_48 |  | 41 | 42 | 0.011625 | 0.445 | 0.132 | 190 | 0 | 0.22 | 1 | 1 | cs | TRUE
49 | MV_658_0_line_49 |  | 42 | 48 | 0.052123 | 0.445 | 0.132 | 190 | 0 | 0.22 | 1 | 1 | cs | TRUE
50 | MV_658_0_line_50 |  | 44 | 49 | 0.30238 | 0.5939 | 0.372 | 9.5 | 0 | 0.21 | 1 | 1 | ol | TRUE
51 | MV_658_0_line_51 |  | 45 | 50 | 0.0059505 | 0.445 | 0.132 | 190 | 0 | 0.22 | 1 | 1 | cs | TRUE
52 | MV_658_0_line_52 |  | 46 | 47 | 0.020085 | 0.445 | 0.132 | 190 | 0 | 0.22 | 1 | 1 | cs | TRUE
53 | MV_658_0_line_53 |  | 47 | 82 | 0.14745 | 0.445 | 0.132 | 190 | 0 | 0.22 | 1 | 1 | cs | TRUE
54 | MV_658_0_line_54 |  | 48 | 53 | 0.12507 | 0.445 | 0.132 | 190 | 0 | 0.22 | 1 | 1 | cs | TRUE
55 | MV_658_0_line_55 |  | 49 | 66 | 0.31985 | 0.161 | 0.117 | 273 | 0 | 0.362 | 1 | 1 | cs | TRUE
56 | MV_658_0_line_56 |  | 49 | 112 | 0.059811 | 0.445 | 0.132 | 190 | 0 | 0.22 | 1 | 1 | cs | TRUE
57 | MV_658_0_line_57 |  | 51 | 52 | 0.045058 | 0.445 | 0.132 | 190 | 0 | 0.22 | 1 | 1 | cs | TRUE
58 | MV_658_0_line_58 |  | 52 | 53 | 0.023346 | 0.445 | 0.132 | 190 | 0 | 0.22 | 1 | 1 | cs | TRUE
59 | MV_658_0_line_59 |  | 54 | 55 | 0.054339 | 0.445 | 0.132 | 190 | 0 | 0.22 | 1 | 1 | cs | TRUE
60 | MV_658_0_line_60 |  | 55 | 56 | 0.73629 | 0.445 | 0.132 | 190 | 0 | 0.22 | 1 | 1 | cs | TRUE
61 | MV_658_0_line_61 |  | 56 | 57 | 0.15539 | 0.061 | 0.056 | 608 | 0 | 0.842 | 1 | 1 | cs | TRUE
62 | MV_658_0_line_62 |  | 56 | 59 | 0.16084 | 0.445 | 0.132 | 190 | 0 | 0.22 | 1 | 1 | cs | TRUE
63 | MV_658_0_line_63 |  | 57 | 58 | 0.025746 | 0.061 | 0.056 | 608 | 0 | 0.842 | 1 | 1 | cs | TRUE
64 | MV_658_0_line_64 |  | 58 | 66 | 0.33949 | 0.2376 | 0.344 | 10.3 | 0 | 0.41 | 1 | 1 | ol | TRUE
65 | MV_658_0_line_65 |  | 59 | 60 | 0.18567 | 0.445 | 0.132 | 190 | 0 | 0.22 | 1 | 1 | cs | TRUE
66 | MV_658_0_line_66 |  | 59 | 61 | 0.024446 | 0.445 | 0.132 | 190 | 0 | 0.22 | 1 | 1 | cs | TRUE
67 | MV_658_0_line_67 |  | 60 | 62 | 0.010348 | 0.445 | 0.132 | 190 | 0 | 0.22 | 1 | 1 | cs | TRUE
68 | MV_658_0_line_68 |  | 63 | 64 | 0.05479 | 0.5939 | 0.372 | 9.5 | 0 | 0.21 | 1 | 1 | ol | TRUE
69 | MV_658_0_line_69 |  | 63 | 65 | 0.48891 | 0.5939 | 0.372 | 9.5 | 0 | 0.21 | 1 | 1 | ol | TRUE
70 | MV_658_0_line_70 |  | 64 | 125 | 0.012813 | 0.445 | 0.132 | 190 | 0 | 0.22 | 1 | 1 | cs | TRUE
71 | MV_658_0_line_71 |  | 65 | 126 | 0.044956 | 0.445 | 0.132 | 190 | 0 | 0.22 | 1 | 1 | cs | TRUE
72 | MV_658_0_line_72 |  | 66 | 130 | 0.012532 | 0.445 | 0.132 | 190 | 0 | 0.22 | 1 | 1 | cs | TRUE
73 | MV_658_0_line_73 |  | 66 | 124 | 0.51526 | 0.445 | 0.132 | 190 | 0 | 0.22 | 1 | 1 | cs | TRUE
74 | MV_658_0_line_74 |  | 67 | 68 | 0.086777 | 0.061 | 0.056 | 608 | 0 | 0.842 | 1 | 1 | cs | TRUE
75 | MV_658_0_line_75 |  | 68 | 69 | 0.042652 | 0.061 | 0.056 | 608 | 0 | 0.842 | 1 | 1 | cs | TRUE
76 | MV_658_0_line_76 |  | 69 | 74 | 0.007699 | 0.445 | 0.132 | 190 | 0 | 0.22 | 1 | 1 | cs | TRUE
77 | MV_658_0_line_77 |  | 69 | 75 | 0.055425 | 0.061 | 0.056 | 608 | 0 | 0.842 | 1 | 1 | cs | TRUE
78 | MV_658_0_line_78 |  | 71 | 72 | 0.003498 | 0.445 | 0.132 | 190 | 0 | 0.22 | 1 | 1 | cs | TRUE
79 | MV_658_0_line_79 |  | 71 | 73 | 0.26797 | 0.5939 | 0.372 | 9.5 | 0 | 0.21 | 1 | 1 | ol | TRUE
80 | MV_658_0_line_80 |  | 73 | 80 | 0.013924 | 0.445 | 0.132 | 190 | 0 | 0.22 | 1 | 1 | cs | TRUE
81 | MV_658_0_line_81 |  | 75 | 76 | 0.011178 | 0.061 | 0.056 | 608 | 0 | 0.842 | 1 | 1 | cs | TRUE
82 | MV_658_0_line_82 |  | 76 | 78 | 0.16382 | 0.1188 | 0.172 | 20.6 | 0 | 0.82 | 1 | 1 | ol | TRUE
83 | MV_658_0_line_83 |  | 77 | 78 | 0.088238 | 0.1188 | 0.172 | 20.6 | 0 | 0.82 | 1 | 1 | ol | TRUE
84 | MV_658_0_line_84 |  | 77 | 79 | 0.28296 | 0.061 | 0.056 | 608 | 0 | 0.842 | 1 | 1 | cs | TRUE
85 | MV_658_0_line_85 |  | 79 | 88 | 0.072169 | 0.445 | 0.132 | 190 | 0 | 0.22 | 1 | 1 | cs | TRUE
86 | MV_658_0_line_86 |  | 79 | 85 | 0.36527 | 0.445 | 0.132 | 190 | 0 | 0.22 | 1 | 1 | cs | TRUE
87 | MV_658_0_line_87 |  | 79 | 86 | 0.28297 | 0.061 | 0.056 | 608 | 0 | 0.842 | 1 | 1 | cs | TRUE
88 | MV_658_0_line_88 |  | 81 | 82 | 0.0114 | 0.445 | 0.132 | 190 | 0 | 0.22 | 1 | 1 | cs | TRUE
89 | MV_658_0_line_89 |  | 81 | 83 | 0.048677 | 0.445 | 0.132 | 190 | 0 | 0.22 | 1 | 1 | cs | TRUE
90 | MV_658_0_line_90 |  | 83 | 84 | 0.020946 | 0.445 | 0.132 | 190 | 0 | 0.22 | 1 | 1 | cs | TRUE
91 | MV_658_0_line_91 |  | 84 | 85 | 0.0088742 | 0.445 | 0.132 | 190 | 0 | 0.22 | 1 | 1 | cs | TRUE
92 | MV_658_0_line_92 |  | 86 | 87 | 0.005156 | 0.061 | 0.056 | 608 | 0 | 0.842 | 1 | 1 | cs | TRUE
93 | MV_658_0_line_93 |  | 88 | 89 | 0.020786 | 0.445 | 0.132 | 190 | 0 | 0.22 | 1 | 1 | cs | TRUE
94 | MV_658_0_line_94 |  | 90 | 91 | 0.034562 | 0.445 | 0.132 | 190 | 0 | 0.22 | 1 | 1 | cs | TRUE
95 | MV_658_0_line_95 |  | 90 | 92 | 0.056347 | 0.445 | 0.132 | 190 | 0 | 0.22 | 1 | 1 | cs | TRUE
96 | MV_658_0_line_96 |  | 90 | 93 | 0.24036 | 0.445 | 0.132 | 190 | 0 | 0.22 | 1 | 1 | cs | TRUE
97 | MV_658_0_line_97 |  | 92 | 101 | 0.043192 | 0.5939 | 0.372 | 9.5 | 0 | 0.21 | 1 | 1 | ol | TRUE
98 | MV_658_0_line_98 |  | 93 | 94 | 0.74771 | 0.445 | 0.132 | 190 | 0 | 0.22 | 1 | 1 | cs | TRUE
99 | MV_658_0_line_99 |  | 93 | 95 | 0.017285 | 0.5939 | 0.372 | 9.5 | 0 | 0.21 | 1 | 1 | ol | TRUE
100 | MV_658_0_line_100 |  | 94 | 96 | 0.014357 | 0.445 | 0.132 | 190 | 0 | 0.22 | 1 | 1 | cs | TRUE
101 | MV_658_0_line_101 |  | 94 | 97 | 0.12101 | 0.445 | 0.132 | 190 | 0 | 0.22 | 1 | 1 | cs | TRUE
102 | MV_658_0_line_102 |  | 94 | 98 | 0.3428 | 0.5939 | 0.372 | 9.5 | 0 | 0.21 | 1 | 1 | ol | TRUE
103 | MV_658_0_line_103 |  | 96 | 102 | 0.0087325 | 0.445 | 0.132 | 190 | 0 | 0.22 | 1 | 1 | cs | TRUE
104 | MV_658_0_line_104 |  | 97 | 99 | 0.20027 | 0.445 | 0.132 | 190 | 0 | 0.22 | 1 | 1 | cs | TRUE
105 | MV_658_0_line_105 |  | 97 | 100 | 0.075367 | 0.5939 | 0.372 | 9.5 | 0 | 0.21 | 1 | 1 | ol | TRUE
106 | MV_658_0_line_106 |  | 98 | 105 | 0.04225 | 0.445 | 0.132 | 190 | 0 | 0.22 | 1 | 1 | cs | TRUE
107 | MV_658_0_line_107 |  | 99 | 106 | 0.015082 | 0.445 | 0.132 | 190 | 0 | 0.22 | 1 | 1 | cs | TRUE
108 | MV_658_0_line_108 |  | 100 | 108 | 0.135 | 0.445 | 0.132 | 190 | 0 | 0.22 | 1 | 1 | cs | TRUE
109 | MV_658_0_line_109 |  | 100 | 107 | 0.003972 | 0.445 | 0.132 | 190 | 0 | 0.22 | 1 | 1 | cs | TRUE
110 | MV_658_0_line_110 |  | 102 | 128 | 0.039844 | 0.5939 | 0.372 | 9.5 | 0 | 0.21 | 1 | 1 | ol | TRUE
111 | MV_658_0_line_111 |  | 103 | 104 | 0.063296 | 0.5939 | 0.372 | 9.5 | 0 | 0.21 | 1 | 1 | ol | TRUE
112 | MV_658_0_line_112 |  | 104 | 105 | 0.030838 | 0.445 | 0.132 | 190 | 0 | 0.22 | 1 | 1 | cs | TRUE
113 | MV_658_0_line_113 |  | 106 | 122 | 0.018442 | 0.445 | 0.132 | 190 | 0 | 0.22 | 1 | 1 | cs | TRUE
114 | MV_658_0_line_114 |  | 108 | 109 | 0.21442 | 0.445 | 0.132 | 190 | 0 | 0.22 | 1 | 1 | cs | TRUE
115 | MV_658_0_line_115 |  | 108 | 110 | 0.004335 | 0.445 | 0.132 | 190 | 0 | 0.22 | 1 | 1 | cs | TRUE
116 | MV_658_0_line_116 |  | 109 | 111 | 0.30854 | 0.445 | 0.132 | 190 | 0 | 0.22 | 1 | 1 | cs | TRUE
117 | MV_658_0_line_117 |  | 109 | 112 | 0.032443 | 0.445 | 0.132 | 190 | 0 | 0.22 | 1 | 1 | cs | TRUE
118 | MV_658_0_line_118 |  | 111 | 113 | 0.029241 | 0.445 | 0.132 | 190 | 0 | 0.22 | 1 | 1 | cs | TRUE
119 | MV_658_0_line_119 |  | 114 | 115 | 0.004394 | 0.445 | 0.132 | 190 | 0 | 0.22 | 1 | 1 | cs | TRUE
120 | MV_658_0_line_120 |  | 114 | 116 | 0.16657 | 0.445 | 0.132 | 190 | 0 | 0.22 | 1 | 1 | cs | TRUE
121 | MV_658_0_line_121 |  | 116 | 117 | 0.10374 | 0.445 | 0.132 | 190 | 0 | 0.22 | 1 | 1 | cs | TRUE
122 | MV_658_0_line_122 |  | 116 | 118 | 0.051736 | 0.445 | 0.132 | 190 | 0 | 0.22 | 1 | 1 | cs | TRUE
123 | MV_658_0_line_123 |  | 117 | 119 | 0.25587 | 0.445 | 0.132 | 190 | 0 | 0.22 | 1 | 1 | cs | TRUE
124 | MV_658_0_line_124 |  | 117 | 120 | 0.016601 | 0.445 | 0.132 | 190 | 0 | 0.22 | 1 | 1 | cs | TRUE
125 | MV_658_0_line_125 |  | 119 | 126 | 0.045101 | 0.5939 | 0.372 | 9.5 | 0 | 0.21 | 1 | 1 | ol | TRUE
126 | MV_658_0_line_126 |  | 123 | 124 | 0.10966 | 0.5939 | 0.372 | 9.5 | 0 | 0.21 | 1 | 1 | ol | TRUE
127 | MV_658_0_line_127 |  | 124 | 129 | 0.011871 | 0.445 | 0.132 | 190 | 0 | 0.22 | 1 | 1 | cs | TRUE
128 | MV_658_0_line_128 |  | 124 | 125 | 0.2628 | 0.445 | 0.132 | 190 | 0 | 0.22 | 1 | 1 | cs | TRUE
129 | MV_658_0_line_129 |  | 126 | 127 | 0.038409 | 0.445 | 0.132 | 190 | 0 | 0.22 | 1 | 1 | cs | TRUE

## trafo
| name | std_type | hv_bus | lv_bus | sn_mva | vn_hv_kv | vn_lv_kv | vk_percent | vkr_percent | pfe_kw | i0_percent | shift_degree | tap_side | tap_neutral | tap_min | tap_max | tap_step_percent | tap_step_degree | tap_pos | tap_phase_shifter | parallel | df | in_service
0 | MV_658_0_trafo_83 | 25 MVA 110/20 kV | 131 | 87 | 25 | 110 | 20 | 12 | 0.41 | 14 | 0.07 | 150 | hv | 0 | -9 | 9 | 1.5 | 0 | 0 | FALSE | 1 | 1 | TRUE

## bus_geodata
| x | y | coords
0 | 2498446.4725 | 1120031.3155
1 | 2498469.5404 | 1120021.5989
2 | 2498590.286 | 1119923.7115
3 | 2498361.0862 | 1119815.402
4 | 2498616.0038 | 1119909.2935
5 | 2498208.8537 | 1119887.4409
6 | 2498338.6776 | 1119743.9225
7 | 2498316.1925 | 1119813.3842
8 | 2498355.2104 | 1119657.8127
9 | 2498325.4968 | 1119761.3438
10 | 2498952.9688 | 1119670.104
11 | 2498924.7954 | 1119656.8442
12 | 2499014.9702 | 1119673.8819
13 | 2499006.0384 | 1119676.933
14 | 2498212.9927 | 1119868.8151
15 | 2498059.678 | 1119725.974
16 | 2498169.6858 | 1120060.7761
17 | 2498060.9185 | 1120106.5373
18 | 2498226.3445 | 1119766.6927
19 | 2498233.8091 | 1119784.7007
20 | 2498228.9298 | 1119767.1606
21 | 2497846.8591 | 1119666.9275
22 | 2497953.1836 | 1119733.4412
23 | 2497844.5499 | 1119670.024
24 | 2497903.5633 | 1119700.3829
25 | 2498070.1918 | 1119725.7382
26 | 2498293.7498 | 1119810.9645
27 | 2498366.2927 | 1119709.2366
28 | 2498371.3292 | 1119765.5207
29 | 2498409.5253 | 1119469.148
30 | 2498311.3933 | 1119680.3745
31 | 2498324.2358 | 1119763.0106
32 | 2498887.7037 | 1119690.8189
33 | 2498759.8927 | 1119260.5199
34 | 2497987.5225 | 1118809.0569
35 | 2497991.2068 | 1118806.9268
36 | 2497980.0293 | 1118813.2526
37 | 2498057.5413 | 1118836.8607
38 | 2497888.6208 | 1118845.6821
39 | 2498070.3666 | 1118863.8043
40 | 2498006.6854 | 1118681.3199
41 | 2498053.3183 | 1118576.3676
42 | 2498049.6588 | 1118565.3335
43 | 2498002.1659 | 1118724.9903
44 | 2497871.512 | 1118854.0651
45 | 2498070.4902 | 1118891.1878
46 | 2498233.408 | 1118907.3216
47 | 2498252.4698 | 1118911.3145
48 | 2498026.5543 | 1118520.7948
49 | 2497600.5183 | 1118988.2201
50 | 2498076.4406 | 1118891.22
51 | 2497919.0039 | 1118426.7494
52 | 2497932.8425 | 1118469.6297
53 | 2497948.5739 | 1118475.1699
54 | 2498036.9644 | 1119411.5587
55 | 2498075.6039 | 1119449.8649
56 | 2497798.6578 | 1119635.4775
57 | 2497692.0848 | 1119545.3669
58 | 2497674.426 | 1119526.7117
59 | 2497843.4538 | 1119521.6045
60 | 2497932.6475 | 1119615.947
61 | 2497864.6372 | 1119532.5092
62 | 2497940.7745 | 1119622.3806
63 | 2497384.5291 | 1119642.5941
64 | 2497412.5854 | 1119595.5328
65 | 2497083.3771 | 1119257.442
66 | 2497524.6383 | 1119222.0529
67 | 2498413.8 | 1119465.4295
68 | 2498358.6492 | 1119398.3249
69 | 2498338.6559 | 1119374.179
70 | 2498743.7273 | 1119248.2717
71 | 2498718.089 | 1119475.8107
72 | 2498719.0513 | 1119472.448
73 | 2498859.0189 | 1119703.7288
74 | 2498343.6704 | 1119380.0318
75 | 2498347.8987 | 1119341.4253
76 | 2498356.1401 | 1119333.8735
77 | 2498221.4615 | 1119233.3168
78 | 2498293.5778 | 1119182.4717
79 | 2498164.0514 | 1119114.3526
80 | 2498872.2 | 1119699.1277
81 | 2498356.2237 | 1118923.1443
82 | 2498357.3919 | 1118915.0418
83 | 2498314.6824 | 1118948.7141
84 | 2498325.1739 | 1118966.8431
85 | 2498329.6189 | 1118974.5238
86 | 2498035.4548 | 1119193.0464
87 | 2498030.7041 | 1119195.0833
88 | 2498176.6079 | 1119072.626
89 | 2498193.8235 | 1119060.9784
90 | 2497734.8592 | 1118226.1773
91 | 2497748.1892 | 1118258.0722
92 | 2497766.3165 | 1118257.332
93 | 2497562.2512 | 1118242.0521
94 | 2497644.2408 | 1118576.5423
95 | 2497563.5803 | 1118224.8187
96 | 2497658.2593 | 1118579.8183
97 | 2497642.2862 | 1118685.8444
98 | 2497303.0713 | 1118609.8902
99 | 2497733.0337 | 1118703.6986
100 | 2497569.0287 | 1118703.5512
101 | 2497796.0625 | 1118288.6492
102 | 2497660.3668 | 1118571.344
103 | 2497241.4448 | 1118543.9839
104 | 2497255.1998 | 1118605.7672
105 | 2497264.1879 | 1118626.4165
106 | 2497745.5686 | 1118695.3123
107 | 2497567.5844 | 1118699.8511
108 | 2497487.7435 | 1118763.0769
109 | 2497581.7863 | 1118903.0279
110 | 2497483.7594 | 1118764.8122
111 | 2497516.8697 | 1119006.9153
112 | 2497585.4429 | 1118935.2641
113 | 2497519.2374 | 1118977.7701
114 | 2496890.1917 | 1118935.1309
115 | 2496886.8926 | 1118932.2186
116 | 2496950.1765 | 1118993.012
117 | 2497025.4709 | 1119009.0955
118 | 2496914.5963 | 1119030.571
119 | 2497075.8346 | 1119194.2111
120 | 2497016.9054 | 1118994.8798
121 | 2498234.2321 | 1119779.3762
122 | 2497755.8238 | 1118710.6405
123 | 2497557.5308 | 1119624.5499
124 | 2497534.7982 | 1119517.2673
125 | 2497401.4264 | 1119589.1848
126 | 2497048.0024 | 1119229.6995
127 | 2497024.3002 | 1119259.9225
128 | 2497665.3506 | 1118531.8125
129 | 2497540.19 | 1119507.0917
130 | 2497512.5811 | 1119224.67
131 | 2498030.7041 | 1119195.0833

## line_std_types
| c_nf_per_km | r_ohm_per_km | x_ohm_per_km | max_i_ka | type | q_mm2 | alpha | voltage_rating
NAYY 4x50 SE | 210 | 0.642 | 0.083 | 0.142 | cs | 50 | 0.00403 | LV
NAYY 4x120 SE | 264 | 0.225 | 0.08 | 0.242 | cs | 120 | 0.00403 | LV
NAYY 4x150 SE | 261 | 0.208 | 0.08 | 0.27 | cs | 150 | 0.00403 | LV
NA2XS2Y 1x95 RM/25 12/20 kV | 216 | 0.313 | 0.132 | 0.252 | cs | 95 | 0.00403 | MV
NA2XS2Y 1x185 RM/25 12/20 kV | 273 | 0.161 | 0.117 | 0.362 | cs | 185 | 0.00403 | MV
NA2XS2Y 1x240 RM/25 12/20 kV | 304 | 0.122 | 0.112 | 0.421 | cs | 240 | 0.00403 | MV
NA2XS2Y 1x95 RM/25 6/10 kV | 315 | 0.313 | 0.123 | 0.249 | cs | 95 | 0.00403 | MV
NA2XS2Y 1x185 RM/25 6/10 kV | 406 | 0.161 | 0.11 | 0.358 | cs | 185 | 0.00403 | MV
NA2XS2Y 1x240 RM/25 6/10 kV | 456 | 0.122 | 0.105 | 0.416 | cs | 240 | 0.00403 | MV
NA2XS2Y 1x150 RM/25 12/20 kV | 250 | 0.206 | 0.116 | 0.319 | cs | 150 | 0.00403 | MV
NA2XS2Y 1x120 RM/25 12/20 kV | 230 | 0.253 | 0.119 | 0.283 | cs | 120 | 0.00403 | MV
NA2XS2Y 1x70 RM/25 12/20 kV | 190 | 0.443 | 0.132 | 0.22 | cs | 70 | 0.00403 | MV
NA2XS2Y 1x150 RM/25 6/10 kV | 360 | 0.206 | 0.11 | 0.315 | cs | 150 | 0.00403 | MV
NA2XS2Y 1x120 RM/25 6/10 kV | 340 | 0.253 | 0.113 | 0.28 | cs | 120 | 0.00403 | MV
NA2XS2Y 1x70 RM/25 6/10 kV | 280 | 0.443 | 0.123 | 0.217 | cs | 70 | 0.00403 | MV
N2XS(FL)2Y 1x120 RM/35 64/110 kV | 112 | 0.153 | 0.166 | 0.366 | cs | 120 | 0.00393 | HV
N2XS(FL)2Y 1x185 RM/35 64/110 kV | 125 | 0.099 | 0.156 | 0.457 | cs | 185 | 0.00393 | HV
N2XS(FL)2Y 1x240 RM/35 64/110 kV | 135 | 0.075 | 0.149 | 0.526 | cs | 240 | 0.00393 | HV
N2XS(FL)2Y 1x300 RM/35 64/110 kV | 144 | 0.06 | 0.144 | 0.588 | cs | 300 | 0.00393 | HV
15-AL1/3-ST1A 0.4 | 11 | 1.8769 | 0.35 | 0.105 | ol | 16 | 0.00403 | LV
24-AL1/4-ST1A 0.4 | 11.25 | 1.2012 | 0.335 | 0.14 | ol | 24 | 0.00403 | LV
48-AL1/8-ST1A 0.4 | 12.2 | 0.5939 | 0.3 | 0.21 | ol | 48 | 0.00403 | LV
94-AL1/15-ST1A 0.4 | 13.2 | 0.306 | 0.29 | 0.35 | ol | 94 | 0.00403 | LV
34-AL1/6-ST1A 10.0 | 9.7 | 0.8342 | 0.36 | 0.17 | ol | 34 | 0.00403 | MV
48-AL1/8-ST1A 10.0 | 10.1 | 0.5939 | 0.35 | 0.21 | ol | 48 | 0.00403 | MV
70-AL1/11-ST1A 10.0 | 10.4 | 0.4132 | 0.339 | 0.29 | ol | 70 | 0.00403 | MV
94-AL1/15-ST1A 10.0 | 10.75 | 0.306 | 0.33 | 0.35 | ol | 94 | 0.00403 | MV
122-AL1/20-ST1A 10.0 | 11.1 | 0.2376 | 0.323 | 0.41 | ol | 122 | 0.00403 | MV
149-AL1/24-ST1A 10.0 | 11.25 | 0.194 | 0.315 | 0.47 | ol | 149 | 0.00403 | MV
34-AL1/6-ST1A 20.0 | 9.15 | 0.8342 | 0.382 | 0.17 | ol | 34 | 0.00403 | MV
48-AL1/8-ST1A 20.0 | 9.5 | 0.5939 | 0.372 | 0.21 | ol | 48 | 0.00403 | MV
70-AL1/11-ST1A 20.0 | 9.7 | 0.4132 | 0.36 | 0.29 | ol | 70 | 0.00403 | MV
94-AL1/15-ST1A 20.0 | 10 | 0.306 | 0.35 | 0.35 | ol | 94 | 0.00403 | MV
122-AL1/20-ST1A 20.0 | 10.3 | 0.2376 | 0.344 | 0.41 | ol | 122 | 0.00403 | MV
149-AL1/24-ST1A 20.0 | 10.5 | 0.194 | 0.337 | 0.47 | ol | 149 | 0.00403 | MV
184-AL1/30-ST1A 20.0 | 10.75 | 0.1571 | 0.33 | 0.535 | ol | 184 | 0.00403 | MV
243-AL1/39-ST1A 20.0 | 11 | 0.1188 | 0.32 | 0.645 | ol | 243 | 0.00403 | MV
48-AL1/8-ST1A 110.0 | 8 | 0.5939 | 0.46 | 0.21 | ol | 48 | 0.00403 | HV
70-AL1/11-ST1A 110.0 | 8.4 | 0.4132 | 0.45 | 0.29 | ol | 70 | 0.00403 | HV
94-AL1/15-ST1A 110.0 | 8.65 | 0.306 | 0.44 | 0.35 | ol | 94 | 0.00403 | HV
122-AL1/20-ST1A 110.0 | 8.5 | 0.2376 | 0.43 | 0.41 | ol | 122 | 0.00403 | HV
149-AL1/24-ST1A 110.0 | 8.75 | 0.194 | 0.41 | 0.47 | ol | 149 | 0.00403 | HV
184-AL1/30-ST1A 110.0 | 8.8 | 0.1571 | 0.4 | 0.535 | ol | 184 | 0.00403 | HV
243-AL1/39-ST1A 110.0 | 9 | 0.1188 | 0.39 | 0.645 | ol | 243 | 0.00403 | HV
305-AL1/39-ST1A 110.0 | 9.2 | 0.0949 | 0.38 | 0.74 | ol | 305 | 0.00403 | HV
490-AL1/64-ST1A 110.0 | 9.75 | 0.059 | 0.37 | 0.96 | ol | 490 | 0.00403 | HV
679-AL1/86-ST1A 110.0 | 9.95 | 0.042 | 0.36 | 1.15 | ol | 679 | 0.00403 | HV
490-AL1/64-ST1A 220.0 | 10 | 0.059 | 0.285 | 0.96 | ol | 490 | 0.00403 | HV
679-AL1/86-ST1A 220.0 | 11.7 | 0.042 | 0.275 | 1.15 | ol | 679 | 0.00403 | HV
490-AL1/64-ST1A 380.0 | 11 | 0.059 | 0.253 | 0.96 | ol | 490 | 0.00403 | HV
679-AL1/86-ST1A 380.0 | 14.6 | 0.042 | 0.25 | 1.15 | ol | 679 | 0.00403 | HV

## trafo_std_types
| i0_percent | pfe_kw | vkr_percent | sn_mva | vn_lv_kv | vn_hv_kv | vk_percent | shift_degree | vector_group | tap_side | tap_neutral | tap_min | tap_max | tap_step_degree | tap_step_percent | tap_phase_shifter
160 MVA 380/110 kV | 0.06 | 60 | 0.25 | 160 | 110 | 380 | 12.2 | 0 | Yy0 | hv | 0 | -9 | 9 | 0 | 1.5 | FALSE
100 MVA 220/110 kV | 0.06 | 55 | 0.26 | 100 | 110 | 220 | 12 | 0 | Yy0 | hv | 0 | -9 | 9 | 0 | 1.5 | FALSE
63 MVA 110/20 kV | 0.04 | 22 | 0.32 | 63 | 20 | 110 | 18 | 150 | YNd5 | hv | 0 | -9 | 9 | 0 | 1.5 | FALSE
40 MVA 110/20 kV | 0.05 | 18 | 0.34 | 40 | 20 | 110 | 16.2 | 150 | YNd5 | hv | 0 | -9 | 9 | 0 | 1.5 | FALSE
25 MVA 110/20 kV | 0.07 | 14 | 0.41 | 25 | 20 | 110 | 12 | 150 | YNd5 | hv | 0 | -9 | 9 | 0 | 1.5 | FALSE
63 MVA 110/10 kV | 0.04 | 22 | 0.32 | 63 | 10 | 110 | 18 | 150 | YNd5 | hv | 0 | -9 | 9 | 0 | 1.5 | FALSE
40 MVA 110/10 kV | 0.05 | 18 | 0.34 | 40 | 10 | 110 | 16.2 | 150 | YNd5 | hv | 0 | -9 | 9 | 0 | 1.5 | FALSE
25 MVA 110/10 kV | 0.07 | 14 | 0.41 | 25 | 10 | 110 | 12 | 150 | YNd5 | hv | 0 | -9 | 9 | 0 | 1.5 | FALSE
0.25 MVA 20/0.4 kV | 0.32 | 0.8 | 1.44 | 0.25 | 0.4 | 20 | 6 | 150 | Yzn5 | hv | 0 | -2 | 2 | 0 | 2.5 | FALSE
0.4 MVA 20/0.4 kV | 0.3375 | 1.35 | 1.425 | 0.4 | 0.4 | 20 | 6 | 150 | Dyn5 | hv | 0 | -2 | 2 | 0 | 2.5 | FALSE
0.63 MVA 20/0.4 kV | 0.2619 | 1.65 | 1.206 | 0.63 | 0.4 | 20 | 6 | 150 | Dyn5 | hv | 0 | -2 | 2 | 0 | 2.5 | FALSE
0.25 MVA 10/0.4 kV | 0.24 | 0.6 | 1.2 | 0.25 | 0.4 | 10 | 4 | 150 | Dyn5 | hv | 0 | -2 | 2 | 0 | 2.5 | FALSE
0.4 MVA 10/0.4 kV | 0.2375 | 0.95 | 1.325 | 0.4 | 0.4 | 10 | 4 | 150 | Dyn5 | hv | 0 | -2 | 2 | 0 | 2.5 | FALSE
0.63 MVA 10/0.4 kV | 0.1873 | 1.18 | 1.0794 | 0.63 | 0.4 | 10 | 4 | 150 | Dyn5 | hv | 0 | -2 | 2 | 0 | 2.5 | FALSE

## trafo3w_std_types
| sn_hv_mva | sn_mv_mva | sn_lv_mva | vn_hv_kv | vn_mv_kv | vn_lv_kv | vk_hv_percent | vk_mv_percent | vk_lv_percent | vkr_hv_percent | vkr_mv_percent | vkr_lv_percent | pfe_kw | i0_percent | shift_mv_degree | shift_lv_degree | vector_group | tap_side | tap_neutral | tap_min | tap_max | tap_step_percent
63/25/38 MVA 110/20/10 kV | 63 | 25 | 38 | 110 | 20 | 10 | 10.4 | 10.4 | 10.4 | 0.28 | 0.32 | 0.35 | 35 | 0.89 | 0 | 0 | YN0yn0yn0 | hv | 0 | -10 | 10 | 1.2
63/25/38 MVA 110/10/10 kV | 63 | 25 | 38 | 110 | 10 | 10 | 10.4 | 10.4 | 10.4 | 0.28 | 0.32 | 0.35 | 35 | 0.89 | 0 | 0 | YN0yn0yn0 | hv | 0 | -10 | 10 | 1.2

## fuse_std_types
| fuse_type | i_rated_a | t_avg | t_min | t_total | x_avg | x_min | x_total
HV 100A | HV 100A | 100 | 0 | [10.0, 3.64, 0.854, 0.281, 0.1, 0.0531, 0.022, 0.01] | [10.0, 4.267, 1.21, 0.403, 0.1, 0.058, 0.022, 0.01] | 0 | [300.0, 350.0, 450.0, 550.0, 700.0, 850.0, 1200.0, 1752.0] | [600.0, 700.0, 900.0, 1150.0, 1665.0, 2000.0, 3000.0, 4313.0]
HV 10A | HV 10A | 10 | 0 | [10.0, 1675.0, 0.344, 0.156, 0.1, 0.0417, 0.0171, 0.01] | [10.0, 1.3, 0.3, 0.155, 0.1, 0.0555, 0.023, 0.01] | 0 | [30.0, 32.0, 35.0, 37.0, 39.0, 50.0, 70.0, 88.0] | [60.0, 70.0, 80.0, 87.0, 94.0, 110.0, 150.0, 216.0]
HV 125A | HV 125A | 125 | 0 | [10.0, 1.82, 0.344, 0.1, 0.0467, 0.0269, 0.01] | [10.0, 2.478, 0.426, 0.1, 0.0427, 0.0211, 0.01] | 0 | [375.0, 500.0, 700.0, 925.0, 1200.0, 1500.0, 2341.0] | [750.0, 1000.0, 1500.0, 2200.0, 3000.0, 4000.0, 5765.0]
HV 160A | HV 160A | 160 | 0 | [10.0, 4.15, 1.03, 0.198, 0.1, 0.051, 0.0172, 0.01] | [10.0, 2.3, 0.734, 0.274, 0.1, 0.046, 0.0177, 0.01] | 0 | [480.0, 550.0, 700.0, 1000.0, 1260.0, 1600.0, 2500.0, 3227.0] | [960.0, 1300.0, 1700.0, 2200.0, 2996.0, 4000.0, 6000.0, 7946.0]
HV 16A | HV 16A | 16 | 0 | [10.0, 0.352, 0.164, 0.1, 0.0649, 0.0342, 0.01] | [10.0, 2.34, 0.722, 0.181, 0.1, 0.055, 0.0296, 0.01] | 0 | [48.0, 60.0, 65.0, 71.0, 80.0, 100.0, 162.0] | [96.0, 110.0, 125.0, 150.0, 168.0, 200.0, 250.0, 398.0]
HV 200A | HV 200A | 200 | 0 | [10.0, 4.267, 1.21, 0.403, 0.1, 0.058, 0.022, 0.01] | [10.0, 3.73, 1.654, 0.328, 0.1, 0.0531, 0.019, 0.01] | 0 | [600.0, 700.0, 900.0, 1150.0, 1665.0, 2000.0, 3000.0, 4313.0] | [1200.0, 1500.0, 1800.0, 2700.0, 3960.0, 5000.0, 7500.0, 10620.0]
HV 20A | HV 20A | 20 | 0 | [10.0, 1.3, 0.3, 0.155, 0.1, 0.0555, 0.023, 0.01] | [10.0, 1.3, 0.161, 0.1, 0.0611, 0.0399, 0.0141, 0.01] | 0 | [60.0, 70.0, 80.0, 87.0, 94.0, 110.0, 150.0, 216.0] | [120.0, 150.0, 200.0, 223.0, 260.0, 300.0, 450.0, 532.0]
HV 25A | HV 25A | 25 | 0 | [10.0, 2.512, 0.833, 0.299, 0.1, 0.0372, 0.0223, 0.01] | [10.0, 3.125, 0.597, 0.198, 0.1, 0.0378, 0.022, 0.01] | 0 | [75.0, 82.0, 90.0, 100.0, 124.0, 170.0, 200.0, 289.0] | [150.0, 170.0, 210.0, 250.0, 294.0, 400.0, 500.0, 711.0]
HV 31.5A | HV 31.5A | 31.5 | 0 | [10.0, 2.34, 0.722, 0.181, 0.1, 0.055, 0.0296, 0.01] | [10.0, 2.84, 0.368, 0.164, 0.1, 0.0621, 0.0378, 0.0195, 0.01] | 0 | [95.0, 110.0, 125.0, 150.0, 165.0, 200.0, 250.0, 390.0] | [189.0, 220.0, 300.0, 350.0, 393.0, 450.0, 530.0, 700.0, 960.0]
HV 40A | HV 40A | 40 | 0 | [10.0, 1.3, 0.161, 0.1, 0.0611, 0.0399, 0.0141, 0.01] | [10.0, 2.05, 0.369, 0.198, 0.1, 0.051, 0.0298, 0.01] | 0 | [120.0, 150.0, 200.0, 223.0, 260.0, 300.0, 450.0, 532.0] | [240.0, 300.0, 400.0, 450.0, 530.0, 650.0, 800.0, 1311.0]
HV 50A | HV 50A | 50 | 0 | [10.0, 3.215, 0.597, 0.198, 0.1, 0.0378, 0.022, 0.01] | [10.0, 3.64, 0.854, 0.281, 0.1, 0.0531, 0.022, 0.01] | 0 | [150.0, 170.0, 210.0, 250.0, 294.0, 400.0, 500.0, 711.0] | [300.0, 350.0, 450.0, 550.0, 700.0, 850.0, 1200.0, 1752.0]
HV 6.3A | HV 6.3A | 6.3 | 0 | [10.0, 1.39, 0.344, 0.168, 0.1, 0.056, 0.0263, 0.01] | [10.0, 1.711, 0.516, 0.198, 0.1, 0.0634, 0.0303, 0.01] | 0 | [19.0, 19.5, 20.4, 20.8, 22.0, 25.0, 32.0, 48.0] | [38.0, 40.0, 43.0, 48.0, 53.0, 60.0, 75.0, 118.0]
HV 63A | HV 63A | 63 | 0 | [10.0, 2.84, 0.368, 0.164, 0.1, 0.0621, 0.0378, 0.0195, 0.01] | [10.0, 1.82, 0.344, 0.1, 0.0467, 0.0269, 0.01] | 0 | [189.0, 220.0, 300.0, 350.0, 393.0, 450.0, 530.0, 700.0, 961.0] | [378.0, 500.0, 700.0, 934.0, 1200.0, 1500.0, 2366.0]
HV 80A | HV 80A | 80 | 0 | [10.0, 2.05, 0.369, 0.198, 0.1, 0.051, 0.0298, 0.01] | [10.0, 4.15, 1.03, 0.198, 0.1, 0.051, 0.0172, 0.01] | 0 | [240.0, 300.0, 400.0, 450.0, 530.0, 650.0, 800.0, 1311.0] | [480.0, 550.0, 700.0, 1000.0, 1260.0, 1600.0, 2500.0, 3227.0]
Siemens NH-1-100 | Siemens NH-1-100 | 100 | [5400.0, 2000.0, 400.0, 20.0, 1.0, 0.2, 0.012, 0.004] | 0 | 0 | [150.0, 190.0, 250.0, 430.0, 900.0, 1250.0, 2700.0, 3600.0] | 0 | 0
Siemens NH-1-125 | Siemens NH-1-125 | 125 | [4800.0, 120.0, 7.0, 0.1, 0.004] | 0 | 0 | [180.0, 400.0, 740.0, 2000.0, 4250.0] | 0 | 0
Siemens NH-1-16 | Siemens NH-1-16 | 16 | [4000.0, 400.0, 2.0, 0.1, 0.04, 0.01] | 0 | 0 | [26.0, 35.0, 75.0, 150.0, 200.0, 300.0] | 0 | 0
Siemens NH-1-160 | Siemens NH-1-160 | 160 | [4800.0, 120.0, 7.0, 0.1, 0.004] | 0 | 0 | [210.0, 500.0, 900.0, 2300.0, 5000.0] | 0 | 0
Siemens NH-1-25 | Siemens NH-1-25 | 25 | [4000.0, 1000.0, 10.0, 0.2, 0.02, 0.01] | 0 | 0 | [40.0, 50.0, 100.0, 210.0, 400.0, 500.0] | 0 | 0
Siemens NH-1-50 | Siemens NH-1-50 | 50 | [4000.0, 40.0, 4.0, 1.0, 0.02, 0.01] | 0 | 0 | [86.0, 200.0, 300.0, 400.0, 1000.0, 1280.0] | 0 | 0
Siemens NH-1-63 | Siemens NH-1-63 | 63 | [4000.0, 100.0, 10.0, 2.0, 0.04, 0.01] | 0 | 0 | [100.0, 200.0, 300.0, 400.0, 1000.0, 1500.0] | 0 | 0
Siemens NH-1-80 | Siemens NH-1-80 | 80 | [4800.0, 120.0, 7.0, 0.1, 0.01] | 0 | 0 | [150.58, 250.0, 450.0, 1150.0, 2470.0] | 0 | 0
Siemens NH-2-1000 | Siemens NH-2-1000 | 1000 | [4800.0, 120.0, 7.0, 0.1, 0.004] | 0 | 0 | [1900.0, 3500.0, 8400.0, 24000.0, 52000.0] | 0 | 0
Siemens NH-2-200 | Siemens NH-2-200 | 200 | [4800.0, 120.0, 7.0, 0.1, 0.004] | 0 | 0 | [280.0, 650.0, 1200.0, 3000.0, 7000.0] | 0 | 0
Siemens NH-2-224 | Siemens NH-2-224 | 224 | [4800.0, 120.0, 7.0, 0.2, 0.04, 0.004] | 0 | 0 | [400.0, 750.0, 1453.0, 3025.0, 4315.0, 7600.0] | 0 | 0
Siemens NH-2-250 | Siemens NH-2-250 | 250 | [4800.0, 120.0, 7.0, 0.1, 0.004] | 0 | 0 | [450.0, 800.0, 1650.0, 4000.0, 8500.0] | 0 | 0
Siemens NH-2-315 | Siemens NH-2-315 | 315 | [4800.0, 120.0, 7.0, 0.1, 0.004] | 0 | 0 | [550.0, 920.0, 1900.0, 5000.0, 11000.0] | 0 | 0
Siemens NH-2-355 | Siemens NH-2-355 | 355 | [4800.0, 120.0, 6.0, 0.1, 0.004] | 0 | 0 | [650.0, 1116.27, 2350.0, 5840.0, 12790.0] | 0 | 0
Siemens NH-2-400 | Siemens NH-2-400 | 400 | [4800.0, 120.0, 7.0, 0.1, 0.004] | 0 | 0 | [720.0, 1350.0, 2800.0, 6500.0, 15000.0] | 0 | 0
Siemens NH-2-425 | Siemens NH-2-425 | 425 | [4800.0, 120.0, 7.0, 0.1, 0.004] | 0 | 0 | [850.0, 1500.0, 3050.0, 7500.0, 16500.0] | 0 | 0
Siemens NH-2-630 | Siemens NH-2-630 | 630 | [4800.0, 120.0, 7.0, 0.1, 0.004] | 0 | 0 | [1200.0, 2000.0, 4800.0, 12000.0, 26000.0] | 0 | 0

## res_bus
| vm_pu | va_degree | p_mw | q_mvar
0 | 0.99401 | -0.14585 | 0.29676 | 0.14373
1 | 0.99402 | -0.14594 | 0 | 0
2 | 0.99395 | -0.14528 | 0 | 0
3 | 0.99432 | -0.14852 | 0 | 0
4 | 0.99393 | -0.14537 | 0.25786 | 0.12489
5 | 0.99377 | -0.15873 | 0 | 0
6 | 0.99453 | -0.14467 | 0 | 0
7 | 0.9943 | -0.14828 | 0.16376 | 0.079313
8 | 0.99485 | -0.13882 | 0 | 0
9 | 0.99452 | -0.14461 | 0.10081 | 0.048826
10 | 0.99378 | -0.093731 | 0 | 0
11 | 0.99379 | -0.093812 | 0.24731 | 0.11978
12 | 0.99374 | -0.093392 | 0 | 0
13 | 0.99374 | -0.093366 | 0.22704 | 0.10996
14 | 0.99377 | -0.15871 | 0.099585 | 0.048231
15 | 0.99309 | -0.17126 | 0 | 0
16 | 0.99369 | -0.15799 | 0 | 0
17 | 0.99363 | -0.15837 | 0.26018 | 0.12601
18 | 0.99301 | -0.17053 | 0 | 0
19 | 0.993 | -0.17049 | 0.172 | 0.083303
20 | 0.99301 | -0.17053 | 0 | 0
21 | 0.99231 | -0.1857 | 0 | 0
22 | 0.99259 | -0.18056 | 0 | 0
23 | 0.9923 | -0.18584 | 0.20528 | 0.09942
24 | 0.99258 | -0.1805 | 0.088864 | 0.043039
25 | 0.99309 | -0.17123 | 0.25092 | 0.12153
26 | 0.99429 | -0.14821 | 0.26294 | 0.12735
27 | 0.99483 | -0.1387 | 0 | 0
28 | 0.99482 | -0.13861 | 0.12579 | 0.060923
29 | 0.99598 | -0.1003 | 0 | 0
30 | 0.99483 | -0.13891 | 0.14234 | 0.068941
31 | 0.99452 | -0.1446 | 0.15432 | 0.074739
32 | 0.99375 | -0.0935 | 0 | 0
33 | 0.99461 | -0.088358 | 0 | 0
34 | 0.98673 | -0.28637 | 0.099354 | 0.048119
35 | 0.98672 | -0.2863 | 0 | 0
36 | 0.98675 | -0.28652 | 0 | 0
37 | 0.98649 | -0.28425 | 0 | 0
38 | 0.98751 | -0.29313 | 0 | 0
39 | 0.98647 | -0.28404 | 0.18436 | 0.089292
40 | 0.98614 | -0.28118 | 0 | 0
41 | 0.98596 | -0.27949 | 0 | 0
42 | 0.98595 | -0.27939 | 0.2757 | 0.13353
43 | 0.98613 | -0.28101 | 0.30972 | 0.15
44 | 0.98755 | -0.29346 | 0.24267 | 0.11753
45 | 0.98646 | -0.28396 | 0 | 0
46 | 0.99859 | -0.012677 | 0.34302 | 0.16613
47 | 0.9986 | -0.012759 | 0 | 0
48 | 0.98591 | -0.27911 | 0 | 0
49 | 0.98862 | -0.28579 | 0 | 0
50 | 0.98646 | -0.28394 | 0.24595 | 0.11912
51 | 0.98581 | -0.27814 | 0.28031 | 0.13576
52 | 0.98583 | -0.2783 | 0.17952 | 0.086948
53 | 0.98584 | -0.27843 | 0 | 0
54 | 0.99185 | -0.18515 | 0.33359 | 0.16156
55 | 0.99187 | -0.18537 | 0 | 0
56 | 0.99219 | -0.18788 | 0 | 0
57 | 0.99191 | -0.19295 | 0 | 0
58 | 0.99186 | -0.19379 | 0.98349 | 0.47633
59 | 0.99211 | -0.1872 | 0 | 0
60 | 0.99208 | -0.18694 | 0 | 0
61 | 0.9921 | -0.18712 | 0.25794 | 0.12492
62 | 0.99208 | -0.18692 | 0.12839 | 0.062181
63 | 0.98717 | -0.2591 | 0 | 0
64 | 0.98732 | -0.25807 | 0.35351 | 0.17121
65 | 0.98583 | -0.26831 | 0.10621 | 0.05144
66 | 0.98941 | -0.27673 | 0 | 0
67 | 0.99599 | -0.1 | 0.28776 | 0.13937
68 | 0.99624 | -0.095423 | 0 | 0
69 | 0.99636 | -0.09317 | 0 | 0
70 | 0.99461 | -0.088295 | 0.25864 | 0.12526
71 | 0.99361 | -0.094049 | 0 | 0
72 | 0.99361 | -0.094039 | 0.23461 | 0.11363
73 | 0.99373 | -0.093274 | 0.28293 | 0.13703
74 | 0.99636 | -0.093162 | 0.093239 | 0.045158
75 | 0.99652 | -0.090223 | 0 | 0
76 | 0.99655 | -0.089628 | 0.12413 | 0.060121
77 | 0.99824 | -0.032423 | 0 | 0
78 | 0.99764 | -0.052706 | 0.29538 | 0.14306
79 | 0.99908 | -0.016975 | 0 | 0
80 | 0.99374 | -0.093361 | 0 | 0
81 | 0.99867 | -0.013389 | 0.27003 | 0.13078
82 | 0.99866 | -0.013345 | 0 | 0
83 | 0.99871 | -0.013732 | 0 | 0
84 | 0.99872 | -0.013878 | 0.13246 | 0.064155
85 | 0.99873 | -0.013954 | 0 | 0
86 | 0.99998 | -0.00030398 | 0 | 0
87 | 1 | 0 | -14.762 | -6.8022
88 | 0.99905 | -0.016696 | 0.23388 | 0.11327
89 | 0.99904 | -0.016673 | 0.095211 | 0.046113
90 | 0.98628 | -0.26999 | 0 | 0
91 | 0.98628 | -0.26995 | 0.098275 | 0.047597
92 | 0.98626 | -0.26983 | 0 | 0
93 | 0.98639 | -0.27093 | 0 | 0
94 | 0.9868 | -0.27408 | 0 | 0
95 | 0.98638 | -0.27095 | 0.086763 | 0.042021
96 | 0.98679 | -0.27401 | 0 | 0
97 | 0.987 | -0.27578 | 0 | 0
98 | 0.98648 | -0.27615 | 0.13605 | 0.065892
99 | 0.9869 | -0.27487 | 0 | 0
100 | 0.98725 | -0.27396 | 0 | 0
101 | 0.98624 | -0.26996 | 0.24499 | 0.11866
102 | 0.98679 | -0.27396 | 0.07449 | 0.036077
103 | 0.98641 | -0.27612 | 0.33809 | 0.16375
104 | 0.98645 | -0.27585 | 0 | 0
105 | 0.98646 | -0.27598 | 0 | 0
106 | 0.98689 | -0.2748 | 0.29295 | 0.14188
107 | 0.98725 | -0.27394 | 0.40895 | 0.19806
108 | 0.98761 | -0.27711 | 0 | 0
109 | 0.9883 | -0.28308 | 0 | 0
110 | 0.98761 | -0.27709 | 0.38772 | 0.18778
111 | 0.98826 | -0.28282 | 0 | 0
112 | 0.98841 | -0.28399 | 0.16785 | 0.081292
113 | 0.98826 | -0.28279 | 0.090615 | 0.043887
114 | 0.98529 | -0.26466 | 0 | 0
115 | 0.98529 | -0.26464 | 0.31003 | 0.15015
116 | 0.98536 | -0.26527 | 0 | 0
117 | 0.98541 | -0.26574 | 0 | 0
118 | 0.98535 | -0.26522 | 0.089112 | 0.043159
119 | 0.98568 | -0.26816 | 0 | 0
120 | 0.9854 | -0.26565 | 0.427 | 0.2068
121 | 0.99301 | -0.17052 | 0.069842 | 0.033826
122 | 0.98689 | -0.27477 | 0.096678 | 0.046823
123 | 0.98787 | -0.26409 | 0.31065 | 0.15045
124 | 0.98794 | -0.26367 | 0 | 0
125 | 0.98735 | -0.25834 | 0 | 0
126 | 0.98575 | -0.26764 | 0.3533 | 0.17111
127 | 0.98575 | -0.26759 | 0.11665 | 0.056496
128 | 0.98676 | -0.27412 | 0.32657 | 0.15816
129 | 0.98794 | -0.26364 | 0.15755 | 0.076304
130 | 0.98941 | -0.27667 | 0.36139 | 0.17503
131 | 0.99997 | 149.9981 | 0 | 0

## res_line
| p_from_mw | q_from_mvar | p_to_mw | q_to_mvar | pl_mw | ql_mvar | i_from_ka | i_to_ka | i_ka | vm_from_pu | va_from_degree | vm_to_pu | va_to_degree | loading_percent
0 | -0.29676 | -0.14373 | 0.29677 | 0.14313 | 3.0979e-06 | -0.00059653 | 0.009576 | 0.0095685 | 0.009576 | 0.99401 | -0.14585 | 0.99402 | -0.14594 | 4.3527
1 | 0.25788 | 0.11956 | -0.25786 | -0.12485 | 2.0596e-05 | -0.0052925 | 0.008255 | 0.0083209 | 0.0083209 | 0.99402 | -0.14594 | 0.99395 | -0.14528 | 3.7822
2 | -0.55465 | -0.26269 | 0.55483 | 0.25263 | 0.00018062 | -0.010068 | 0.017823 | 0.017699 | 0.017823 | 0.99402 | -0.14594 | 0.99432 | -0.14852 | 8.1013
3 | 0.25786 | 0.12485 | -0.25786 | -0.12489 | 3.6373e-06 | -3.2494e-05 | 0.0083209 | 0.0083213 | 0.0083213 | 0.99395 | -0.14528 | 0.99393 | -0.14537 | 3.9625
4 | 10.0556 | 4.6231 | -10.0508 | -4.6377 | 0.0047488 | -0.014603 | 0.32131 | 0.32154 | 0.32154 | 0.99432 | -0.14852 | 0.99377 | -0.15873 | 38.188
5 | -11.0371 | -5.0807 | 11.0391 | 5.076 | 0.00196 | -0.0047052 | 0.35275 | 0.35267 | 0.35275 | 0.99432 | -0.14852 | 0.99453 | -0.14467 | 41.8948
6 | 0.42672 | 0.20503 | -0.42671 | -0.20613 | 1.1763e-05 | -0.0010964 | 0.013744 | 0.013758 | 0.013758 | 0.99432 | -0.14852 | 0.9943 | -0.14828 | 6.2538
7 | 0.099585 | 0.047781 | -0.099585 | -0.048231 | 2.6271e-07 | -0.00044987 | 0.0032085 | 0.0032142 | 0.0032142 | 0.99377 | -0.15873 | 0.99377 | -0.15871 | 1.461
8 | 9.691 | 4.4699 | -9.6854 | -4.4889 | 0.0056434 | -0.018991 | 0.31001 | 0.31031 | 0.31031 | 0.99377 | -0.15873 | 0.99309 | -0.17126 | 36.8534
9 | 0.26022 | 0.11996 | -0.26019 | -0.12588 | 2.3465e-05 | -0.0059229 | 0.0083234 | 0.008397 | 0.008397 | 0.99377 | -0.15873 | 0.99369 | -0.15799 | 3.8168
10 | -11.2942 | -5.199 | 11.2973 | 5.1921 | 0.0030504 | -0.0068774 | 0.36089 | 0.36078 | 0.36089 | 0.99453 | -0.14467 | 0.99485 | -0.13882 | 42.8616
11 | 0.25513 | 0.123 | -0.25513 | -0.12352 | 1.9727e-06 | -0.00051531 | 0.0082212 | 0.0082277 | 0.0082277 | 0.99453 | -0.14467 | 0.99452 | -0.14461 | 3.7399
12 | 0.26294 | 0.12682 | -0.26294 | -0.12735 | 2.1664e-06 | -0.00053217 | 0.0084756 | 0.0084823 | 0.0084823 | 0.9943 | -0.14828 | 0.99429 | -0.14821 | 3.8556
13 | -11.5654 | -5.3183 | 11.575 | 5.3316 | 0.0095466 | 0.013318 | 0.36938 | 0.36937 | 0.36938 | 0.99485 | -0.13882 | 0.99598 | -0.1003 | 45.0458
14 | 0.14235 | 0.068884 | -0.14234 | -0.068941 | 1.8492e-06 | -5.7072e-05 | 0.0045887 | 0.0045894 | 0.0045894 | 0.99485 | -0.13882 | 0.99483 | -0.13891 | 2.1854
15 | 0.12579 | 0.057264 | -0.12579 | -0.059473 | 2.0211e-06 | -0.0022087 | 0.0040106 | 0.0040375 | 0.0040375 | 0.99485 | -0.13882 | 0.99483 | -0.1387 | 1.8352
16 | 0.15432 | 0.07469 | -0.15432 | -0.074739 | 6.9113e-08 | -4.9338e-05 | 0.0049763 | 0.004977 | 0.004977 | 0.99452 | -0.14461 | 0.99452 | -0.1446 | 2.2623
17 | -0.22705 | -0.10671 | 0.22705 | 0.10595 | 2.2854e-06 | -0.00076042 | 0.0072875 | 0.0072781 | 0.0072875 | 0.99378 | -0.093731 | 0.99379 | -0.093812 | 3.3125
18 | 0.22705 | 0.10671 | -0.22704 | -0.10974 | 9.1695e-06 | -0.0030311 | 0.0072875 | 0.0073254 | 0.0073254 | 0.99378 | -0.093731 | 0.99374 | -0.093392 | 3.3297
19 | 0.5176 | 0.24823 | -0.51758 | -0.24942 | 1.8882e-05 | -0.0011928 | 0.016675 | 0.01669 | 0.01669 | 0.99379 | -0.093812 | 0.99375 | -0.0935 | 7.5863
20 | -0.99196 | -0.47396 | 0.99274 | 0.47394 | 0.00077982 | -1.8077e-05 | 0.031935 | 0.031928 | 0.031935 | 0.99379 | -0.093812 | 0.99461 | -0.088358 | 15.2069
21 | 0.22704 | 0.10974 | -0.22704 | -0.10996 | 6.7467e-07 | -0.00022176 | 0.0073254 | 0.0073282 | 0.0073282 | 0.99374 | -0.093392 | 0.99374 | -0.093366 | 3.331
22 | 0.25093 | 0.12126 | -0.25092 | -0.12153 | 1.006e-06 | -0.00026997 | 0.008101 | 0.0081044 | 0.0081044 | 0.99309 | -0.17126 | 0.99309 | -0.17123 | 3.6838
23 | 0.24186 | 0.10987 | -0.24184 | -0.1163 | 2.1972e-05 | -0.006427 | 0.007722 | 0.0078012 | 0.0078012 | 0.99309 | -0.17126 | 0.99301 | -0.17053 | 3.546
24 | 9.1926 | 4.2578 | -9.1886 | -4.2731 | 0.0039922 | -0.015266 | 0.29448 | 0.29472 | 0.29472 | 0.99309 | -0.17126 | 0.99259 | -0.18056 | 35.0019
25 | 0.26019 | 0.12588 | -0.26018 | -0.12601 | 1.4827e-05 | -0.0001298 | 0.008397 | 0.0083987 | 0.0083987 | 0.99369 | -0.15799 | 0.99363 | -0.15837 | 3.9994
26 | 0.172 | 0.082844 | -0.172 | -0.083303 | 8.0231e-07 | -0.00045865 | 0.0055499 | 0.0055557 | 0.0055557 | 0.99301 | -0.17053 | 0.993 | -0.17049 | 2.5253
27 | 0.069843 | 0.033451 | -0.069843 | -0.033513 | 1.7717e-08 | -6.1679e-05 | 0.0022512 | 0.002252 | 0.002252 | 0.99301 | -0.17053 | 0.99301 | -0.17053 | 1.0236
28 | 0.069843 | 0.033513 | -0.069842 | -0.033826 | 9.0312e-08 | -0.00031349 | 0.002252 | 0.002256 | 0.002256 | 0.99301 | -0.17053 | 0.99301 | -0.17052 | 1.0254
29 | -9.0975 | -4.24 | 9.0997 | 4.2314 | 0.0021944 | -0.0085741 | 0.29199 | 0.29186 | 0.29199 | 0.99231 | -0.1857 | 0.99259 | -0.18056 | 34.6784
30 | 9.0975 | 4.24 | -9.0975 | -4.2402 | 6.0211e-05 | -0.00023504 | 0.29199 | 0.292 | 0.292 | 0.99231 | -0.1857 | 0.9923 | -0.18584 | 34.6788
31 | 0.088864 | 0.041636 | -0.088864 | -0.043039 | 6.5239e-07 | -0.0014025 | 0.0028541 | 0.0028716 | 0.0028716 | 0.99259 | -0.18056 | 0.99258 | -0.1805 | 1.3053
32 | 8.8922 | 4.1408 | -8.8914 | -4.1443 | 0.00085466 | -0.0035288 | 0.28536 | 0.28541 | 0.28541 | 0.9923 | -0.18584 | 0.99219 | -0.18788 | 33.8971
33 | 0.12579 | 0.059473 | -0.12579 | -0.060923 | 1.3417e-06 | -0.0014499 | 0.0040375 | 0.0040557 | 0.0040557 | 0.99483 | -0.1387 | 0.99482 | -0.13861 | 1.8435
34 | 1.2532 | 0.57909 | -1.2514 | -0.59872 | 0.001835 | -0.019635 | 0.040014 | 0.040263 | 0.040263 | 0.99598 | -0.1003 | 0.99461 | -0.088358 | 18.3013
35 | -12.8282 | -5.9107 | 12.8283 | 5.9104 | 0.0001735 | -0.00026947 | 0.40938 | 0.40938 | 0.40938 | 0.99598 | -0.1003 | 0.99599 | -0.1 | 48.6204
36 | 0.51758 | 0.24942 | -0.51757 | -0.24995 | 8.3287e-06 | -0.0005254 | 0.01669 | 0.016697 | 0.016697 | 0.99375 | -0.0935 | 0.99374 | -0.093361 | 7.5894
37 | 0.25864 | 0.12479 | -0.25864 | -0.12526 | 1.8791e-06 | -0.00047767 | 0.0083347 | 0.0083408 | 0.0083408 | 0.99461 | -0.088358 | 0.99461 | -0.088295 | 3.7913
38 | 1.4766 | 0.69269 | -1.4766 | -0.69279 | 1.2906e-05 | -9.4876e-05 | 0.047716 | 0.047717 | 0.047717 | 0.98673 | -0.28637 | 0.98672 | -0.2863 | 21.6897
39 | -1.576 | -0.74081 | 1.576 | 0.74062 | 2.9689e-05 | -0.0001904 | 0.050945 | 0.050943 | 0.050945 | 0.98673 | -0.28637 | 0.98675 | -0.28652 | 23.157
40 | 1.4766 | 0.69279 | -1.4762 | -0.69551 | 0.00037124 | -0.0027262 | 0.047717 | 0.047753 | 0.047753 | 0.98672 | -0.2863 | 0.98649 | -0.28425 | 21.7057
41 | -1.576 | -0.74062 | 1.5773 | 0.73226 | 0.001299 | -0.0083564 | 0.050943 | 0.050835 | 0.050943 | 0.98675 | -0.28652 | 0.98751 | -0.29313 | 23.1559
42 | 0.43033 | 0.20672 | -0.43032 | -0.20764 | 1.0305e-05 | -0.00091509 | 0.01397 | 0.013982 | 0.013982 | 0.98649 | -0.28425 | 0.98647 | -0.28404 | 6.3555
43 | 1.0459 | 0.48879 | -1.0455 | -0.49467 | 0.00039426 | -0.0058802 | 0.033783 | 0.033858 | 0.033858 | 0.98649 | -0.28425 | 0.98614 | -0.28118 | 15.3898
44 | -1.5773 | -0.73226 | 1.5773 | 0.73184 | 6.5565e-05 | -0.00042312 | 0.050835 | 0.050829 | 0.050835 | 0.98751 | -0.29313 | 0.98755 | -0.29346 | 23.1067
45 | 0.24596 | 0.11835 | -0.24595 | -0.11898 | 2.3347e-06 | -0.00063555 | 0.0079874 | 0.0079955 | 0.0079955 | 0.98647 | -0.28404 | 0.98646 | -0.28396 | 3.6343
46 | 0.30972 | 0.14895 | -0.30972 | -0.15 | 6.1565e-06 | -0.0010547 | 0.010061 | 0.010074 | 0.010074 | 0.98614 | -0.28118 | 0.98613 | -0.28101 | 4.5791
47 | 0.73576 | 0.34572 | -0.73561 | -0.35029 | 0.00015065 | -0.0045699 | 0.023797 | 0.023855 | 0.023855 | 0.98614 | -0.28118 | 0.98596 | -0.27949 | 10.8432
48 | 0.73561 | 0.35029 | -0.7356 | -0.35056 | 8.8328e-06 | -0.0002672 | 0.023855 | 0.023858 | 0.023858 | 0.98596 | -0.27949 | 0.98595 | -0.27939 | 10.8447
49 | 0.4599 | 0.21703 | -0.45989 | -0.21823 | 1.5442e-05 | -0.0012051 | 0.01489 | 0.014905 | 0.014905 | 0.98595 | -0.27939 | 0.98591 | -0.27911 | 6.7748
50 | -1.82 | -0.84937 | 1.8219 | 0.85018 | 0.0018569 | 0.00081066 | 0.05871 | 0.058706 | 0.05871 | 0.98755 | -0.29346 | 0.98862 | -0.28579 | 27.9572
51 | 0.24595 | 0.11898 | -0.24595 | -0.11912 | 5.0794e-07 | -0.0001381 | 0.0079955 | 0.0079972 | 0.0079972 | 0.98646 | -0.28396 | 0.98646 | -0.28394 | 3.6351
52 | -0.34302 | -0.16613 | 0.34303 | 0.16566 | 3.2533e-06 | -0.00047724 | 0.011018 | 0.011012 | 0.011018 | 0.99859 | -0.012677 | 0.9986 | -0.012759 | 5.0082
53 | -0.34303 | -0.16566 | 0.34305 | 0.16215 | 2.3775e-05 | -0.0035039 | 0.011012 | 0.010968 | 0.011012 | 0.9986 | -0.012759 | 0.99866 | -0.013345 | 5.0054
54 | 0.45989 | 0.21823 | -0.45985 | -0.22113 | 3.7183e-05 | -0.0028914 | 0.014905 | 0.014941 | 0.014941 | 0.98591 | -0.27911 | 0.98584 | -0.27843 | 6.7915
55 | -4.5766 | -2.1291 | 4.58 | 2.1208 | 0.0033531 | -0.0082964 | 0.14739 | 0.14726 | 0.14739 | 0.98862 | -0.28579 | 0.98941 | -0.27673 | 40.7156
56 | 2.7548 | 1.2789 | -2.7541 | -1.2801 | 0.00062812 | -0.0012091 | 0.088685 | 0.088702 | 0.088702 | 0.98862 | -0.28579 | 0.98841 | -0.28399 | 40.319
57 | -0.28031 | -0.13576 | 0.28032 | 0.13472 | 4.9963e-06 | -0.001044 | 0.0091205 | 0.0091071 | 0.0091205 | 0.98581 | -0.27814 | 0.98583 | -0.2783 | 4.1457
58 | -0.45984 | -0.22167 | 0.45985 | 0.22113 | 6.961e-06 | -0.00053966 | 0.014948 | 0.014941 | 0.014948 | 0.98583 | -0.2783 | 0.98584 | -0.27843 | 6.7946
59 | -0.33359 | -0.16156 | 0.33359 | 0.16029 | 8.4294e-06 | -0.0012739 | 0.010788 | 0.010772 | 0.010788 | 0.99185 | -0.18515 | 0.99187 | -0.18537 | 4.9035
60 | -0.33359 | -0.16029 | 0.33371 | 0.14302 | 0.0001118 | -0.017268 | 0.010772 | 0.010563 | 0.010772 | 0.99187 | -0.18537 | 0.99219 | -0.18788 | 4.8962
61 | 8.1713 | 3.8232 | -8.1693 | -3.8331 | 0.0019602 | -0.0098847 | 0.26248 | 0.26262 | 0.26262 | 0.99219 | -0.18788 | 0.99191 | -0.19295 | 31.1902
62 | 0.38636 | 0.17816 | -0.38633 | -0.18193 | 3.3026e-05 | -0.0037704 | 0.012379 | 0.012425 | 0.012425 | 0.99219 | -0.18788 | 0.99211 | -0.1872 | 5.6478
63 | 8.1693 | 3.8331 | -8.169 | -3.8347 | 0.00032498 | -0.0016369 | 0.26262 | 0.26265 | 0.26265 | 0.99191 | -0.19295 | 0.99186 | -0.19379 | 31.1931
64 | 7.1855 | 3.3584 | -7.1726 | -3.3401 | 0.012896 | 0.018239 | 0.23084 | 0.23085 | 0.23085 | 0.99186 | -0.19379 | 0.98941 | -0.27673 | 56.3047
65 | 0.12839 | 0.057576 | -0.12839 | -0.061938 | 4.2088e-06 | -0.004362 | 0.0040943 | 0.0041479 | 0.0041479 | 0.99211 | -0.1872 | 0.99208 | -0.18694 | 1.8854
66 | 0.25794 | 0.12435 | -0.25794 | -0.12492 | 2.2676e-06 | -0.00057383 | 0.0083319 | 0.0083392 | 0.0083392 | 0.99211 | -0.1872 | 0.9921 | -0.18712 | 3.7905
67 | 0.12839 | 0.061938 | -0.12839 | -0.062181 | 2.3786e-07 | -0.0002431 | 0.0041479 | 0.004151 | 0.004151 | 0.99208 | -0.18694 | 0.99208 | -0.18692 | 1.8868
68 | -1.4046 | -0.664 | 1.4048 | 0.66407 | 0.00020148 | 6.2454e-05 | 0.045432 | 0.045431 | 0.045432 | 0.98717 | -0.2591 | 0.98732 | -0.25807 | 21.6341
69 | 1.4046 | 0.664 | -1.4028 | -0.66345 | 0.0017982 | 0.00055835 | 0.045432 | 0.045439 | 0.045439 | 0.98717 | -0.2591 | 0.98583 | -0.26831 | 21.6375
70 | -1.7583 | -0.83528 | 1.7583 | 0.835 | 5.5406e-05 | -0.00028179 | 0.056915 | 0.056911 | 0.056915 | 0.98732 | -0.25807 | 0.98735 | -0.25834 | 25.8704
71 | 1.2965 | 0.61201 | -1.2964 | -0.61302 | 0.00010582 | -0.0010117 | 0.041983 | 0.041996 | 0.041996 | 0.98583 | -0.26831 | 0.98575 | -0.26764 | 19.0892
72 | 0.36139 | 0.17474 | -0.36139 | -0.17503 | 2.2956e-06 | -0.00029223 | 0.011712 | 0.011716 | 0.011716 | 0.98941 | -0.27673 | 0.98941 | -0.27667 | 5.3253
73 | 2.2312 | 1.0446 | -2.2277 | -1.0556 | 0.0035615 | -0.010969 | 0.071881 | 0.07203 | 0.07203 | 0.98941 | -0.27673 | 0.98794 | -0.26367 | 32.741
74 | -13.1161 | -6.0498 | 13.1189 | 6.0458 | 0.0027827 | -0.0040241 | 0.41864 | 0.41856 | 0.41864 | 0.99599 | -0.1 | 0.99624 | -0.095423 | 49.7201
75 | -13.1189 | -6.0458 | 13.1203 | 6.0438 | 0.0013673 | -0.0019794 | 0.41856 | 0.41852 | 0.41856 | 0.99624 | -0.095423 | 0.99636 | -0.09317 | 49.7107
76 | 0.093239 | 0.044975 | -0.093239 | -0.045158 | 9.2531e-08 | -0.00018246 | 0.0029993 | 0.0030016 | 0.0030016 | 0.99636 | -0.09317 | 0.99636 | -0.093162 | 1.3643
77 | -13.2135 | -6.0888 | 13.2153 | 6.0862 | 0.001802 | -0.0025503 | 0.42152 | 0.42147 | 0.42152 | 0.99636 | -0.09317 | 0.99652 | -0.090223 | 50.0622
78 | 0.23461 | 0.11354 | -0.23461 | -0.11363 | 2.6781e-07 | -8.2375e-05 | 0.0075725 | 0.0075735 | 0.0075735 | 0.99361 | -0.094049 | 0.99361 | -0.094039 | 3.4425
79 | -0.23461 | -0.11354 | 0.23464 | 0.11325 | 2.7363e-05 | -0.00029873 | 0.0075725 | 0.0075685 | 0.0075725 | 0.99361 | -0.094049 | 0.99373 | -0.093274 | 3.6059
80 | -0.51757 | -0.25027 | 0.51757 | 0.24995 | 5.1833e-06 | -0.00032676 | 0.016701 | 0.016697 | 0.016701 | 0.99373 | -0.093274 | 0.99374 | -0.093361 | 7.5912
81 | -13.2153 | -6.0862 | 13.2157 | 6.0857 | 0.00036337 | -0.00051456 | 0.42147 | 0.42146 | 0.42147 | 0.99652 | -0.090223 | 0.99655 | -0.089628 | 50.0561
82 | -13.3398 | -6.1458 | 13.3504 | 6.1607 | 0.010568 | 0.014879 | 0.42546 | 0.42545 | 0.42546 | 0.99655 | -0.089628 | 0.99764 | -0.052706 | 51.885
83 | 13.6517 | 6.3121 | -13.6457 | -6.3038 | 0.0059493 | 0.0083859 | 0.43494 | 0.43495 | 0.43495 | 0.99824 | -0.032423 | 0.99764 | -0.052706 | 53.0423
84 | -13.6517 | -6.3121 | 13.6615 | 6.2996 | 0.0097901 | -0.012574 | 0.43494 | 0.43468 | 0.43494 | 0.99824 | -0.032423 | 0.99908 | -0.016975 | 51.656
85 | 0.3291 | 0.15718 | -0.32909 | -0.15889 | 1.0721e-05 | -0.0017167 | 0.010538 | 0.01056 | 0.01056 | 0.99908 | -0.016975 | 0.99905 | -0.016696 | 4.7998
86 | 0.74586 | 0.34634 | -0.74559 | -0.35496 | 0.00027655 | -0.0086201 | 0.023761 | 0.023868 | 0.023868 | 0.99908 | -0.016975 | 0.99873 | -0.013954 | 10.8492
87 | -14.7364 | -6.8031 | 14.7478 | 6.7919 | 0.011383 | -0.01115 | 0.46898 | 0.46872 | 0.46898 | 0.99908 | -0.016975 | 0.99998 | -0.00030398 | 55.6984
88 | 0.34305 | 0.16188 | -0.34305 | -0.16215 | 1.8303e-06 | -0.00027092 | 0.010965 | 0.010968 | 0.010968 | 0.99867 | -0.013389 | 0.99866 | -0.013345 | 4.9855
89 | -0.61308 | -0.29266 | 0.61311 | 0.29151 | 2.5041e-05 | -0.0011517 | 0.019637 | 0.019623 | 0.019637 | 0.99867 | -0.013389 | 0.99871 | -0.013732 | 8.9261
90 | -0.61311 | -0.29151 | 0.61312 | 0.29102 | 1.0764e-05 | -0.00049563 | 0.019623 | 0.019617 | 0.019623 | 0.99871 | -0.013732 | 0.99872 | -0.013878 | 8.9195
91 | -0.74558 | -0.35517 | 0.74559 | 0.35496 | 6.7499e-06 | -0.00020934 | 0.023871 | 0.023868 | 0.023871 | 0.99872 | -0.013878 | 0.99873 | -0.013954 | 10.8504
92 | -14.7478 | -6.7919 | 14.748 | 6.7917 | 0.00020729 | -0.00020363 | 0.46872 | 0.46871 | 0.46872 | 0.99998 | -0.00030398 | 1 | 0 | 55.6674
93 | 0.095211 | 0.045618 | -0.095211 | -0.046113 | 2.5877e-07 | -0.00049526 | 0.0030506 | 0.0030568 | 0.0030568 | 0.99905 | -0.016696 | 0.99904 | -0.016673 | 1.3895
94 | 0.098276 | 0.046794 | -0.098275 | -0.047597 | 4.698e-07 | -0.00080258 | 0.0031859 | 0.003196 | 0.003196 | 0.98628 | -0.26999 | 0.98628 | -0.26995 | 1.4527
95 | 0.245 | 0.1173 | -0.245 | -0.11861 | 4.7649e-06 | -0.0013073 | 0.0079505 | 0.0079672 | 0.0079672 | 0.98628 | -0.26999 | 0.98626 | -0.26983 | 3.6214
96 | -0.34328 | -0.1641 | 0.34332 | 0.15852 | 3.9546e-05 | -0.0055714 | 0.011136 | 0.011067 | 0.011136 | 0.98628 | -0.26999 | 0.98639 | -0.27093 | 5.062
97 | 0.245 | 0.11861 | -0.24499 | -0.11866 | 4.8852e-06 | -4.7095e-05 | 0.0079672 | 0.0079678 | 0.0079678 | 0.98626 | -0.26983 | 0.98624 | -0.26996 | 3.7942
98 | -0.43008 | -0.20053 | 0.43027 | 0.18321 | 0.0001896 | -0.017321 | 0.013888 | 0.013681 | 0.013888 | 0.98639 | -0.27093 | 0.9868 | -0.27408 | 6.3126
99 | 0.086763 | 0.042001 | -0.086763 | -0.042021 | 2.4511e-07 | -1.9923e-05 | 0.0028211 | 0.0028213 | 0.0028213 | 0.98639 | -0.27093 | 0.98638 | -0.27095 | 1.3435
100 | 0.40107 | 0.19367 | -0.40107 | -0.194 | 3.2547e-06 | -0.00033283 | 0.013029 | 0.013033 | 0.013033 | 0.9868 | -0.27408 | 0.98679 | -0.27401 | 5.9242
101 | -1.3057 | -0.60444 | 1.3059 | 0.60171 | 0.00028596 | -0.0027293 | 0.04209 | 0.042055 | 0.04209 | 0.9868 | -0.27408 | 0.987 | -0.27578 | 19.1317
102 | 0.47431 | 0.22757 | -0.47417 | -0.22788 | 0.0001447 | -0.00030773 | 0.01539 | 0.015395 | 0.015395 | 0.9868 | -0.27408 | 0.98648 | -0.27615 | 7.3309
103 | 0.40107 | 0.194 | -0.40107 | -0.1942 | 1.9807e-06 | -0.00020244 | 0.013033 | 0.013036 | 0.013036 | 0.98679 | -0.27401 | 0.98679 | -0.27396 | 5.9254
104 | 0.38967 | 0.18328 | -0.38963 | -0.18793 | 4.2606e-05 | -0.004645 | 0.012595 | 0.012653 | 0.012653 | 0.987 | -0.27578 | 0.9869 | -0.27487 | 5.7515
105 | -1.6956 | -0.78499 | 1.696 | 0.78516 | 0.00040103 | 0.00016352 | 0.05465 | 0.054649 | 0.05465 | 0.987 | -0.27578 | 0.98725 | -0.27396 | 26.0236
106 | 0.33812 | 0.16199 | -0.33811 | -0.16297 | 6.797e-06 | -0.00097963 | 0.010971 | 0.010984 | 0.010984 | 0.98648 | -0.27615 | 0.98646 | -0.27598 | 4.9926
107 | 0.38963 | 0.18793 | -0.38962 | -0.18828 | 3.2247e-06 | -0.00034976 | 0.012653 | 0.012658 | 0.012658 | 0.9869 | -0.27487 | 0.98689 | -0.2748 | 5.7535
108 | -2.105 | -0.98313 | 2.1058 | 0.98023 | 0.00083125 | -0.0028963 | 0.067932 | 0.067893 | 0.067932 | 0.98725 | -0.27396 | 0.98761 | -0.27711 | 30.8783
109 | 0.40895 | 0.19797 | -0.40895 | -0.19806 | 9.3601e-07 | -9.2155e-05 | 0.013285 | 0.013286 | 0.013286 | 0.98725 | -0.27396 | 0.98725 | -0.27394 | 6.0393
110 | 0.32658 | 0.15812 | -0.32657 | -0.15816 | 7.999e-06 | -4.1306e-05 | 0.010615 | 0.010615 | 0.010615 | 0.98679 | -0.27396 | 0.98676 | -0.27412 | 5.0549
111 | -0.33809 | -0.16375 | 0.33811 | 0.16368 | 1.3629e-05 | -6.4989e-05 | 0.010994 | 0.010993 | 0.010994 | 0.98641 | -0.27612 | 0.98645 | -0.27585 | 5.2351
112 | -0.33811 | -0.16368 | 0.33811 | 0.16297 | 4.9709e-06 | -0.00071501 | 0.010993 | 0.010984 | 0.010993 | 0.98645 | -0.27585 | 0.98646 | -0.27598 | 4.9968
113 | 0.096678 | 0.046394 | -0.096678 | -0.046823 | 2.4266e-07 | -0.00042879 | 0.0031367 | 0.0031421 | 0.0031421 | 0.98689 | -0.2748 | 0.98689 | -0.27477 | 1.4282
114 | -2.4935 | -1.1679 | 2.4954 | 1.1635 | 0.0018528 | -0.0044473 | 0.080483 | 0.080421 | 0.080483 | 0.98761 | -0.27711 | 0.9883 | -0.28308 | 36.5833
115 | 0.38772 | 0.18768 | -0.38772 | -0.18778 | 9.1754e-07 | -0.00010068 | 0.012591 | 0.012592 | 0.012592 | 0.98761 | -0.27711 | 0.98761 | -0.27709 | 5.7238
116 | 0.090619 | 0.036011 | -0.090615 | -0.043205 | 3.4372e-06 | -0.0071941 | 0.0028483 | 0.0029324 | 0.0029324 | 0.9883 | -0.28308 | 0.98826 | -0.28282 | 1.3329
117 | -2.586 | -1.1995 | 2.5863 | 1.1988 | 0.00030025 | -0.00066761 | 0.083265 | 0.083256 | 0.083265 | 0.9883 | -0.28308 | 0.98841 | -0.28399 | 37.8477
118 | 0.090615 | 0.043205 | -0.090615 | -0.043887 | 3.3666e-07 | -0.00068177 | 0.0029324 | 0.002941 | 0.002941 | 0.98826 | -0.28282 | 0.98826 | -0.28279 | 1.3368
119 | 0.31003 | 0.15005 | -0.31003 | -0.15015 | 5.9743e-07 | -0.00010167 | 0.010091 | 0.010093 | 0.010093 | 0.98529 | -0.26466 | 0.98529 | -0.26464 | 4.5876
120 | -0.31003 | -0.15005 | 0.31005 | 0.1462 | 2.2536e-05 | -0.0038545 | 0.010091 | 0.010043 | 0.010091 | 0.98529 | -0.26466 | 0.98536 | -0.26527 | 4.587
121 | -0.39916 | -0.18816 | 0.39919 | 0.18576 | 2.3094e-05 | -0.0023982 | 0.012928 | 0.012898 | 0.012928 | 0.98536 | -0.26527 | 0.98541 | -0.26574 | 5.8764
122 | 0.089112 | 0.04196 | -0.089112 | -0.043159 | 5.7812e-07 | -0.0011992 | 0.0028856 | 0.0029008 | 0.0029008 | 0.98536 | -0.26527 | 0.98535 | -0.26522 | 1.3185
123 | -0.82619 | -0.39218 | 0.82643 | 0.38632 | 0.00024451 | -0.0058614 | 0.026792 | 0.026717 | 0.026792 | 0.98541 | -0.26574 | 0.98568 | -0.26816 | 12.178
124 | 0.427 | 0.20642 | -0.427 | -0.2068 | 4.2797e-06 | -0.0003836 | 0.013894 | 0.013899 | 0.013899 | 0.98541 | -0.26574 | 0.9854 | -0.26565 | 6.3177
125 | -0.82643 | -0.38632 | 0.82649 | 0.3863 | 5.7358e-05 | -1.6387e-05 | 0.026717 | 0.026717 | 0.026717 | 0.98568 | -0.26816 | 0.98575 | -0.26764 | 12.7226
126 | -0.31065 | -0.15045 | 0.31067 | 0.15034 | 1.9874e-05 | -0.00011532 | 0.010086 | 0.010085 | 0.010086 | 0.98787 | -0.26409 | 0.98794 | -0.26367 | 4.803
127 | 0.15755 | 0.076028 | -0.15755 | -0.076304 | 4.1437e-07 | -0.00027652 | 0.0051115 | 0.0051151 | 0.0051151 | 0.98794 | -0.26367 | 0.98794 | -0.26364 | 2.325
128 | 1.7595 | 0.82921 | -1.7583 | -0.835 | 0.0011348 | -0.005784 | 0.056835 | 0.056911 | 0.056911 | 0.98794 | -0.26367 | 0.98735 | -0.25834 | 25.8687
129 | 0.11665 | 0.055605 | -0.11665 | -0.056496 | 7.3651e-07 | -0.00089088 | 0.0037843 | 0.0037956 | 0.0037956 | 0.98575 | -0.26764 | 0.98575 | -0.26759 | 1.7253

## res_trafo
| p_hv_mw | q_hv_mvar | p_lv_mw | q_lv_mvar | pl_mw | ql_mvar | i_hv_ka | i_lv_ka | vm_hv_pu | va_hv_degree | vm_lv_pu | va_lv_degree | loading_percent
0 | 2.6518e-14 | 1.7507e-14 | 0.013999 | 0.0105 | 0.013999 | 0.0105 | 1.6678e-16 | 0.00050517 | 0.99997 | 149.9981 | 1 | 0 | 0.069998

## res_ext_grid
| p_mw | q_mvar
0 | 15.0601 | 6.9466

## res_load
| p_mw | q_mvar
0 | 0.29676 | 0.14373
1 | 0.25786 | 0.12489
2 | 0.16376 | 0.079313
3 | 0.10081 | 0.048826
4 | 0.24731 | 0.11978
5 | 0.22704 | 0.10996
6 | 0.099585 | 0.048231
7 | 0.26018 | 0.12601
8 | 0.172 | 0.083303
9 | 0.20528 | 0.09942
10 | 0.088864 | 0.043039
11 | 0.25092 | 0.12153
12 | 0.26294 | 0.12735
13 | 0.12579 | 0.060923
14 | 0.14234 | 0.068941
15 | 0.15432 | 0.074739
16 | 0.099354 | 0.048119
17 | 0.18436 | 0.089292
18 | 0.2757 | 0.13353
19 | 0.30972 | 0.15
20 | 0.24267 | 0.11753
21 | 0.34302 | 0.16613
22 | 0.24595 | 0.11912
23 | 0.28031 | 0.13576
24 | 0.17952 | 0.086948
25 | 0.33359 | 0.16156
26 | 0.98349 | 0.47633
27 | 0.25794 | 0.12492
28 | 0.12839 | 0.062181
29 | 0.35351 | 0.17121
30 | 0.10621 | 0.05144
31 | 0.28776 | 0.13937
32 | 0.25864 | 0.12526
33 | 0.23461 | 0.11363
34 | 0.28293 | 0.13703
35 | 0.093239 | 0.045158
36 | 0.12413 | 0.060121
37 | 0.29538 | 0.14306
38 | 0.27003 | 0.13078
39 | 0.13246 | 0.064155
40 | 0.29804 | 0.14435
41 | 0.23388 | 0.11327
42 | 0.095211 | 0.046113
43 | 0.098275 | 0.047597
44 | 0.086763 | 0.042021
45 | 0.13605 | 0.065892
46 | 0.24499 | 0.11866
47 | 0.07449 | 0.036077
48 | 0.33809 | 0.16375
49 | 0.29295 | 0.14188
50 | 0.40895 | 0.19806
51 | 0.38772 | 0.18778
52 | 0.16785 | 0.081292
53 | 0.090615 | 0.043887
54 | 0.31003 | 0.15015
55 | 0.089112 | 0.043159
56 | 0.427 | 0.2068
57 | 0.069842 | 0.033826
58 | 0.096678 | 0.046823
59 | 0.31065 | 0.15045
60 | 0.3533 | 0.17111
61 | 0.11665 | 0.056496
62 | 0.32657 | 0.15816
63 | 0.15755 | 0.076304
64 | 0.36139 | 0.17503

## dtypes
| element | column | dtype
0 | bus | name | object
1 | bus | vn_kv | float64
2 | bus | type | object
3 | bus | zone | object
4 | bus | in_service | bool
5 | load | name | object
6 | load | bus | uint32
7 | load | p_mw | float64
8 | load | q_mvar | float64
9 | load | const_z_percent | float64
10 | load | const_i_percent | float64
11 | load | sn_mva | float64
12 | load | scaling | float64
13 | load | in_service | bool
14 | load | type | object
15 | ext_grid | name | object
16 | ext_grid | bus | uint32
17 | ext_grid | vm_pu | float64
18 | ext_grid | va_degree | float64
19 | ext_grid | slack_weight | float64
20 | ext_grid | in_service | bool
21 | line | name | object
22 | line | std_type | object
23 | line | from_bus | uint32
24 | line | to_bus | uint32
25 | line | length_km | float64
26 | line | r_ohm_per_km | float64
27 | line | x_ohm_per_km | float64
28 | line | c_nf_per_km | float64
29 | line | g_us_per_km | float64
30 | line | max_i_ka | float64
31 | line | df | float64
32 | line | parallel | uint32
33 | line | type | object
34 | line | in_service | bool
35 | trafo | name | object
36 | trafo | std_type | object
37 | trafo | hv_bus | uint32
38 | trafo | lv_bus | uint32
39 | trafo | sn_mva | float64
40 | trafo | vn_hv_kv | float64
41 | trafo | vn_lv_kv | float64
42 | trafo | vk_percent | float64
43 | trafo | vkr_percent | float64
44 | trafo | pfe_kw | float64
45 | trafo | i0_percent | float64
46 | trafo | shift_degree | float64
47 | trafo | tap_side | object
48 | trafo | tap_neutral | int32
49 | trafo | tap_min | int32
50 | trafo | tap_max | int32
51 | trafo | tap_step_percent | float64
52 | trafo | tap_step_degree | float64
53 | trafo | tap_pos | int32
54 | trafo | tap_phase_shifter | bool
55 | trafo | parallel | uint32
56 | trafo | df | float64
57 | trafo | in_service | bool
58 | bus_geodata | x | float64
59 | bus_geodata | y | float64
60 | bus_geodata | coords | object
61 | res_bus | vm_pu | float64
62 | res_bus | va_degree | float64
63 | res_bus | p_mw | float64
64 | res_bus | q_mvar | float64
65 | res_line | p_from_mw | float64
66 | res_line | q_from_mvar | float64
67 | res_line | p_to_mw | float64
68 | res_line | q_to_mvar | float64
69 | res_line | pl_mw | float64
70 | res_line | ql_mvar | float64
71 | res_line | i_from_ka | float64
72 | res_line | i_to_ka | float64
73 | res_line | i_ka | float64
74 | res_line | vm_from_pu | float64
75 | res_line | va_from_degree | float64
76 | res_line | vm_to_pu | float64
77 | res_line | va_to_degree | float64
78 | res_line | loading_percent | float64
79 | res_trafo | p_hv_mw | float64
80 | res_trafo | q_hv_mvar | float64
81 | res_trafo | p_lv_mw | float64
82 | res_trafo | q_lv_mvar | float64
83 | res_trafo | pl_mw | float64
84 | res_trafo | ql_mvar | float64
85 | res_trafo | i_hv_ka | float64
86 | res_trafo | i_lv_ka | float64
87 | res_trafo | vm_hv_pu | float64
88 | res_trafo | va_hv_degree | float64
89 | res_trafo | vm_lv_pu | float64
90 | res_trafo | va_lv_degree | float64
91 | res_trafo | loading_percent | float64
92 | res_ext_grid | p_mw | float64
93 | res_ext_grid | q_mvar | float64
94 | res_load | p_mw | float64
95 | res_load | q_mvar | float64

## parameters
| version | format_version | converged | OPF_converged | name | f_hz | sn_mva
0 | 2.14.6 | 2.14.0 | TRUE | FALSE |  | 50 | 1