## bus
| name | vn_kv | type | zone | in_service
0 | bus_MV_665_0_node_0 | 20 | n |  | TRUE
1 | bus_MV_665_0_node_2 | 20 | n |  | TRUE
2 | bus_MV_665_0_node_5 | 20 | n |  | TRUE
3 | bus_MV_665_0_node_22 | 20 | n |  | TRUE
4 | bus_MV_665_0_node_130 | 20 | n |  | TRUE
5 | bus_MV_665_0_node_89 | 20 | n |  | TRUE
6 | bus_MV_665_0_node_3 | 20 | n |  | TRUE
7 | bus_MV_665_0_node_1 | 20 | n |  | TRUE
8 | bus_MV_665_0_node_4 | 20 | n |  | TRUE
9 | bus_MV_665_0_node_6 | 20 | n |  | TRUE
10 | bus_MV_665_0_node_21 | 20 | n |  | TRUE
11 | bus_MV_665_0_node_75 | 20 | n |  | TRUE
12 | bus_MV_665_0_node_133 | 20 | n |  | TRUE
13 | bus_MV_665_0_node_7 | 20 | n |  | TRUE
14 | bus_MV_665_0_node_8 | 20 | n |  | TRUE
15 | bus_MV_665_0_node_9 | 20 | n |  | TRUE
16 | bus_MV_665_0_node_101 | 20 | n |  | TRUE
17 | bus_MV_665_0_node_134 | 20 | n |  | TRUE
18 | bus_MV_665_0_node_93 | 20 | n |  | TRUE
19 | bus_MV_665_0_node_76 | 20 | n |  | TRUE
20 | bus_MV_665_0_node_82 | 20 | n |  | TRUE
21 | bus_MV_665_0_node_87 | 20 | n |  | TRUE
22 | bus_MV_665_0_node_10 | 20 | n |  | TRUE
23 | bus_MV_665_0_node_103 | 20 | n |  | TRUE
24 | bus_MV_665_0_node_102 | 20 | n |  | TRUE
25 | bus_MV_665_0_node_95 | 20 | n |  | TRUE
26 | bus_MV_665_0_node_92 | 20 | n |  | TRUE
27 | bus_MV_665_0_node_11 | 20 | n |  | TRUE
28 | bus_MV_665_0_node_12 | 20 | n |  | TRUE
29 | bus_MV_665_0_node_13 | 20 | n |  | TRUE
30 | bus_MV_665_0_node_14 | 20 | n |  | TRUE
31 | bus_MV_665_0_node_16 | 20 | n |  | TRUE
32 | bus_MV_665_0_node_17 | 20 | n |  | TRUE
33 | bus_MV_665_0_node_18 | 20 | n |  | TRUE
34 | bus_MV_665_0_node_19 | 20 | n |  | TRUE
35 | bus_MV_665_0_node_15 | 20 | n |  | TRUE
36 | bus_MV_665_0_node_107 | 20 | n |  | TRUE
37 | bus_MV_665_0_node_117 | 20 | n |  | TRUE
38 | bus_MV_665_0_node_81 | 20 | n |  | TRUE
39 | bus_MV_665_0_node_27 | 20 | n |  | TRUE
40 | bus_MV_665_0_node_116 | 20 | n |  | TRUE
41 | bus_MV_665_0_node_49 | 20 | n |  | TRUE
42 | bus_MV_665_0_node_52 | 20 | n |  | TRUE
43 | bus_MV_665_0_node_104 | 20 | n |  | TRUE
44 | bus_MV_665_0_node_50 | 20 | n |  | TRUE
45 | bus_MV_665_0_node_51 | 20 | n |  | TRUE
46 | bus_MV_665_0_node_118 | 20 | n |  | TRUE
47 | bus_MV_665_0_node_105 | 20 | n |  | TRUE
48 | bus_MV_665_0_node_20 | 20 | n |  | TRUE
49 | bus_MV_665_0_node_136 | 20 | n |  | TRUE
50 | bus_MV_665_0_node_58 | 20 | n |  | TRUE
51 | bus_MV_665_0_node_135 | 20 | n |  | TRUE
52 | bus_MV_665_0_node_77 | 20 | n |  | TRUE
53 | bus_MV_665_0_node_78 | 20 | n |  | TRUE
54 | bus_MV_665_0_node_24 | 20 | n |  | TRUE
55 | bus_MV_665_0_node_23 | 20 | n |  | TRUE
56 | bus_MV_665_0_node_25 | 20 | n |  | TRUE
57 | bus_MV_665_0_node_79 | 20 | n |  | TRUE
58 | bus_MV_665_0_node_42 | 20 | n |  | TRUE
59 | bus_MV_665_0_node_132 | 20 | n |  | TRUE
60 | bus_MV_665_0_node_43 | 20 | n |  | TRUE
61 | bus_MV_665_0_node_35 | 20 | n |  | TRUE
62 | bus_MV_665_0_node_41 | 20 | n |  | TRUE
63 | bus_MV_665_0_node_100 | 20 | n |  | TRUE
64 | bus_MV_665_0_node_40 | 20 | n |  | TRUE
65 | bus_MV_665_0_node_31 | 20 | n |  | TRUE
66 | bus_MV_665_0_node_115 | 20 | n |  | TRUE
67 | bus_MV_665_0_node_29 | 20 | n |  | TRUE
68 | bus_MV_665_0_node_122 | 20 | n |  | TRUE
69 | bus_MV_665_0_node_33 | 20 | n |  | TRUE
70 | bus_MV_665_0_node_38 | 20 | n |  | TRUE
71 | bus_MV_665_0_node_114 | 20 | n |  | TRUE
72 | bus_MV_665_0_node_36 | 20 | n |  | TRUE
73 | bus_MV_665_0_node_37 | 20 | n |  | TRUE
74 | bus_MV_665_0_node_39 | 20 | n |  | TRUE
75 | bus_MV_665_0_node_112 | 20 | n |  | TRUE
76 | bus_MV_665_0_node_32 | 20 | n |  | TRUE
77 | bus_MV_665_0_node_34 | 20 | n |  | TRUE
78 | bus_MV_665_0_node_113 | 20 | n |  | TRUE
79 | bus_MV_665_0_node_119 | 20 | n |  | TRUE
80 | bus_MV_665_0_node_124 | 20 | n |  | TRUE
81 | bus_MV_665_0_node_111 | 20 | n |  | TRUE
82 | bus_MV_665_0_node_30 | 20 | n |  | TRUE
83 | bus_MV_665_0_node_28 | 20 | n |  | TRUE
84 | bus_MV_665_0_node_47 | 20 | n |  | TRUE
85 | bus_MV_665_0_node_48 | 20 | n |  | TRUE
86 | bus_MV_665_0_node_88 | 20 | n |  | TRUE
87 | bus_MV_665_0_node_74 | 20 | n |  | TRUE
88 | bus_MV_665_0_node_44 | 20 | n |  | TRUE
89 | bus_MV_665_0_node_120 | 20 | n |  | TRUE
90 | bus_MV_665_0_node_108 | 20 | n |  | TRUE
91 | bus_MV_665_0_node_46 | 20 | n |  | TRUE
92 | bus_MV_665_0_node_45 | 20 | n |  | TRUE
93 | bus_MV_665_0_node_97 | 20 | n |  | TRUE
94 | bus_MV_665_0_node_98 | 20 | n |  | TRUE
95 | bus_MV_665_0_node_99 | 20 | n |  | TRUE
96 | bus_MV_665_0_node_73 | 20 | n |  | TRUE
97 | bus_MV_665_0_node_125 | 20 | n |  | TRUE
98 | bus_MV_665_0_node_109 | 20 | n |  | TRUE
99 | bus_MV_665_0_node_53 | 20 | n |  | TRUE
100 | bus_MV_665_0_node_69 | 20 | n |  | TRUE
101 | bus_MV_665_0_node_54 | 20 | n |  | TRUE
102 | bus_MV_665_0_node_56 | 20 | n |  | TRUE
103 | bus_MV_665_0_node_67 | 20 | n |  | TRUE
104 | bus_MV_665_0_node_70 | 20 | n |  | TRUE
105 | bus_MV_665_0_node_68 | 20 | n |  | TRUE
106 | bus_MV_665_0_node_65 | 20 | n |  | TRUE
107 | bus_MV_665_0_node_66 | 20 | n |  | TRUE
108 | bus_MV_665_0_node_59 | 20 | n |  | TRUE
109 | bus_MV_665_0_node_61 | 20 | n |  | TRUE
110 | bus_MV_665_0_node_62 | 20 | n |  | TRUE
111 | bus_MV_665_0_node_63 | 20 | n |  | TRUE
112 | bus_MV_665_0_node_64 | 20 | n |  | TRUE
113 | bus_MV_665_0_node_80 | 20 | n |  | TRUE
114 | bus_MV_665_0_node_129 | 20 | n |  | TRUE
115 | bus_MV_665_0_node_91 | 20 | n |  | TRUE
116 | bus_MV_665_0_node_71 | 20 | n |  | TRUE
117 | bus_MV_665_0_node_72 | 20 | n |  | TRUE
118 | bus_MV_665_0_node_90 | 20 | n |  | TRUE
119 | bus_MV_665_0_node_83 | 20 | n |  | TRUE
120 | bus_MV_665_0_node_84 | 20 | n |  | TRUE
121 | bus_MV_665_0_node_96 | 20 | n |  | TRUE
122 | bus_MV_665_0_node_94 | 20 | n |  | TRUE
123 | bus_MV_665_0_node_106 | 20 | n |  | TRUE
124 | bus_MV_665_0_node_127 | 20 | n |  | TRUE
125 | bus_MV_665_0_node_126 | 20 | n |  | TRUE
126 | bus_MV_665_0_node_110 | 20 | n |  | TRUE
127 | bus_MV_665_0_node_121 | 20 | n |  | TRUE
128 | bus_MV_665_0_node_123 | 20 | n |  | TRUE
129 | bus_MV_665_0_node_128 | 20 | n |  | TRUE
130 | bus_MV_665_0_node_131 | 20 | n |  | TRUE
131 | bus_HV_665_0_node_84 | 110 | n |  | TRUE

## load
| name | bus | p_mw | q_mvar | const_z_percent | const_i_percent | sn_mva | scaling | in_service | type
0 | MV_665_0_load_0 | 0 | 0.24721 | 0.11973 | 0 | 0 |  | 1 | TRUE | wye
1 | MV_665_0_load_2 | 1 | 0.11196 | 0.054226 | 0 | 0 |  | 1 | TRUE | wye
2 | MV_665_0_load_130 | 4 | 0.11791 | 0.057107 | 0 | 0 |  | 1 | TRUE | wye
3 | MV_665_0_load_1 | 7 | 0.078234 | 0.03789 | 0 | 0 |  | 1 | TRUE | wye
4 | MV_665_0_load_4 | 8 | 0.24264 | 0.11752 | 0 | 0 |  | 1 | TRUE | wye
5 | MV_665_0_load_133 | 12 | 0.31347 | 0.15182 | 0 | 0 |  | 1 | TRUE | wye
6 | MV_665_0_load_9 | 15 | 0.25381 | 0.12293 | 0 | 0 |  | 1 | TRUE | wye
7 | MV_665_0_load_101 | 16 | 0.091455 | 0.044294 | 0 | 0 |  | 1 | TRUE | wye
8 | MV_665_0_load_134 | 17 | 0.18994 | 0.091992 | 0 | 0 |  | 1 | TRUE | wye
9 | MV_665_0_load_82 | 20 | 0.070651 | 0.034218 | 0 | 0 |  | 1 | TRUE | wye
10 | MV_665_0_load_87 | 21 | 0.35886 | 0.17381 | 0 | 0 |  | 1 | TRUE | wye
11 | MV_665_0_load_10 | 22 | 0.36715 | 0.17782 | 0 | 0 |  | 1 | TRUE | wye
12 | MV_665_0_load_92 | 26 | 0.13239 | 0.064118 | 0 | 0 |  | 1 | TRUE | wye
13 | MV_665_0_load_11 | 27 | 0.41146 | 0.19928 | 0 | 0 |  | 1 | TRUE | wye
14 | MV_665_0_load_107 | 36 | 2.6897 | 1.3027 | 0 | 0 |  | 1 | TRUE | wye
15 | MV_665_0_load_117 | 37 | 0.14792 | 0.071642 | 0 | 0 |  | 1 | TRUE | wye
16 | MV_665_0_load_81 | 38 | 0.09168 | 0.044403 | 0 | 0 |  | 1 | TRUE | wye
17 | MV_665_0_load_27 | 39 | 0.18399 | 0.089112 | 0 | 0 |  | 1 | TRUE | wye
18 | MV_665_0_load_116 | 40 | 0.12953 | 0.062736 | 0 | 0 |  | 1 | TRUE | wye
19 | MV_665_0_load_49 | 41 | 0.29358 | 0.14219 | 0 | 0 |  | 1 | TRUE | wye
20 | MV_665_0_load_104 | 43 | 0.089075 | 0.043141 | 0 | 0 |  | 1 | TRUE | wye
21 | MV_665_0_load_118 | 46 | 0.39325 | 0.19046 | 0 | 0 |  | 1 | TRUE | wye
22 | MV_665_0_load_20 | 48 | 0.16039 | 0.07768 | 0 | 0 |  | 1 | TRUE | wye
23 | MV_665_0_load_136 | 49 | 0.49289 | 0.23872 | 0 | 0 |  | 1 | TRUE | wye
24 | MV_665_0_load_58 | 50 | 0.15548 | 0.075302 | 0 | 0 |  | 1 | TRUE | wye
25 | MV_665_0_load_135 | 51 | 0.12799 | 0.061986 | 0 | 0 |  | 1 | TRUE | wye
26 | MV_665_0_load_77 | 52 | 0.12426 | 0.060182 | 0 | 0 |  | 1 | TRUE | wye
27 | MV_665_0_load_78 | 53 | 0.32506 | 0.15743 | 0 | 0 |  | 1 | TRUE | wye
28 | MV_665_0_load_24 | 54 | 0.088215 | 0.042724 | 0 | 0 |  | 1 | TRUE | wye
29 | MV_665_0_load_23 | 55 | 0.062387 | 0.030215 | 0 | 0 |  | 1 | TRUE | wye
30 | MV_665_0_load_25 | 56 | 0.1492 | 0.072261 | 0 | 0 |  | 1 | TRUE | wye
31 | MV_665_0_load_79 | 57 | 0.2846 | 0.13784 | 0 | 0 |  | 1 | TRUE | wye
32 | MV_665_0_load_132 | 59 | 0.22594 | 0.10943 | 0 | 0 |  | 1 | TRUE | wye
33 | MV_665_0_load_100 | 63 | 0.30498 | 0.14771 | 0 | 0 |  | 1 | TRUE | wye
34 | MV_665_0_load_115 | 66 | 0.11406 | 0.055244 | 0 | 0 |  | 1 | TRUE | wye
35 | MV_665_0_load_122 | 68 | 0.10299 | 0.049882 | 0 | 0 |  | 1 | TRUE | wye
36 | MV_665_0_load_114 | 71 | 0.4888 | 0.23674 | 0 | 0 |  | 1 | TRUE | wye
37 | MV_665_0_load_112 | 75 | 0.12143 | 0.058809 | 0 | 0 |  | 1 | TRUE | wye
38 | MV_665_0_load_113 | 78 | 0.2737 | 0.13256 | 0 | 0 |  | 1 | TRUE | wye
39 | MV_665_0_load_119 | 79 | 0.2737 | 0.13256 | 0 | 0 |  | 1 | TRUE | wye
40 | MV_665_0_load_124 | 80 | 0.069239 | 0.033534 | 0 | 0 |  | 1 | TRUE | wye
41 | MV_665_0_load_111 | 81 | 0.12165 | 0.058916 | 0 | 0 |  | 1 | TRUE | wye
42 | MV_665_0_load_28 | 83 | 0.24656 | 0.11942 | 0 | 0 |  | 1 | TRUE | wye
43 | MV_665_0_load_48 | 85 | 0.23409 | 0.11337 | 0 | 0 |  | 1 | TRUE | wye
44 | MV_665_0_load_88 | 86 | 0.077361 | 0.037468 | 0 | 0 |  | 1 | TRUE | wye
45 | MV_665_0_load_74 | 87 | 0.07755 | 0.037559 | 0 | 0 |  | 1 | TRUE | wye
46 | MV_665_0_load_44 | 88 | 0.13085 | 0.063372 | 0 | 0 |  | 1 | TRUE | wye
47 | MV_665_0_load_108 | 90 | 0.15561 | 0.075366 | 0 | 0 |  | 1 | TRUE | wye
48 | MV_665_0_load_45 | 92 | 0.36973 | 0.17907 | 0 | 0 |  | 1 | TRUE | wye
49 | MV_665_0_load_97 | 93 | 0.17896 | 0.086672 | 0 | 0 |  | 1 | TRUE | wye
50 | MV_665_0_load_98 | 94 | 0.19462 | 0.094261 | 0 | 0 |  | 1 | TRUE | wye
51 | MV_665_0_load_99 | 95 | 0.10266 | 0.049718 | 0 | 0 |  | 1 | TRUE | wye
52 | MV_665_0_load_73 | 96 | 0.31552 | 0.15281 | 0 | 0 |  | 1 | TRUE | wye
53 | MV_665_0_load_125 | 97 | 0.30159 | 0.14607 | 0 | 0 |  | 1 | TRUE | wye
54 | MV_665_0_load_109 | 98 | 0.14223 | 0.068883 | 0 | 0 |  | 1 | TRUE | wye
55 | MV_665_0_load_53 | 99 | 0.4939 | 0.2392 | 0 | 0 |  | 1 | TRUE | wye
56 | MV_665_0_load_69 | 100 | 0.36171 | 0.17519 | 0 | 0 |  | 1 | TRUE | wye
57 | MV_665_0_load_56 | 102 | 0.22615 | 0.10953 | 0 | 0 |  | 1 | TRUE | wye
58 | MV_665_0_load_67 | 103 | 0.16684 | 0.080802 | 0 | 0 |  | 1 | TRUE | wye
59 | MV_665_0_load_70 | 104 | 0.16921 | 0.081951 | 0 | 0 |  | 1 | TRUE | wye
60 | MV_665_0_load_59 | 108 | 0.60757 | 0.29426 | 0 | 0 |  | 1 | TRUE | wye
61 | MV_665_0_load_61 | 109 | 0.35887 | 0.17381 | 0 | 0 |  | 1 | TRUE | wye
62 | MV_665_0_load_80 | 113 | 0.30964 | 0.14997 | 0 | 0 |  | 1 | TRUE | wye
63 | MV_665_0_load_129 | 114 | 0.18769 | 0.090901 | 0 | 0 |  | 1 | TRUE | wye
64 | MV_665_0_load_91 | 115 | 0.11091 | 0.053718 | 0 | 0 |  | 1 | TRUE | wye
65 | MV_665_0_load_71 | 116 | 0.85962 | 0.41633 | 0 | 0 |  | 1 | TRUE | wye
66 | MV_665_0_load_72 | 117 | 0.083298 | 0.040343 | 0 | 0 |  | 1 | TRUE | wye
67 | MV_665_0_load_90 | 118 | 0.12778 | 0.061889 | 0 | 0 |  | 1 | TRUE | wye
68 | MV_665_0_load_84 | 120 | 0.46414 | 0.22479 | 0 | 0 |  | 1 | TRUE | wye
69 | MV_665_0_load_96 | 121 | 0.13244 | 0.064144 | 0 | 0 |  | 1 | TRUE | wye
70 | MV_665_0_load_94 | 122 | 0.12894 | 0.06245 | 0 | 0 |  | 1 | TRUE | wye
71 | MV_665_0_load_127 | 124 | 0.23049 | 0.11163 | 0 | 0 |  | 1 | TRUE | wye
72 | MV_665_0_load_110 | 126 | 0.089768 | 0.043477 | 0 | 0 |  | 1 | TRUE | wye
73 | MV_665_0_load_123 | 128 | 0.070389 | 0.034091 | 0 | 0 |  | 1 | TRUE | wye
74 | MV_665_0_load_131 | 130 | 0.071249 | 0.034508 | 0 | 0 |  | 1 | TRUE | wye

## ext_grid
| name | bus | vm_pu | va_degree | slack_weight | in_service
0 |  | 120 | 1 | 0 | 1 | TRUE

## line
| name | std_type | from_bus | to_bus | length_km | r_ohm_per_km | x_ohm_per_km | c_nf_per_km | g_us_per_km | max_i_ka | df | parallel | type | in_service
0 | MV_665_0_line_0 |  | 0 | 1 | 0.041713 | 0.445 | 0.132 | 190 | 0 | 0.22 | 1 | 1 | cs | TRUE
1 | MV_665_0_line_1 |  | 0 | 2 | 0.042097 | 0.5939 | 0.372 | 9.5 | 0 | 0.21 | 1 | 1 | ol | TRUE
2 | MV_665_0_line_2 |  | 1 | 3 | 0.72632 | 0.5939 | 0.372 | 9.5 | 0 | 0.21 | 1 | 1 | ol | TRUE
3 | MV_665_0_line_3 |  | 2 | 4 | 0.057545 | 0.445 | 0.132 | 190 | 0 | 0.22 | 1 | 1 | cs | TRUE
4 | MV_665_0_line_4 |  | 2 | 5 | 0.30843 | 0.0515 | 0.029 | 1000 | 0 | 1.276 | 1 | 1 | cs | TRUE
5 | MV_665_0_line_5 |  | 2 | 6 | 0.11077 | 0.0515 | 0.029 | 1000 | 0 | 1.276 | 1 | 1 | cs | TRUE
6 | MV_665_0_line_6 |  | 3 | 10 | 0.83531 | 0.445 | 0.132 | 190 | 0 | 0.22 | 1 | 1 | cs | TRUE
7 | MV_665_0_line_7 |  | 5 | 20 | 0.068511 | 0.0595 | 0.16 | 22 | 0 | 1.29 | 1 | 1 | ol | TRUE
8 | MV_665_0_line_8 |  | 5 | 21 | 0.021927 | 0.0515 | 0.029 | 1000 | 0 | 1.276 | 1 | 1 | cs | TRUE
9 | MV_665_0_line_9 |  | 6 | 8 | 0.025566 | 0.161 | 0.117 | 273 | 0 | 0.362 | 1 | 1 | cs | TRUE
10 | MV_665_0_line_10 |  | 6 | 9 | 0.44892 | 0.0515 | 0.029 | 1000 | 0 | 1.276 | 1 | 1 | cs | TRUE
11 | MV_665_0_line_11 |  | 6 | 7 | 0.020123 | 0.445 | 0.132 | 190 | 0 | 0.22 | 1 | 1 | cs | TRUE
12 | MV_665_0_line_12 |  | 8 | 11 | 0.0087574 | 0.445 | 0.132 | 190 | 0 | 0.22 | 1 | 1 | cs | TRUE
13 | MV_665_0_line_13 |  | 9 | 12 | 0.004333 | 0.445 | 0.132 | 190 | 0 | 0.22 | 1 | 1 | cs | TRUE
14 | MV_665_0_line_14 |  | 9 | 13 | 0.15825 | 0.0515 | 0.029 | 1000 | 0 | 1.276 | 1 | 1 | cs | TRUE
15 | MV_665_0_line_15 |  | 10 | 48 | 0.030472 | 0.445 | 0.132 | 190 | 0 | 0.22 | 1 | 1 | cs | TRUE
16 | MV_665_0_line_16 |  | 11 | 19 | 0.037474 | 0.445 | 0.132 | 190 | 0 | 0.22 | 1 | 1 | cs | TRUE
17 | MV_665_0_line_17 |  | 13 | 14 | 0.13441 | 0.0515 | 0.029 | 1000 | 0 | 1.276 | 1 | 1 | cs | TRUE
18 | MV_665_0_line_18 |  | 13 | 15 | 0.056871 | 0.445 | 0.132 | 190 | 0 | 0.22 | 1 | 1 | cs | TRUE
19 | MV_665_0_line_19 |  | 13 | 16 | 0.081595 | 0.0595 | 0.16 | 22 | 0 | 1.29 | 1 | 1 | ol | TRUE
20 | MV_665_0_line_20 |  | 14 | 17 | 0.004039 | 0.0515 | 0.029 | 1000 | 0 | 1.276 | 1 | 1 | cs | TRUE
21 | MV_665_0_line_21 |  | 14 | 18 | 0.1075 | 0.0515 | 0.029 | 1000 | 0 | 1.276 | 1 | 1 | cs | TRUE
22 | MV_665_0_line_22 |  | 16 | 24 | 0.034833 | 0.445 | 0.132 | 190 | 0 | 0.22 | 1 | 1 | cs | TRUE
23 | MV_665_0_line_23 |  | 18 | 25 | 0.030349 | 0.0515 | 0.029 | 1000 | 0 | 1.276 | 1 | 1 | cs | TRUE
24 | MV_665_0_line_24 |  | 18 | 26 | 0.010564 | 0.0515 | 0.029 | 1000 | 0 | 1.276 | 1 | 1 | cs | TRUE
25 | MV_665_0_line_25 |  | 19 | 115 | 0.067601 | 0.445 | 0.132 | 190 | 0 | 0.22 | 1 | 1 | cs | TRUE
26 | MV_665_0_line_26 |  | 19 | 111 | 0.24965 | 0.445 | 0.132 | 190 | 0 | 0.22 | 1 | 1 | cs | TRUE
27 | MV_665_0_line_27 |  | 20 | 119 | 0.003664 | 0.0515 | 0.029 | 1000 | 0 | 1.276 | 1 | 1 | cs | TRUE
28 | MV_665_0_line_28 |  | 21 | 86 | 0.00069297 | 0.0515 | 0.029 | 1000 | 0 | 1.276 | 1 | 1 | cs | TRUE
29 | MV_665_0_line_29 |  | 21 | 121 | 0.043266 | 0.5939 | 0.372 | 9.5 | 0 | 0.21 | 1 | 1 | ol | TRUE
30 | MV_665_0_line_30 |  | 22 | 23 | 0.003967 | 0.445 | 0.132 | 190 | 0 | 0.22 | 1 | 1 | cs | TRUE
31 | MV_665_0_line_31 |  | 23 | 24 | 0.017524 | 0.445 | 0.132 | 190 | 0 | 0.22 | 1 | 1 | cs | TRUE
32 | MV_665_0_line_32 |  | 25 | 36 | 0.051344 | 0.0515 | 0.029 | 1000 | 0 | 1.276 | 1 | 1 | cs | TRUE
33 | MV_665_0_line_33 |  | 26 | 122 | 0.013397 | 0.0515 | 0.029 | 1000 | 0 | 1.276 | 1 | 1 | cs | TRUE
34 | MV_665_0_line_34 |  | 27 | 28 | 0.005598 | 0.0515 | 0.029 | 1000 | 0 | 1.276 | 1 | 1 | cs | TRUE
35 | MV_665_0_line_35 |  | 27 | 29 | 0.010306 | 0.0515 | 0.029 | 1000 | 0 | 1.276 | 1 | 1 | cs | TRUE
36 | MV_665_0_line_36 |  | 28 | 30 | 0.12538 | 0.0515 | 0.029 | 1000 | 0 | 1.276 | 1 | 1 | cs | TRUE
37 | MV_665_0_line_37 |  | 29 | 31 | 0.066292 | 0.0515 | 0.029 | 1000 | 0 | 1.276 | 1 | 1 | cs | TRUE
38 | MV_665_0_line_38 |  | 29 | 32 | 0.19604 | 0.0515 | 0.029 | 1000 | 0 | 1.276 | 1 | 1 | cs | TRUE
39 | MV_665_0_line_39 |  | 29 | 33 | 0.42069 | 0.0515 | 0.029 | 1000 | 0 | 1.276 | 1 | 1 | cs | TRUE
40 | MV_665_0_line_40 |  | 29 | 34 | 0.13396 | 0.0515 | 0.029 | 1000 | 0 | 1.276 | 1 | 1 | cs | TRUE
41 | MV_665_0_line_41 |  | 30 | 35 | 0.16071 | 0.0515 | 0.029 | 1000 | 0 | 1.276 | 1 | 1 | cs | TRUE
42 | MV_665_0_line_42 |  | 30 | 36 | 0.047548 | 0.0515 | 0.029 | 1000 | 0 | 1.276 | 1 | 1 | cs | TRUE
43 | MV_665_0_line_43 |  | 31 | 38 | 0.015153 | 0.0515 | 0.029 | 1000 | 0 | 1.276 | 1 | 1 | cs | TRUE
44 | MV_665_0_line_44 |  | 32 | 39 | 0.1118 | 0.0595 | 0.16 | 22 | 0 | 1.29 | 1 | 1 | ol | TRUE
45 | MV_665_0_line_45 |  | 33 | 40 | 0.011881 | 0.0515 | 0.029 | 1000 | 0 | 1.276 | 1 | 1 | cs | TRUE
46 | MV_665_0_line_46 |  | 33 | 41 | 0.25061 | 0.0595 | 0.16 | 22 | 0 | 1.29 | 1 | 1 | ol | TRUE
47 | MV_665_0_line_47 |  | 33 | 42 | 0.073121 | 0.0595 | 0.16 | 22 | 0 | 1.29 | 1 | 1 | ol | TRUE
48 | MV_665_0_line_48 |  | 34 | 43 | 0.013972 | 0.0515 | 0.029 | 1000 | 0 | 1.276 | 1 | 1 | cs | TRUE
49 | MV_665_0_line_49 |  | 35 | 37 | 0.031079 | 0.0515 | 0.029 | 1000 | 0 | 1.276 | 1 | 1 | cs | TRUE
50 | MV_665_0_line_50 |  | 41 | 44 | 0.010886 | 0.0515 | 0.029 | 1000 | 0 | 1.276 | 1 | 1 | cs | TRUE
51 | MV_665_0_line_51 |  | 42 | 46 | 0.002819 | 0.0515 | 0.029 | 1000 | 0 | 1.276 | 1 | 1 | cs | TRUE
52 | MV_665_0_line_52 |  | 43 | 47 | 0.011325 | 0.0515 | 0.029 | 1000 | 0 | 1.276 | 1 | 1 | cs | TRUE
53 | MV_665_0_line_53 |  | 44 | 45 | 0.38706 | 0.0515 | 0.029 | 1000 | 0 | 1.276 | 1 | 1 | cs | TRUE
54 | MV_665_0_line_54 |  | 45 | 97 | 0.039474 | 0.0515 | 0.029 | 1000 | 0 | 1.276 | 1 | 1 | cs | TRUE
55 | MV_665_0_line_55 |  | 45 | 88 | 0.32894 | 0.0595 | 0.16 | 22 | 0 | 1.29 | 1 | 1 | ol | TRUE
56 | MV_665_0_line_56 |  | 47 | 123 | 0.3168 | 0.0515 | 0.029 | 1000 | 0 | 1.276 | 1 | 1 | cs | TRUE
57 | MV_665_0_line_57 |  | 49 | 50 | 0.066873 | 0.5939 | 0.372 | 9.5 | 0 | 0.21 | 1 | 1 | ol | TRUE
58 | MV_665_0_line_58 |  | 49 | 51 | 0.38101 | 0.445 | 0.132 | 190 | 0 | 0.22 | 1 | 1 | cs | TRUE
59 | MV_665_0_line_59 |  | 50 | 102 | 0.38747 | 0.445 | 0.132 | 190 | 0 | 0.22 | 1 | 1 | cs | TRUE
60 | MV_665_0_line_60 |  | 51 | 112 | 0.014526 | 0.445 | 0.132 | 190 | 0 | 0.22 | 1 | 1 | cs | TRUE
61 | MV_665_0_line_61 |  | 52 | 53 | 0.086688 | 0.445 | 0.132 | 190 | 0 | 0.22 | 1 | 1 | cs | TRUE
62 | MV_665_0_line_62 |  | 52 | 54 | 0.11026 | 0.5939 | 0.372 | 9.5 | 0 | 0.21 | 1 | 1 | ol | TRUE
63 | MV_665_0_line_63 |  | 53 | 57 | 0.23499 | 0.445 | 0.132 | 190 | 0 | 0.22 | 1 | 1 | cs | TRUE
64 | MV_665_0_line_64 |  | 54 | 55 | 0.11121 | 0.5939 | 0.372 | 9.5 | 0 | 0.21 | 1 | 1 | ol | TRUE
65 | MV_665_0_line_65 |  | 55 | 56 | 0.040166 | 0.445 | 0.132 | 190 | 0 | 0.22 | 1 | 1 | cs | TRUE
66 | MV_665_0_line_66 |  | 57 | 59 | 0.15304 | 0.5939 | 0.372 | 9.5 | 0 | 0.21 | 1 | 1 | ol | TRUE
67 | MV_665_0_line_67 |  | 58 | 59 | 0.003878 | 0.445 | 0.132 | 190 | 0 | 0.22 | 1 | 1 | cs | TRUE
68 | MV_665_0_line_68 |  | 58 | 60 | 0.38302 | 0.445 | 0.132 | 190 | 0 | 0.22 | 1 | 1 | cs | TRUE
69 | MV_665_0_line_69 |  | 58 | 61 | 0.30401 | 0.445 | 0.132 | 190 | 0 | 0.22 | 1 | 1 | cs | TRUE
70 | MV_665_0_line_70 |  | 60 | 87 | 0.057711 | 0.445 | 0.132 | 190 | 0 | 0.22 | 1 | 1 | cs | TRUE
71 | MV_665_0_line_71 |  | 60 | 62 | 0.12913 | 0.161 | 0.117 | 273 | 0 | 0.362 | 1 | 1 | cs | TRUE
72 | MV_665_0_line_72 |  | 61 | 68 | 0.030025 | 0.445 | 0.132 | 190 | 0 | 0.22 | 1 | 1 | cs | TRUE
73 | MV_665_0_line_73 |  | 61 | 69 | 0.24386 | 0.445 | 0.132 | 190 | 0 | 0.22 | 1 | 1 | cs | TRUE
74 | MV_665_0_line_74 |  | 62 | 63 | 0.022326 | 0.445 | 0.132 | 190 | 0 | 0.22 | 1 | 1 | cs | TRUE
75 | MV_665_0_line_75 |  | 62 | 64 | 0.13209 | 0.0515 | 0.029 | 1000 | 0 | 1.276 | 1 | 1 | cs | TRUE
76 | MV_665_0_line_76 |  | 63 | 93 | 0.025229 | 0.5939 | 0.372 | 9.5 | 0 | 0.21 | 1 | 1 | ol | TRUE
77 | MV_665_0_line_77 |  | 64 | 86 | 0.021496 | 0.0515 | 0.029 | 1000 | 0 | 1.276 | 1 | 1 | cs | TRUE
78 | MV_665_0_line_78 |  | 65 | 66 | 0.051046 | 0.0515 | 0.029 | 1000 | 0 | 1.276 | 1 | 1 | cs | TRUE
79 | MV_665_0_line_79 |  | 65 | 67 | 0.44007 | 0.0515 | 0.029 | 1000 | 0 | 1.276 | 1 | 1 | cs | TRUE
80 | MV_665_0_line_80 |  | 67 | 82 | 0.49008 | 0.0515 | 0.029 | 1000 | 0 | 1.276 | 1 | 1 | cs | TRUE
81 | MV_665_0_line_81 |  | 67 | 83 | 0.05207 | 0.103 | 0.058 | 500 | 0 | 0.638 | 1 | 1 | cs | TRUE
82 | MV_665_0_line_82 |  | 69 | 84 | 0.17611 | 0.445 | 0.132 | 190 | 0 | 0.22 | 1 | 1 | cs | TRUE
83 | MV_665_0_line_83 |  | 69 | 85 | 0.007674 | 0.445 | 0.132 | 190 | 0 | 0.22 | 1 | 1 | cs | TRUE
84 | MV_665_0_line_84 |  | 69 | 72 | 0.16217 | 0.445 | 0.132 | 190 | 0 | 0.22 | 1 | 1 | cs | TRUE
85 | MV_665_0_line_85 |  | 70 | 71 | 0.05247 | 0.445 | 0.132 | 190 | 0 | 0.22 | 1 | 1 | cs | TRUE
86 | MV_665_0_line_86 |  | 70 | 72 | 0.038038 | 0.445 | 0.132 | 190 | 0 | 0.22 | 1 | 1 | cs | TRUE
87 | MV_665_0_line_87 |  | 72 | 78 | 0.0016024 | 0.445 | 0.132 | 190 | 0 | 0.22 | 1 | 1 | cs | TRUE
88 | MV_665_0_line_88 |  | 72 | 76 | 0.082502 | 0.445 | 0.132 | 190 | 0 | 0.22 | 1 | 1 | cs | TRUE
89 | MV_665_0_line_89 |  | 73 | 74 | 0.065395 | 0.445 | 0.132 | 190 | 0 | 0.22 | 1 | 1 | cs | TRUE
90 | MV_665_0_line_90 |  | 73 | 75 | 0.0055884 | 0.445 | 0.132 | 190 | 0 | 0.22 | 1 | 1 | cs | TRUE
91 | MV_665_0_line_91 |  | 73 | 76 | 0.093272 | 0.445 | 0.132 | 190 | 0 | 0.22 | 1 | 1 | cs | TRUE
92 | MV_665_0_line_92 |  | 73 | 77 | 0.089353 | 0.445 | 0.132 | 190 | 0 | 0.22 | 1 | 1 | cs | TRUE
93 | MV_665_0_line_93 |  | 74 | 80 | 0.0028328 | 0.445 | 0.132 | 190 | 0 | 0.22 | 1 | 1 | cs | TRUE
94 | MV_665_0_line_94 |  | 76 | 79 | 0.030449 | 0.445 | 0.132 | 190 | 0 | 0.22 | 1 | 1 | cs | TRUE
95 | MV_665_0_line_95 |  | 77 | 81 | 0.025472 | 0.445 | 0.132 | 190 | 0 | 0.22 | 1 | 1 | cs | TRUE
96 | MV_665_0_line_96 |  | 79 | 89 | 0.023726 | 0.445 | 0.132 | 190 | 0 | 0.22 | 1 | 1 | cs | TRUE
97 | MV_665_0_line_97 |  | 82 | 88 | 0.017087 | 0.0515 | 0.029 | 1000 | 0 | 1.276 | 1 | 1 | cs | TRUE
98 | MV_665_0_line_98 |  | 84 | 90 | 0.054964 | 0.445 | 0.132 | 190 | 0 | 0.22 | 1 | 1 | cs | TRUE
99 | MV_665_0_line_99 |  | 84 | 91 | 0.41986 | 0.445 | 0.132 | 190 | 0 | 0.22 | 1 | 1 | cs | TRUE
100 | MV_665_0_line_100 |  | 87 | 96 | 0.02653 | 0.445 | 0.132 | 190 | 0 | 0.22 | 1 | 1 | cs | TRUE
101 | MV_665_0_line_101 |  | 89 | 127 | 0.037483 | 0.445 | 0.132 | 190 | 0 | 0.22 | 1 | 1 | cs | TRUE
102 | MV_665_0_line_102 |  | 90 | 98 | 0.017002 | 0.445 | 0.132 | 190 | 0 | 0.22 | 1 | 1 | cs | TRUE
103 | MV_665_0_line_103 |  | 91 | 92 | 0.040225 | 0.5939 | 0.372 | 9.5 | 0 | 0.21 | 1 | 1 | ol | TRUE
104 | MV_665_0_line_104 |  | 93 | 94 | 0.0060873 | 0.445 | 0.132 | 190 | 0 | 0.22 | 1 | 1 | cs | TRUE
105 | MV_665_0_line_105 |  | 94 | 95 | 0.0216 | 0.445 | 0.132 | 190 | 0 | 0.22 | 1 | 1 | cs | TRUE
106 | MV_665_0_line_106 |  | 96 | 117 | 0.014349 | 0.445 | 0.132 | 190 | 0 | 0.22 | 1 | 1 | cs | TRUE
107 | MV_665_0_line_107 |  | 98 | 126 | 0.0035978 | 0.445 | 0.132 | 190 | 0 | 0.22 | 1 | 1 | cs | TRUE
108 | MV_665_0_line_108 |  | 99 | 100 | 0.079421 | 0.5939 | 0.372 | 9.5 | 0 | 0.21 | 1 | 1 | ol | TRUE
109 | MV_665_0_line_109 |  | 100 | 104 | 0.12642 | 0.5939 | 0.372 | 9.5 | 0 | 0.21 | 1 | 1 | ol | TRUE
110 | MV_665_0_line_110 |  | 100 | 105 | 0.076382 | 0.445 | 0.132 | 190 | 0 | 0.22 | 1 | 1 | cs | TRUE
111 | MV_665_0_line_111 |  | 101 | 102 | 0.050823 | 0.445 | 0.132 | 190 | 0 | 0.22 | 1 | 1 | cs | TRUE
112 | MV_665_0_line_112 |  | 101 | 103 | 0.074306 | 0.5939 | 0.372 | 9.5 | 0 | 0.21 | 1 | 1 | ol | TRUE
113 | MV_665_0_line_113 |  | 103 | 105 | 0.040393 | 0.445 | 0.132 | 190 | 0 | 0.22 | 1 | 1 | cs | TRUE
114 | MV_665_0_line_114 |  | 103 | 106 | 0.013242 | 0.445 | 0.132 | 190 | 0 | 0.22 | 1 | 1 | cs | TRUE
115 | MV_665_0_line_115 |  | 106 | 107 | 0.20734 | 0.445 | 0.132 | 190 | 0 | 0.22 | 1 | 1 | cs | TRUE
116 | MV_665_0_line_116 |  | 107 | 114 | 0.006867 | 0.445 | 0.132 | 190 | 0 | 0.22 | 1 | 1 | cs | TRUE
117 | MV_665_0_line_117 |  | 107 | 110 | 0.22712 | 0.445 | 0.132 | 190 | 0 | 0.22 | 1 | 1 | cs | TRUE
118 | MV_665_0_line_118 |  | 108 | 109 | 0.068859 | 0.445 | 0.132 | 190 | 0 | 0.22 | 1 | 1 | cs | TRUE
119 | MV_665_0_line_119 |  | 108 | 110 | 0.069309 | 0.445 | 0.132 | 190 | 0 | 0.22 | 1 | 1 | cs | TRUE
120 | MV_665_0_line_120 |  | 111 | 112 | 0.19484 | 0.445 | 0.132 | 190 | 0 | 0.22 | 1 | 1 | cs | TRUE
121 | MV_665_0_line_121 |  | 111 | 113 | 0.034263 | 0.445 | 0.132 | 190 | 0 | 0.22 | 1 | 1 | cs | TRUE
122 | MV_665_0_line_122 |  | 115 | 118 | 1.9825e-05 | 0.445 | 0.132 | 190 | 0 | 0.22 | 1 | 1 | cs | TRUE
123 | MV_665_0_line_123 |  | 116 | 117 | 0.014707 | 0.445 | 0.132 | 190 | 0 | 0.22 | 1 | 1 | cs | TRUE
124 | MV_665_0_line_124 |  | 119 | 120 | 0.015034 | 0.0515 | 0.029 | 1000 | 0 | 1.276 | 1 | 1 | cs | TRUE
125 | MV_665_0_line_125 |  | 123 | 124 | 0.054339 | 0.0515 | 0.029 | 1000 | 0 | 1.276 | 1 | 1 | cs | TRUE
126 | MV_665_0_line_126 |  | 124 | 125 | 0.070513 | 0.0515 | 0.029 | 1000 | 0 | 1.276 | 1 | 1 | cs | TRUE
127 | MV_665_0_line_127 |  | 125 | 129 | 0.38654 | 0.0515 | 0.029 | 1000 | 0 | 1.276 | 1 | 1 | cs | TRUE
128 | MV_665_0_line_128 |  | 127 | 128 | 0.00015235 | 0.445 | 0.132 | 190 | 0 | 0.22 | 1 | 1 | cs | TRUE
129 | MV_665_0_line_129 |  | 129 | 130 | 0.11705 | 0.0515 | 0.029 | 1000 | 0 | 1.276 | 1 | 1 | cs | TRUE

## trafo
| name | std_type | hv_bus | lv_bus | sn_mva | vn_hv_kv | vn_lv_kv | vk_percent | vkr_percent | pfe_kw | i0_percent | shift_degree | tap_side | tap_neutral | tap_min | tap_max | tap_step_percent | tap_step_degree | tap_pos | tap_phase_shifter | parallel | df | in_service
0 | MV_665_0_trafo_84 | 25 MVA 110/20 kV | 131 | 120 | 25 | 110 | 20 | 12 | 0.41 | 14 | 0.07 | 150 | hv | 0 | -9 | 9 | 1.5 | 0 | 0 | FALSE | 1 | 1 | TRUE

## bus_geodata
| x | y | coords
0 | 2496821.8221 | 1120370.9063
1 | 2496785.9509 | 1120392.196
2 | 2496856.272 | 1120395.1007
3 | 2496136.4621 | 1120717.3249
4 | 2496903.694 | 1120417.5507
5 | 2496782.9932 | 1120144.5366
6 | 2496925.4161 | 1120471.4256
7 | 2496910.8208 | 1120457.5727
8 | 2496943.9871 | 1120488.9969
9 | 2497139.093 | 1120210.1666
10 | 2496264.9975 | 1121341.3369
11 | 2496950.3483 | 1120495.0157
12 | 2497137.8418 | 1120206.0186
13 | 2497207.4497 | 1120250.2742
14 | 2497246.1811 | 1120151.9094
15 | 2497165.9032 | 1120286.9704
16 | 2497274.6297 | 1120296.5832
17 | 2497244.9198 | 1120148.0728
18 | 2497226.4405 | 1120076.4971
19 | 2496982.0477 | 1120491.0064
20 | 2496848.5322 | 1120164.4978
21 | 2496778.3332 | 1120125.3344
22 | 2497293.9151 | 1120336.1928
23 | 2497296.5656 | 1120333.2348
24 | 2497300.8542 | 1120319.5088
25 | 2497216.3918 | 1120055.5324
26 | 2497219.2274 | 1120084.2149
27 | 2497388.687 | 1120021.5964
28 | 2497385.1571 | 1120025.9479
29 | 2497396.1578 | 1120015.2878
30 | 2497284.6931 | 1119984.2492
31 | 2497439.8111 | 1119985.2284
32 | 2497510.1991 | 1119895.2673
33 | 2497417.6941 | 1119730.1201
34 | 2497455.2943 | 1120095.9358
35 | 2497371.1667 | 1119865.5283
36 | 2497251.4061 | 1120017.98
37 | 2497341.7002 | 1119864.5693
38 | 2497451.5112 | 1119994.8583
39 | 2497583.7191 | 1119811.0353
40 | 2497425.7108 | 1119721.3897
41 | 2497178.7277 | 1119654.6079
42 | 2497371.8019 | 1119787.0457
43 | 2497464.6092 | 1120085.5226
44 | 2497170.1171 | 1119647.9168
45 | 2496987.0695 | 1119571.8057
46 | 2497373.2093 | 1119789.4901
47 | 2497472.2851 | 1120077.2026
48 | 2496288.8348 | 1121360.2915
49 | 2497060.7883 | 1121040.6258
50 | 2497103.8986 | 1121091.7485
51 | 2497180.6903 | 1120678.9779
52 | 2496193.8158 | 1120092.9009
53 | 2496276.4959 | 1120118.6858
54 | 2496191.9179 | 1119982.6588
55 | 2496295.2648 | 1119941.5848
56 | 2496326.0315 | 1119945.0746
57 | 2496465.6845 | 1120129.7844
58 | 2496512.8527 | 1119980.816
59 | 2496509.823 | 1119983.2471
60 | 2496655.2047 | 1120064.2014
61 | 2496508.8192 | 1119792.5656
62 | 2496750.9494 | 1120029.1105
63 | 2496768.1689 | 1120014.8408
64 | 2496760.3139 | 1120115.6277
65 | 2496230.6911 | 1119541.1825
66 | 2496278.9333 | 1119526.6503
67 | 2496518.0771 | 1119386.7052
68 | 2496489.2203 | 1119771.8074
69 | 2496396.1524 | 1119729.2988
70 | 2496509.222 | 1119688.5371
71 | 2496531.1931 | 1119735.767
72 | 2496509.548 | 1119654.8435
73 | 2496584.9074 | 1119709.8561
74 | 2496590.2573 | 1119679.2897
75 | 2496586.9796 | 1119715.0462
76 | 2496554.3056 | 1119651.9649
77 | 2496605.0672 | 1119774.0521
78 | 2496507.9611 | 1119654.6217
79 | 2496572.9881 | 1119627.9209
80 | 2496591.9158 | 1119676.9932
81 | 2496594.9664 | 1119750.7241
82 | 2496811.6992 | 1119280.2214
83 | 2496558.3778 | 1119419.5701
84 | 2496286.1314 | 1119792.9248
85 | 2496399.0141 | 1119736.4209
86 | 2496777.9026 | 1120124.7914
87 | 2496690.0764 | 1120108.1904
88 | 2496806.8776 | 1119296.614
89 | 2496591.3555 | 1119618.0765
90 | 2496309.6608 | 1119835.6485
91 | 2496081.6489 | 1119902.4043
92 | 2496118.7154 | 1119886.7799
93 | 2496778.3711 | 1120037.9147
94 | 2496776.6087 | 1120043.615
95 | 2496763.6594 | 1120060.9032
96 | 2496706.6784 | 1120128.884
97 | 2497023.1937 | 1119555.8916
98 | 2496316.212 | 1119851.3379
99 | 2497528.4637 | 1120970.8258
100 | 2497601.3494 | 1120939.2751
101 | 2497462.2438 | 1120908.9091
102 | 2497443.2145 | 1120904.6736
103 | 2497516.9285 | 1120858.6011
104 | 2497600.1488 | 1121065.6934
105 | 2497545.7934 | 1120886.8568
106 | 2497507.4659 | 1120849.3382
107 | 2497539.6138 | 1120698.9429
108 | 2497349.1521 | 1120727.9812
109 | 2497301.6765 | 1120777.8581
110 | 2497399.3307 | 1120775.7922
111 | 2497135.1888 | 1120555.6516
112 | 2497170.2177 | 1120668.883
113 | 2497160.7336 | 1120578.4837
114 | 2497535.097 | 1120693.7606
115 | 2497033.3542 | 1120528.7283
116 | 2496724.8608 | 1120151.5475
117 | 2496715.6576 | 1120140.0762
118 | 2497033.3686 | 1120528.742
119 | 2496851.5464 | 1120166.581
120 | 2496856.1966 | 1120180.8774
121 | 2496812.4451 | 1120098.7208
122 | 2497210.0796 | 1120094.0019
123 | 2497697.2635 | 1120281.2437
124 | 2497730.151 | 1120324.5592
125 | 2497767.2863 | 1120384.5469
126 | 2496317.5983 | 1119854.6578
127 | 2496610.7015 | 1119647.3199
128 | 2496610.6087 | 1119647.4407
129 | 2497705.0977 | 1120629.1973
130 | 2497624.9624 | 1120713.6623
131 | 2496856.1966 | 1120180.8774

## line_std_types
| c_nf_per_km | r_ohm_per_km | x_ohm_per_km | max_i_ka | type | q_mm2 | alpha | voltage_rating
NAYY 4x50 SE | 210 | 0.642 | 0.083 | 0.142 | cs | 50 | 0.00403 | LV
NAYY 4x120 SE | 264 | 0.225 | 0.08 | 0.242 | cs | 120 | 0.00403 | LV
NAYY 4x150 SE | 261 | 0.208 | 0.08 | 0.27 | cs | 150 | 0.00403 | LV
NA2XS2Y 1x95 RM/25 12/20 kV | 216 | 0.313 | 0.132 | 0.252 | cs | 95 | 0.00403 | MV
NA2XS2Y 1x185 RM/25 12/20 kV | 273 | 0.161 | 0.117 | 0.362 | cs | 185 | 0.00403 | MV
NA2XS2Y 1x240 RM/25 12/20 kV | 304 | 0.122 | 0.112 | 0.421 | cs | 240 | 0.00403 | MV
NA2XS2Y 1x95 RM/25 6/10 kV | 315 | 0.313 | 0.123 | 0.249 | cs | 95 | 0.00403 | MV
NA2XS2Y 1x185 RM/25 6/10 kV | 406 | 0.161 | 0.11 | 0.358 | cs | 185 | 0.00403 | MV
NA2XS2Y 1x240 RM/25 6/10 kV | 456 | 0.122 | 0.105 | 0.416 | cs | 240 | 0.00403 | MV
NA2XS2Y 1x150 RM/25 12/20 kV | 250 | 0.206 | 0.116 | 0.319 | cs | 150 | 0.00403 | MV
NA2XS2Y 1x120 RM/25 12/20 kV | 230 | 0.253 | 0.119 | 0.283 | cs | 120 | 0.00403 | MV
NA2XS2Y 1x70 RM/25 12/20 kV | 190 | 0.443 | 0.132 | 0.22 | cs | 70 | 0.00403 | MV
NA2XS2Y 1x150 RM/25 6/10 kV | 360 | 0.206 | 0.11 | 0.315 | cs | 150 | 0.00403 | MV
NA2XS2Y 1x120 RM/25 6/10 kV | 340 | 0.253 | 0.113 | 0.28 | cs | 120 | 0.00403 | MV
NA2XS2Y 1x70 RM/25 6/10 kV | 280 | 0.443 | 0.123 | 0.217 | cs | 70 | 0.00403 | MV
N2XS(FL)2Y 1x120 RM/35 64/110 kV | 112 | 0.153 | 0.166 | 0.366 | cs | 120 | 0.00393 | HV
N2XS(FL)2Y 1x185 RM/35 64/110 kV | 125 | 0.099 | 0.156 | 0.457 | cs | 185 | 0.00393 | HV
N2XS(FL)2Y 1x240 RM/35 64/110 kV | 135 | 0.075 | 0.149 | 0.526 | cs | 240 | 0.00393 | HV
N2XS(FL)2Y 1x300 RM/35 64/110 kV | 144 | 0.06 | 0.144 | 0.588 | cs | 300 | 0.00393 | HV
15-AL1/3-ST1A 0.4 | 11 | 1.8769 | 0.35 | 0.105 | ol | 16 | 0.00403 | LV
24-AL1/4-ST1A 0.4 | 11.25 | 1.2012 | 0.335 | 0.14 | ol | 24 | 0.00403 | LV
48-AL1/8-ST1A 0.4 | 12.2 | 0.5939 | 0.3 | 0.21 | ol | 48 | 0.00403 | LV
94-AL1/15-ST1A 0.4 | 13.2 | 0.306 | 0.29 | 0.35 | ol | 94 | 0.00403 | LV
34-AL1/6-ST1A 10.0 | 9.7 | 0.8342 | 0.36 | 0.17 | ol | 34 | 0.00403 | MV
48-AL1/8-ST1A 10.0 | 10.1 | 0.5939 | 0.35 | 0.21 | ol | 48 | 0.00403 | MV
70-AL1/11-ST1A 10.0 | 10.4 | 0.4132 | 0.339 | 0.29 | ol | 70 | 0.00403 | MV
94-AL1/15-ST1A 10.0 | 10.75 | 0.306 | 0.33 | 0.35 | ol | 94 | 0.00403 | MV
122-AL1/20-ST1A 10.0 | 11.1 | 0.2376 | 0.323 | 0.41 | ol | 122 | 0.00403 | MV
149-AL1/24-ST1A 10.0 | 11.25 | 0.194 | 0.315 | 0.47 | ol | 149 | 0.00403 | MV
34-AL1/6-ST1A 20.0 | 9.15 | 0.8342 | 0.382 | 0.17 | ol | 34 | 0.00403 | MV
48-AL1/8-ST1A 20.0 | 9.5 | 0.5939 | 0.372 | 0.21 | ol | 48 | 0.00403 | MV
70-AL1/11-ST1A 20.0 | 9.7 | 0.4132 | 0.36 | 0.29 | ol | 70 | 0.00403 | MV
94-AL1/15-ST1A 20.0 | 10 | 0.306 | 0.35 | 0.35 | ol | 94 | 0.00403 | MV
122-AL1/20-ST1A 20.0 | 10.3 | 0.2376 | 0.344 | 0.41 | ol | 122 | 0.00403 | MV
149-AL1/24-ST1A 20.0 | 10.5 | 0.194 | 0.337 | 0.47 | ol | 149 | 0.00403 | MV
184-AL1/30-ST1A 20.0 | 10.75 | 0.1571 | 0.33 | 0.535 | ol | 184 | 0.00403 | MV
243-AL1/39-ST1A 20.0 | 11 | 0.1188 | 0.32 | 0.645 | ol | 243 | 0.00403 | MV
48-AL1/8-ST1A 110.0 | 8 | 0.5939 | 0.46 | 0.21 | ol | 48 | 0.00403 | HV
70-AL1/11-ST1A 110.0 | 8.4 | 0.4132 | 0.45 | 0.29 | ol | 70 | 0.00403 | HV
94-AL1/15-ST1A 110.0 | 8.65 | 0.306 | 0.44 | 0.35 | ol | 94 | 0.00403 | HV
122-AL1/20-ST1A 110.0 | 8.5 | 0.2376 | 0.43 | 0.41 | ol | 122 | 0.00403 | HV
149-AL1/24-ST1A 110.0 | 8.75 | 0.194 | 0.41 | 0.47 | ol | 149 | 0.00403 | HV
184-AL1/30-ST1A 110.0 | 8.8 | 0.1571 | 0.4 | 0.535 | ol | 184 | 0.00403 | HV
243-AL1/39-ST1A 110.0 | 9 | 0.1188 | 0.39 | 0.645 | ol | 243 | 0.00403 | HV
305-AL1/39-ST1A 110.0 | 9.2 | 0.0949 | 0.38 | 0.74 | ol | 305 | 0.00403 | HV
490-AL1/64-ST1A 110.0 | 9.75 | 0.059 | 0.37 | 0.96 | ol | 490 | 0.00403 | HV
679-AL1/86-ST1A 110.0 | 9.95 | 0.042 | 0.36 | 1.15 | ol | 679 | 0.00403 | HV
490-AL1/64-ST1A 220.0 | 10 | 0.059 | 0.285 | 0.96 | ol | 490 | 0.00403 | HV
679-AL1/86-ST1A 220.0 | 11.7 | 0.042 | 0.275 | 1.15 | ol | 679 | 0.00403 | HV
490-AL1/64-ST1A 380.0 | 11 | 0.059 | 0.253 | 0.96 | ol | 490 | 0.00403 | HV
679-AL1/86-ST1A 380.0 | 14.6 | 0.042 | 0.25 | 1.15 | ol | 679 | 0.00403 | HV

## trafo_std_types
| i0_percent | pfe_kw | vkr_percent | sn_mva | vn_lv_kv | vn_hv_kv | vk_percent | shift_degree | vector_group | tap_side | tap_neutral | tap_min | tap_max | tap_step_degree | tap_step_percent | tap_phase_shifter
160 MVA 380/110 kV | 0.06 | 60 | 0.25 | 160 | 110 | 380 | 12.2 | 0 | Yy0 | hv | 0 | -9 | 9 | 0 | 1.5 | FALSE
100 MVA 220/110 kV | 0.06 | 55 | 0.26 | 100 | 110 | 220 | 12 | 0 | Yy0 | hv | 0 | -9 | 9 | 0 | 1.5 | FALSE
63 MVA 110/20 kV | 0.04 | 22 | 0.32 | 63 | 20 | 110 | 18 | 150 | YNd5 | hv | 0 | -9 | 9 | 0 | 1.5 | FALSE
40 MVA 110/20 kV | 0.05 | 18 | 0.34 | 40 | 20 | 110 | 16.2 | 150 | YNd5 | hv | 0 | -9 | 9 | 0 | 1.5 | FALSE
25 MVA 110/20 kV | 0.07 | 14 | 0.41 | 25 | 20 | 110 | 12 | 150 | YNd5 | hv | 0 | -9 | 9 | 0 | 1.5 | FALSE
63 MVA 110/10 kV | 0.04 | 22 | 0.32 | 63 | 10 | 110 | 18 | 150 | YNd5 | hv | 0 | -9 | 9 | 0 | 1.5 | FALSE
40 MVA 110/10 kV | 0.05 | 18 | 0.34 | 40 | 10 | 110 | 16.2 | 150 | YNd5 | hv | 0 | -9 | 9 | 0 | 1.5 | FALSE
25 MVA 110/10 kV | 0.07 | 14 | 0.41 | 25 | 10 | 110 | 12 | 150 | YNd5 | hv | 0 | -9 | 9 | 0 | 1.5 | FALSE
0.25 MVA 20/0.4 kV | 0.32 | 0.8 | 1.44 | 0.25 | 0.4 | 20 | 6 | 150 | Yzn5 | hv | 0 | -2 | 2 | 0 | 2.5 | FALSE
0.4 MVA 20/0.4 kV | 0.3375 | 1.35 | 1.425 | 0.4 | 0.4 | 20 | 6 | 150 | Dyn5 | hv | 0 | -2 | 2 | 0 | 2.5 | FALSE
0.63 MVA 20/0.4 kV | 0.2619 | 1.65 | 1.206 | 0.63 | 0.4 | 20 | 6 | 150 | Dyn5 | hv | 0 | -2 | 2 | 0 | 2.5 | FALSE
0.25 MVA 10/0.4 kV | 0.24 | 0.6 | 1.2 | 0.25 | 0.4 | 10 | 4 | 150 | Dyn5 | hv | 0 | -2 | 2 | 0 | 2.5 | FALSE
0.4 MVA 10/0.4 kV | 0.2375 | 0.95 | 1.325 | 0.4 | 0.4 | 10 | 4 | 150 | Dyn5 | hv | 0 | -2 | 2 | 0 | 2.5 | FALSE
0.63 MVA 10/0.4 kV | 0.1873 | 1.18 | 1.0794 | 0.63 | 0.4 | 10 | 4 | 150 | Dyn5 | hv | 0 | -2 | 2 | 0 | 2.5 | FALSE

## trafo3w_std_types
| sn_hv_mva | sn_mv_mva | sn_lv_mva | vn_hv_kv | vn_mv_kv | vn_lv_kv | vk_hv_percent | vk_mv_percent | vk_lv_percent | vkr_hv_percent | vkr_mv_percent | vkr_lv_percent | pfe_kw | i0_percent | shift_mv_degree | shift_lv_degree | vector_group | tap_side | tap_neutral | tap_min | tap_max | tap_step_percent
63/25/38 MVA 110/20/10 kV | 63 | 25 | 38 | 110 | 20 | 10 | 10.4 | 10.4 | 10.4 | 0.28 | 0.32 | 0.35 | 35 | 0.89 | 0 | 0 | YN0yn0yn0 | hv | 0 | -10 | 10 | 1.2
63/25/38 MVA 110/10/10 kV | 63 | 25 | 38 | 110 | 10 | 10 | 10.4 | 10.4 | 10.4 | 0.28 | 0.32 | 0.35 | 35 | 0.89 | 0 | 0 | YN0yn0yn0 | hv | 0 | -10 | 10 | 1.2

## fuse_std_types
| fuse_type | i_rated_a | t_avg | t_min | t_total | x_avg | x_min | x_total
HV 100A | HV 100A | 100 | 0 | [10.0, 3.64, 0.854, 0.281, 0.1, 0.0531, 0.022, 0.01] | [10.0, 4.267, 1.21, 0.403, 0.1, 0.058, 0.022, 0.01] | 0 | [300.0, 350.0, 450.0, 550.0, 700.0, 850.0, 1200.0, 1752.0] | [600.0, 700.0, 900.0, 1150.0, 1665.0, 2000.0, 3000.0, 4313.0]
HV 10A | HV 10A | 10 | 0 | [10.0, 1675.0, 0.344, 0.156, 0.1, 0.0417, 0.0171, 0.01] | [10.0, 1.3, 0.3, 0.155, 0.1, 0.0555, 0.023, 0.01] | 0 | [30.0, 32.0, 35.0, 37.0, 39.0, 50.0, 70.0, 88.0] | [60.0, 70.0, 80.0, 87.0, 94.0, 110.0, 150.0, 216.0]
HV 125A | HV 125A | 125 | 0 | [10.0, 1.82, 0.344, 0.1, 0.0467, 0.0269, 0.01] | [10.0, 2.478, 0.426, 0.1, 0.0427, 0.0211, 0.01] | 0 | [375.0, 500.0, 700.0, 925.0, 1200.0, 1500.0, 2341.0] | [750.0, 1000.0, 1500.0, 2200.0, 3000.0, 4000.0, 5765.0]
HV 160A | HV 160A | 160 | 0 | [10.0, 4.15, 1.03, 0.198, 0.1, 0.051, 0.0172, 0.01] | [10.0, 2.3, 0.734, 0.274, 0.1, 0.046, 0.0177, 0.01] | 0 | [480.0, 550.0, 700.0, 1000.0, 1260.0, 1600.0, 2500.0, 3227.0] | [960.0, 1300.0, 1700.0, 2200.0, 2996.0, 4000.0, 6000.0, 7946.0]
HV 16A | HV 16A | 16 | 0 | [10.0, 0.352, 0.164, 0.1, 0.0649, 0.0342, 0.01] | [10.0, 2.34, 0.722, 0.181, 0.1, 0.055, 0.0296, 0.01] | 0 | [48.0, 60.0, 65.0, 71.0, 80.0, 100.0, 162.0] | [96.0, 110.0, 125.0, 150.0, 168.0, 200.0, 250.0, 398.0]
HV 200A | HV 200A | 200 | 0 | [10.0, 4.267, 1.21, 0.403, 0.1, 0.058, 0.022, 0.01] | [10.0, 3.73, 1.654, 0.328, 0.1, 0.0531, 0.019, 0.01] | 0 | [600.0, 700.0, 900.0, 1150.0, 1665.0, 2000.0, 3000.0, 4313.0] | [1200.0, 1500.0, 1800.0, 2700.0, 3960.0, 5000.0, 7500.0, 10620.0]
HV 20A | HV 20A | 20 | 0 | [10.0, 1.3, 0.3, 0.155, 0.1, 0.0555, 0.023, 0.01] | [10.0, 1.3, 0.161, 0.1, 0.0611, 0.0399, 0.0141, 0.01] | 0 | [60.0, 70.0, 80.0, 87.0, 94.0, 110.0, 150.0, 216.0] | [120.0, 150.0, 200.0, 223.0, 260.0, 300.0, 450.0, 532.0]
HV 25A | HV 25A | 25 | 0 | [10.0, 2.512, 0.833, 0.299, 0.1, 0.0372, 0.0223, 0.01] | [10.0, 3.125, 0.597, 0.198, 0.1, 0.0378, 0.022, 0.01] | 0 | [75.0, 82.0, 90.0, 100.0, 124.0, 170.0, 200.0, 289.0] | [150.0, 170.0, 210.0, 250.0, 294.0, 400.0, 500.0, 711.0]
HV 31.5A | HV 31.5A | 31.5 | 0 | [10.0, 2.34, 0.722, 0.181, 0.1, 0.055, 0.0296, 0.01] | [10.0, 2.84, 0.368, 0.164, 0.1, 0.0621, 0.0378, 0.0195, 0.01] | 0 | [95.0, 110.0, 125.0, 150.0, 165.0, 200.0, 250.0, 390.0] | [189.0, 220.0, 300.0, 350.0, 393.0, 450.0, 530.0, 700.0, 960.0]
HV 40A | HV 40A | 40 | 0 | [10.0, 1.3, 0.161, 0.1, 0.0611, 0.0399, 0.0141, 0.01] | [10.0, 2.05, 0.369, 0.198, 0.1, 0.051, 0.0298, 0.01] | 0 | [120.0, 150.0, 200.0, 223.0, 260.0, 300.0, 450.0, 532.0] | [240.0, 300.0, 400.0, 450.0, 530.0, 650.0, 800.0, 1311.0]
HV 50A | HV 50A | 50 | 0 | [10.0, 3.215, 0.597, 0.198, 0.1, 0.0378, 0.022, 0.01] | [10.0, 3.64, 0.854, 0.281, 0.1, 0.0531, 0.022, 0.01] | 0 | [150.0, 170.0, 210.0, 250.0, 294.0, 400.0, 500.0, 711.0] | [300.0, 350.0, 450.0, 550.0, 700.0, 850.0, 1200.0, 1752.0]
HV 6.3A | HV 6.3A | 6.3 | 0 | [10.0, 1.39, 0.344, 0.168, 0.1, 0.056, 0.0263, 0.01] | [10.0, 1.711, 0.516, 0.198, 0.1, 0.0634, 0.0303, 0.01] | 0 | [19.0, 19.5, 20.4, 20.8, 22.0, 25.0, 32.0, 48.0] | [38.0, 40.0, 43.0, 48.0, 53.0, 60.0, 75.0, 118.0]
HV 63A | HV 63A | 63 | 0 | [10.0, 2.84, 0.368, 0.164, 0.1, 0.0621, 0.0378, 0.0195, 0.01] | [10.0, 1.82, 0.344, 0.1, 0.0467, 0.0269, 0.01] | 0 | [189.0, 220.0, 300.0, 350.0, 393.0, 450.0, 530.0, 700.0, 961.0] | [378.0, 500.0, 700.0, 934.0, 1200.0, 1500.0, 2366.0]
HV 80A | HV 80A | 80 | 0 | [10.0, 2.05, 0.369, 0.198, 0.1, 0.051, 0.0298, 0.01] | [10.0, 4.15, 1.03, 0.198, 0.1, 0.051, 0.0172, 0.01] | 0 | [240.0, 300.0, 400.0, 450.0, 530.0, 650.0, 800.0, 1311.0] | [480.0, 550.0, 700.0, 1000.0, 1260.0, 1600.0, 2500.0, 3227.0]
Siemens NH-1-100 | Siemens NH-1-100 | 100 | [5400.0, 2000.0, 400.0, 20.0, 1.0, 0.2, 0.012, 0.004] | 0 | 0 | [150.0, 190.0, 250.0, 430.0, 900.0, 1250.0, 2700.0, 3600.0] | 0 | 0
Siemens NH-1-125 | Siemens NH-1-125 | 125 | [4800.0, 120.0, 7.0, 0.1, 0.004] | 0 | 0 | [180.0, 400.0, 740.0, 2000.0, 4250.0] | 0 | 0
Siemens NH-1-16 | Siemens NH-1-16 | 16 | [4000.0, 400.0, 2.0, 0.1, 0.04, 0.01] | 0 | 0 | [26.0, 35.0, 75.0, 150.0, 200.0, 300.0] | 0 | 0
Siemens NH-1-160 | Siemens NH-1-160 | 160 | [4800.0, 120.0, 7.0, 0.1, 0.004] | 0 | 0 | [210.0, 500.0, 900.0, 2300.0, 5000.0] | 0 | 0
Siemens NH-1-25 | Siemens NH-1-25 | 25 | [4000.0, 1000.0, 10.0, 0.2, 0.02, 0.01] | 0 | 0 | [40.0, 50.0, 100.0, 210.0, 400.0, 500.0] | 0 | 0
Siemens NH-1-50 | Siemens NH-1-50 | 50 | [4000.0, 40.0, 4.0, 1.0, 0.02, 0.01] | 0 | 0 | [86.0, 200.0, 300.0, 400.0, 1000.0, 1280.0] | 0 | 0
Siemens NH-1-63 | Siemens NH-1-63 | 63 | [4000.0, 100.0, 10.0, 2.0, 0.04, 0.01] | 0 | 0 | [100.0, 200.0, 300.0, 400.0, 1000.0, 1500.0] | 0 | 0
Siemens NH-1-80 | Siemens NH-1-80 | 80 | [4800.0, 120.0, 7.0, 0.1, 0.01] | 0 | 0 | [150.58, 250.0, 450.0, 1150.0, 2470.0] | 0 | 0
Siemens NH-2-1000 | Siemens NH-2-1000 | 1000 | [4800.0, 120.0, 7.0, 0.1, 0.004] | 0 | 0 | [1900.0, 3500.0, 8400.0, 24000.0, 52000.0] | 0 | 0
Siemens NH-2-200 | Siemens NH-2-200 | 200 | [4800.0, 120.0, 7.0, 0.1, 0.004] | 0 | 0 | [280.0, 650.0, 1200.0, 3000.0, 7000.0] | 0 | 0
Siemens NH-2-224 | Siemens NH-2-224 | 224 | [4800.0, 120.0, 7.0, 0.2, 0.04, 0.004] | 0 | 0 | [400.0, 750.0, 1453.0, 3025.0, 4315.0, 7600.0] | 0 | 0
Siemens NH-2-250 | Siemens NH-2-250 | 250 | [4800.0, 120.0, 7.0, 0.1, 0.004] | 0 | 0 | [450.0, 800.0, 1650.0, 4000.0, 8500.0] | 0 | 0
Siemens NH-2-315 | Siemens NH-2-315 | 315 | [4800.0, 120.0, 7.0, 0.1, 0.004] | 0 | 0 | [550.0, 920.0, 1900.0, 5000.0, 11000.0] | 0 | 0
Siemens NH-2-355 | Siemens NH-2-355 | 355 | [4800.0, 120.0, 6.0, 0.1, 0.004] | 0 | 0 | [650.0, 1116.27, 2350.0, 5840.0, 12790.0] | 0 | 0
Siemens NH-2-400 | Siemens NH-2-400 | 400 | [4800.0, 120.0, 7.0, 0.1, 0.004] | 0 | 0 | [720.0, 1350.0, 2800.0, 6500.0, 15000.0] | 0 | 0
Siemens NH-2-425 | Siemens NH-2-425 | 425 | [4800.0, 120.0, 7.0, 0.1, 0.004] | 0 | 0 | [850.0, 1500.0, 3050.0, 7500.0, 16500.0] | 0 | 0
Siemens NH-2-630 | Siemens NH-2-630 | 630 | [4800.0, 120.0, 7.0, 0.1, 0.004] | 0 | 0 | [1200.0, 2000.0, 4800.0, 12000.0, 26000.0] | 0 | 0

## res_bus
| vm_pu | va_degree | p_mw | q_mvar
0 | 0.99891 | -0.028507 | 0.24721 | 0.11973
1 | 0.99889 | -0.02843 | 0.11196 | 0.054226
2 | 0.99895 | -0.028162 | 0 | 0
3 | 0.99868 | -0.031145 | 0 | 0
4 | 0.99894 | -0.028083 | 0.11791 | 0.057107
5 | 0.99954 | -0.024445 | 0 | 0
6 | 0.99875 | -0.029415 | 0 | 0
7 | 0.99875 | -0.029397 | 0.078234 | 0.03789
8 | 0.99869 | -0.030044 | 0.24264 | 0.11752
9 | 0.99825 | -0.03309 | 0 | 0
10 | 0.99851 | -0.030107 | 0 | 0
11 | 0.99865 | -0.029662 | 0 | 0
12 | 0.99825 | -0.033074 | 0.31347 | 0.15182
13 | 0.99808 | -0.034312 | 0 | 0
14 | 0.99796 | -0.035274 | 0 | 0
15 | 0.99807 | -0.034142 | 0.25381 | 0.12293
16 | 0.99807 | -0.035019 | 0.091455 | 0.044294
17 | 0.99796 | -0.035275 | 0.18994 | 0.091992
18 | 0.99786 | -0.036019 | 0 | 0
19 | 0.99846 | -0.028029 | 0 | 0
20 | 0.99994 | -0.00031122 | 0.070651 | 0.034218
21 | 0.99951 | -0.024543 | 0.35886 | 0.17381
22 | 0.99805 | -0.034773 | 0.36715 | 0.17782
23 | 0.99805 | -0.034791 | 0 | 0
24 | 0.99806 | -0.034868 | 0 | 0
25 | 0.99783 | -0.036222 | 0 | 0
26 | 0.99786 | -0.036021 | 0.13239 | 0.064118
27 | 0.99771 | -0.037418 | 0.41146 | 0.19928
28 | 0.99772 | -0.037392 | 0 | 0
29 | 0.99771 | -0.037463 | 0 | 0
30 | 0.99777 | -0.036803 | 0 | 0
31 | 0.99771 | -0.03747 | 0 | 0
32 | 0.9977 | -0.037503 | 0 | 0
33 | 0.9976 | -0.038521 | 0 | 0
34 | 0.9977 | -0.037623 | 0 | 0
35 | 0.99776 | -0.036834 | 0 | 0
36 | 0.99779 | -0.036564 | 2.6897 | 1.3027
37 | 0.99776 | -0.036837 | 0.14792 | 0.071642
38 | 0.99771 | -0.037471 | 0.09168 | 0.044403
39 | 0.9977 | -0.037891 | 0.18399 | 0.089112
40 | 0.9976 | -0.038522 | 0.12953 | 0.062736
41 | 0.99753 | -0.044059 | 0.29358 | 0.14219
42 | 0.9976 | -0.039065 | 0 | 0
43 | 0.9977 | -0.037638 | 0.089075 | 0.043141
44 | 0.99753 | -0.044079 | 0 | 0
45 | 0.99748 | -0.044711 | 0 | 0
46 | 0.99759 | -0.039065 | 0.39325 | 0.19046
47 | 0.9977 | -0.03765 | 0 | 0
48 | 0.99851 | -0.030049 | 0.16039 | 0.07768
49 | 0.99483 | 0.0041944 | 0.49289 | 0.23872
50 | 0.99448 | 0.0017999 | 0.15548 | 0.075302
51 | 0.9964 | -0.0098458 | 0.12799 | 0.061986
52 | 0.99658 | -0.012733 | 0.12426 | 0.060182
53 | 0.99663 | -0.013163 | 0.32506 | 0.15743
54 | 0.99652 | -0.013146 | 0.088215 | 0.042724
55 | 0.99647 | -0.013442 | 0.062387 | 0.030215
56 | 0.99647 | -0.013371 | 0.1492 | 0.072261
57 | 0.99686 | -0.015192 | 0.2846 | 0.13784
58 | 0.99717 | -0.013207 | 0 | 0
59 | 0.99716 | -0.013151 | 0.22594 | 0.10943
60 | 0.99901 | -0.029088 | 0 | 0
61 | 0.99619 | -0.0048437 | 0 | 0
62 | 0.99936 | -0.02517 | 0 | 0
63 | 0.99934 | -0.024962 | 0.30498 | 0.14771
64 | 0.99949 | -0.024634 | 0 | 0
65 | 0.99741 | -0.048736 | 0 | 0
66 | 0.99741 | -0.04874 | 0.11406 | 0.055244
67 | 0.99742 | -0.048596 | 0 | 0
68 | 0.99619 | -0.0048071 | 0.10299 | 0.049882
69 | 0.99545 | 0.0016865 | 0 | 0
70 | 0.99513 | 0.0045307 | 0 | 0
71 | 0.9951 | 0.0048385 | 0.4888 | 0.23674
72 | 0.99515 | 0.0043103 | 0 | 0
73 | 0.99505 | 0.005231 | 0 | 0
74 | 0.99504 | 0.0052822 | 0 | 0
75 | 0.99505 | 0.0052392 | 0.12143 | 0.058809
76 | 0.99508 | 0.0049124 | 0 | 0
77 | 0.99503 | 0.0053528 | 0 | 0
78 | 0.99515 | 0.0043156 | 0.2737 | 0.13256
79 | 0.99507 | 0.0050355 | 0.2737 | 0.13256
80 | 0.99504 | 0.0052845 | 0.069239 | 0.033534
81 | 0.99503 | 0.0053898 | 0.12165 | 0.058916
82 | 0.99744 | -0.048146 | 0 | 0
83 | 0.99741 | -0.048612 | 0.24656 | 0.11942
84 | 0.99528 | 0.0031402 | 0 | 0
85 | 0.99544 | 0.0017081 | 0.23409 | 0.11337
86 | 0.99951 | -0.024546 | 0.077361 | 0.037468
87 | 0.99891 | -0.028171 | 0.07755 | 0.037559
88 | 0.99744 | -0.048127 | 0.13085 | 0.063372
89 | 0.99507 | 0.0050539 | 0 | 0
90 | 0.99525 | 0.0033935 | 0.15561 | 0.075366
91 | 0.99508 | 0.0048801 | 0 | 0
92 | 0.99505 | 0.0046986 | 0.36973 | 0.17907
93 | 0.99932 | -0.025109 | 0.17896 | 0.086672
94 | 0.99932 | -0.025087 | 0.19462 | 0.094261
95 | 0.99931 | -0.025061 | 0.10266 | 0.049718
96 | 0.99887 | -0.027773 | 0.31552 | 0.15281
97 | 0.99748 | -0.044719 | 0.30159 | 0.14607
98 | 0.99524 | 0.0034409 | 0.14223 | 0.068883
99 | 0.99248 | 0.013409 | 0.4939 | 0.2392
100 | 0.99256 | 0.013891 | 0.36171 | 0.17519
101 | 0.99305 | 0.014697 | 0 | 0
102 | 0.9932 | 0.013308 | 0.22615 | 0.10953
103 | 0.99271 | 0.01245 | 0.16684 | 0.080802
104 | 0.99252 | 0.013627 | 0.16921 | 0.081951
105 | 0.99266 | 0.012946 | 0 | 0
106 | 0.99269 | 0.012623 | 0 | 0
107 | 0.99239 | 0.015379 | 0 | 0
108 | 0.99202 | 0.018763 | 0.60757 | 0.29426
109 | 0.99199 | 0.01906 | 0.35887 | 0.17381
110 | 0.99211 | 0.01796 | 0 | 0
111 | 0.9973 | -0.01777 | 0 | 0
112 | 0.99646 | -0.010398 | 0 | 0
113 | 0.99728 | -0.017644 | 0.30964 | 0.14997
114 | 0.99239 | 0.015395 | 0.18769 | 0.090901
115 | 0.99844 | -0.027839 | 0.11091 | 0.053718
116 | 0.99883 | -0.02746 | 0.85962 | 0.41633
117 | 0.99885 | -0.027611 | 0.083298 | 0.040343
118 | 0.99844 | -0.027839 | 0.12778 | 0.061889
119 | 0.99996 | -0.00025025 | 0 | 0
120 | 1 | 0 | -18.4585 | -8.1394
121 | 0.9995 | -0.024612 | 0.13244 | 0.064144
122 | 0.99786 | -0.036022 | 0.12894 | 0.06245
123 | 0.99769 | -0.037937 | 0 | 0
124 | 0.99769 | -0.037977 | 0.23049 | 0.11163
125 | 0.99768 | -0.038015 | 0 | 0
126 | 0.99524 | 0.0034447 | 0.089768 | 0.043477
127 | 0.99506 | 0.0050847 | 0 | 0
128 | 0.99506 | 0.0050848 | 0.070389 | 0.034091
129 | 0.99768 | -0.038143 | 0 | 0
130 | 0.99768 | -0.038154 | 0.071249 | 0.034508
131 | 0.99997 | 149.9981 | 0 | 0

## res_line
| p_from_mw | q_from_mvar | p_to_mw | q_to_mvar | pl_mw | ql_mvar | i_from_ka | i_to_ka | i_ka | vm_from_pu | va_from_degree | vm_to_pu | va_to_degree | loading_percent
0 | 0.27242 | 0.10946 | -0.27241 | -0.11046 | 4.0137e-06 | -0.00099257 | 0.0084844 | 0.0084951 | 0.0084951 | 0.99891 | -0.028507 | 0.99889 | -0.02843 | 3.8614
1 | -0.51963 | -0.22919 | 0.51965 | 0.22916 | 2.0204e-05 | -3.7493e-05 | 0.016413 | 0.016412 | 0.016413 | 0.99891 | -0.028507 | 0.99895 | -0.028162 | 7.8156
2 | 0.16045 | 0.05623 | -0.16042 | -0.057075 | 3.1294e-05 | -0.00084539 | 0.0049134 | 0.0049218 | 0.0049218 | 0.99889 | -0.02843 | 0.99868 | -0.031145 | 2.3437
3 | 0.11791 | 0.055736 | -0.11791 | -0.057107 | 1.0962e-06 | -0.0013707 | 0.0037689 | 0.003786 | 0.003786 | 0.99895 | -0.028162 | 0.99894 | -0.028083 | 1.7209
4 | -11.887 | -5.0818 | 11.8937 | 5.0468 | 0.0066427 | -0.034959 | 0.37358 | 0.37315 | 0.37358 | 0.99895 | -0.028162 | 0.99954 | -0.024445 | 29.2777
5 | 11.2495 | 4.7969 | -11.2473 | -4.8096 | 0.0021384 | -0.012683 | 0.35341 | 0.35356 | 0.35356 | 0.99895 | -0.028162 | 0.99875 | -0.029415 | 27.7088
6 | 0.16042 | 0.057075 | -0.16039 | -0.076955 | 2.8163e-05 | -0.01988 | 0.0049218 | 0.0051431 | 0.0051431 | 0.99868 | -0.031145 | 0.99851 | -0.030107 | 2.3378
7 | -18.3688 | -8.0856 | 18.3729 | 8.0964 | 0.0041087 | 0.010859 | 0.57963 | 0.57963 | 0.57963 | 0.99954 | -0.024445 | 0.99994 | -0.00031122 | 44.9325
8 | 6.4751 | 3.0387 | -6.475 | -3.0414 | 0.00014459 | -0.0026714 | 0.20658 | 0.20661 | 0.20661 | 0.99954 | -0.024445 | 0.99951 | -0.024543 | 16.1921
9 | 4.1604 | 1.9599 | -4.1602 | -1.9606 | 0.00021821 | -0.00071627 | 0.13293 | 0.13294 | 0.13294 | 0.99875 | -0.029415 | 0.99869 | -0.030044 | 36.7229
10 | 7.0087 | 2.8122 | -7.0054 | -2.8666 | 0.0033138 | -0.054378 | 0.21828 | 0.21889 | 0.21889 | 0.99875 | -0.029415 | 0.99825 | -0.03309 | 17.1541
11 | 0.078234 | 0.037411 | -0.078234 | -0.03789 | 1.6917e-07 | -0.0004792 | 0.0025065 | 0.0025125 | 0.0025125 | 0.99875 | -0.029415 | 0.99875 | -0.029397 | 1.142
12 | 3.9175 | 1.8431 | -3.9174 | -1.8433 | 0.0001831 | -0.00015422 | 0.12514 | 0.12515 | 0.12515 | 0.99869 | -0.030044 | 0.99865 | -0.029662 | 56.885
13 | 0.31347 | 0.15172 | -0.31347 | -0.15182 | 5.8678e-07 | -0.00010292 | 0.010071 | 0.010072 | 0.010072 | 0.99825 | -0.03309 | 0.99825 | -0.033074 | 4.5782
14 | 6.6919 | 2.7149 | -6.6908 | -2.7341 | 0.0010674 | -0.019213 | 0.20884 | 0.20905 | 0.20905 | 0.99825 | -0.03309 | 0.99808 | -0.034312 | 16.3834
15 | 0.16039 | 0.076955 | -0.16039 | -0.07768 | 1.0779e-06 | -0.00072506 | 0.0051431 | 0.0051522 | 0.0051522 | 0.99851 | -0.030107 | 0.99851 | -0.030049 | 2.3419
16 | 3.9174 | 1.8433 | -3.9166 | -1.8439 | 0.0007836 | -0.00065972 | 0.12515 | 0.12516 | 0.12516 | 0.99865 | -0.029662 | 0.99846 | -0.028029 | 56.89
17 | 5.9784 | 2.392 | -5.9777 | -2.4084 | 0.00072097 | -0.016417 | 0.18624 | 0.18642 | 0.18642 | 0.99808 | -0.034312 | 0.99796 | -0.035274 | 14.6098
18 | 0.25381 | 0.12157 | -0.25381 | -0.12293 | 5.0407e-06 | -0.0013511 | 0.0081397 | 0.0081567 | 0.0081567 | 0.99808 | -0.034312 | 0.99807 | -0.034142 | 3.7076
19 | 0.45862 | 0.22056 | -0.45861 | -0.22078 | 3.1559e-06 | -0.00021622 | 0.014719 | 0.014722 | 0.014722 | 0.99808 | -0.034312 | 0.99807 | -0.035019 | 1.1412
20 | 0.18994 | 0.091487 | -0.18994 | -0.091992 | 2.3385e-08 | -0.00050547 | 0.0060984 | 0.0061048 | 0.0061048 | 0.99796 | -0.035274 | 0.99796 | -0.035275 | 0.47843
21 | 5.7878 | 2.3169 | -5.7872 | -2.3301 | 0.00054059 | -0.013149 | 0.18034 | 0.18048 | 0.18048 | 0.99796 | -0.035274 | 0.99786 | -0.036019 | 14.1443
22 | 0.36716 | 0.17648 | -0.36715 | -0.17731 | 6.4614e-06 | -0.00082653 | 0.011783 | 0.011793 | 0.011793 | 0.99807 | -0.035019 | 0.99806 | -0.034868 | 5.3604
23 | 5.5259 | 2.2065 | -5.5257 | -2.2102 | 0.00013897 | -0.0037191 | 0.17213 | 0.17217 | 0.17217 | 0.99786 | -0.036019 | 0.99783 | -0.036222 | 13.4933
24 | 0.26133 | 0.12357 | -0.26133 | -0.12489 | 1.1444e-07 | -0.0013217 | 0.0083627 | 0.0083791 | 0.0083791 | 0.99786 | -0.036019 | 0.99786 | -0.036021 | 0.65667
25 | 0.2387 | 0.114 | -0.2387 | -0.11561 | 5.2926e-06 | -0.0016075 | 0.007648 | 0.0076682 | 0.0076682 | 0.99846 | -0.028029 | 0.99844 | -0.027839 | 3.4855
26 | 3.6779 | 1.7299 | -3.6733 | -1.7345 | 0.0046051 | -0.0045695 | 0.11751 | 0.11758 | 0.11758 | 0.99846 | -0.028029 | 0.9973 | -0.01777 | 53.4469
27 | -18.4436 | -8.1307 | 18.4438 | 8.1303 | 0.00019168 | -0.00035246 | 0.58189 | 0.58189 | 0.58189 | 0.99994 | -0.00031122 | 0.99996 | -0.00025025 | 45.6028
28 | 5.9837 | 2.8035 | -5.9837 | -2.8036 | 3.8995e-06 | -8.4799e-05 | 0.19085 | 0.19085 | 0.19085 | 0.99951 | -0.024543 | 0.99951 | -0.024546 | 14.9567
29 | 0.13244 | 0.064093 | -0.13244 | -0.064144 | 1.3923e-06 | -5.0728e-05 | 0.0042495 | 0.0042501 | 0.0042501 | 0.99951 | -0.024543 | 0.9995 | -0.024612 | 2.0239
30 | -0.36715 | -0.17782 | 0.36715 | 0.17772 | 7.3723e-07 | -9.4128e-05 | 0.011799 | 0.011798 | 0.011799 | 0.99805 | -0.034773 | 0.99805 | -0.034791 | 5.3633
31 | -0.36715 | -0.17772 | 0.36715 | 0.17731 | 3.255e-06 | -0.00041581 | 0.011798 | 0.011793 | 0.011798 | 0.99805 | -0.034791 | 0.99806 | -0.034868 | 5.3628
32 | 5.5257 | 2.2102 | -5.5255 | -2.2165 | 0.00023525 | -0.0062913 | 0.17217 | 0.17224 | 0.17224 | 0.99783 | -0.036222 | 0.99779 | -0.036564 | 13.4987
33 | 0.12894 | 0.060774 | -0.12894 | -0.06245 | 3.5321e-08 | -0.0016762 | 0.0041238 | 0.0041447 | 0.0041447 | 0.99786 | -0.036021 | 0.99786 | -0.036022 | 0.32482
34 | -2.6877 | -0.88839 | 2.6877 | 0.88769 | 5.8012e-06 | -0.00069699 | 0.081902 | 0.081896 | 0.081902 | 0.99771 | -0.037418 | 0.99772 | -0.037392 | 6.4187
35 | 2.2762 | 0.68911 | -2.2762 | -0.69039 | 7.5405e-06 | -0.0012849 | 0.068811 | 0.068822 | 0.068822 | 0.99771 | -0.037418 | 0.99771 | -0.037463 | 5.3935
36 | -2.6877 | -0.88769 | 2.6878 | 0.87208 | 0.00012969 | -0.015611 | 0.081896 | 0.081755 | 0.081896 | 0.99772 | -0.037392 | 0.99777 | -0.036803 | 6.4182
37 | 0.09168 | 0.034215 | -0.09168 | -0.042507 | 8.4687e-08 | -0.0082923 | 0.0028314 | 0.0029239 | 0.0029239 | 0.99771 | -0.037463 | 0.99771 | -0.03747 | 0.22915
38 | 0.184 | 0.064285 | -0.18399 | -0.088807 | 1.007e-06 | -0.024521 | 0.0056393 | 0.0059114 | 0.0059114 | 0.99771 | -0.037463 | 0.9977 | -0.037503 | 0.46327
39 | 1.6097 | 0.54076 | -1.6095 | -0.59329 | 0.00015849 | -0.052528 | 0.049132 | 0.049638 | 0.049638 | 0.99771 | -0.037463 | 0.9976 | -0.038521 | 3.8901
40 | 0.39082 | 0.05113 | -0.39082 | -0.067886 | 2.708e-06 | -0.016756 | 0.011404 | 0.011477 | 0.011477 | 0.99771 | -0.037463 | 0.9977 | -0.037623 | 0.89948
41 | 0.14792 | 0.047649 | -0.14792 | -0.067754 | 5.2398e-07 | -0.020105 | 0.0044962 | 0.0047073 | 0.0047073 | 0.99777 | -0.036803 | 0.99776 | -0.036834 | 0.36891
42 | -2.8357 | -0.91973 | 2.8358 | 0.91381 | 5.4617e-05 | -0.0059178 | 0.086251 | 0.086198 | 0.086251 | 0.99777 | -0.036803 | 0.99779 | -0.036564 | 6.7595
43 | 0.09168 | 0.042507 | -0.09168 | -0.044403 | 2.0137e-08 | -0.0018955 | 0.0029239 | 0.0029474 | 0.0029474 | 0.99771 | -0.03747 | 0.99771 | -0.037471 | 0.23099
44 | 0.18399 | 0.088807 | -0.18399 | -0.089112 | 6.9784e-07 | -0.0003058 | 0.0059114 | 0.0059152 | 0.0059152 | 0.9977 | -0.037503 | 0.9977 | -0.037891 | 0.45855
45 | 0.12953 | 0.06125 | -0.12953 | -0.062736 | 3.1675e-08 | -0.0014859 | 0.0041462 | 0.0041647 | 0.0041647 | 0.9976 | -0.038521 | 0.9976 | -0.038522 | 0.32639
46 | 1.0868 | 0.34213 | -1.0867 | -0.34269 | 4.8632e-05 | -0.0005587 | 0.032969 | 0.032975 | 0.032975 | 0.9976 | -0.038521 | 0.99753 | -0.044059 | 2.5562
47 | 0.39325 | 0.18991 | -0.39325 | -0.19011 | 2.0847e-06 | -0.00019557 | 0.012637 | 0.012639 | 0.012639 | 0.9976 | -0.038521 | 0.9976 | -0.039065 | 0.97979
48 | 0.39082 | 0.067886 | -0.39082 | -0.069633 | 2.8458e-07 | -0.0017475 | 0.011477 | 0.011486 | 0.011486 | 0.9977 | -0.037623 | 0.9977 | -0.037638 | 0.90016
49 | 0.14792 | 0.067754 | -0.14792 | -0.071642 | 1.0749e-07 | -0.003888 | 0.0047073 | 0.0047552 | 0.0047552 | 0.99776 | -0.036834 | 0.99776 | -0.036837 | 0.37267
50 | 0.79313 | 0.2005 | -0.79313 | -0.20187 | 9.4296e-07 | -0.0013607 | 0.023674 | 0.023684 | 0.023684 | 0.99753 | -0.044059 | 0.99753 | -0.044079 | 1.8561
51 | 0.39325 | 0.19011 | -0.39325 | -0.19046 | 6.9634e-08 | -0.0003525 | 0.012639 | 0.012644 | 0.012644 | 0.9976 | -0.039065 | 0.99759 | -0.039065 | 0.99089
52 | 0.30175 | 0.026492 | -0.30175 | -0.027909 | 1.3445e-07 | -0.0014165 | 0.0087643 | 0.008768 | 0.008768 | 0.9977 | -0.037638 | 0.9977 | -0.03765 | 0.68715
53 | 0.79313 | 0.20187 | -0.79309 | -0.25024 | 3.4063e-05 | -0.048378 | 0.023684 | 0.024068 | 0.024068 | 0.99753 | -0.044079 | 0.99748 | -0.044711 | 1.8862
54 | 0.30159 | 0.14113 | -0.30159 | -0.14607 | 5.6998e-07 | -0.0049352 | 0.0096367 | 0.0096981 | 0.0096981 | 0.99748 | -0.044711 | 0.99748 | -0.044719 | 0.76004
55 | 0.4915 | 0.10911 | -0.49148 | -0.10998 | 1.247e-05 | -0.00087124 | 0.01457 | 0.014576 | 0.014576 | 0.99748 | -0.044711 | 0.99744 | -0.048127 | 1.1299
56 | 0.30175 | 0.027909 | -0.30174 | -0.067534 | 3.8242e-06 | -0.039625 | 0.008768 | 0.0089467 | 0.0089467 | 0.9977 | -0.03765 | 0.99769 | -0.037937 | 0.70115
57 | 2.734 | 1.2961 | -2.7331 | -1.2956 | 0.00091845 | 0.00049631 | 0.087798 | 0.087799 | 0.087799 | 0.99483 | 0.0041944 | 0.99448 | 0.0017999 | 41.8088
58 | -3.2269 | -1.5348 | 3.2324 | 1.5274 | 0.0054627 | -0.007397 | 0.10369 | 0.10358 | 0.10369 | 0.99483 | 0.0041944 | 0.9964 | -0.0098458 | 47.1312
59 | 2.5776 | 1.2203 | -2.5741 | -1.2283 | 0.0035498 | -0.0080847 | 0.082784 | 0.082898 | 0.082898 | 0.99448 | 0.0017999 | 0.9932 | 0.013308 | 37.6809
60 | -3.3604 | -1.5894 | 3.3606 | 1.5891 | 0.00022491 | -0.00027764 | 0.1077 | 0.10769 | 0.1077 | 0.9964 | -0.0098458 | 0.99646 | -0.010398 | 48.9529
61 | -0.42409 | -0.20419 | 0.42411 | 0.20214 | 2.1472e-05 | -0.0020494 | 0.013634 | 0.013608 | 0.013634 | 0.99658 | -0.012733 | 0.99663 | -0.013163 | 6.1973
62 | 0.29983 | 0.144 | -0.29981 | -0.14412 | 1.8239e-05 | -0.0001193 | 0.0096348 | 0.0096364 | 0.0096364 | 0.99658 | -0.012733 | 0.99652 | -0.013146 | 4.5888
63 | -0.74917 | -0.35957 | 0.74935 | 0.35405 | 0.00018122 | -0.0055204 | 0.02407 | 0.024 | 0.02407 | 0.99663 | -0.013163 | 0.99686 | -0.015192 | 10.9408
64 | 0.2116 | 0.1014 | -0.21159 | -0.10152 | 9.1565e-06 | -0.0001261 | 0.0067971 | 0.0067987 | 0.0067987 | 0.99652 | -0.013146 | 0.99647 | -0.013442 | 3.2375
65 | 0.1492 | 0.071309 | -0.1492 | -0.072261 | 1.2337e-06 | -0.00095188 | 0.0047906 | 0.0048026 | 0.0048026 | 0.99647 | -0.013442 | 0.99647 | -0.013371 | 2.183
66 | -1.034 | -0.49189 | 1.0343 | 0.49189 | 0.00029976 | 6.1501e-06 | 0.033157 | 0.033155 | 0.033157 | 0.99686 | -0.015192 | 0.99716 | -0.013151 | 15.7892
67 | 1.2602 | 0.60123 | -1.2602 | -0.60132 | 8.4591e-06 | -8.9558e-05 | 0.040421 | 0.040423 | 0.040423 | 0.99717 | -0.013207 | 0.99716 | -0.013151 | 18.3739
68 | -3.7789 | -1.7735 | 3.7863 | 1.7666 | 0.0074604 | -0.0068971 | 0.12085 | 0.12073 | 0.12085 | 0.99717 | -0.013207 | 0.99901 | -0.029088 | 54.9297
69 | 2.5187 | 1.1722 | -2.5161 | -1.1787 | 0.002628 | -0.0064308 | 0.080425 | 0.080513 | 0.080513 | 0.99717 | -0.013207 | 0.99619 | -0.0048437 | 36.597
70 | 1.3362 | 0.64442 | -1.3361 | -0.64575 | 0.00014163 | -0.001333 | 0.042867 | 0.042884 | 0.042884 | 0.99901 | -0.029088 | 0.99891 | -0.028171 | 19.493
71 | -5.1226 | -2.411 | 5.1242 | 2.4078 | 0.0016687 | -0.00321 | 0.1636 | 0.16354 | 0.1636 | 0.99901 | -0.029088 | 0.99936 | -0.02517 | 45.1929
72 | 0.10299 | 0.049171 | -0.10299 | -0.049882 | 4.396e-07 | -0.00071131 | 0.0033072 | 0.0033161 | 0.0033161 | 0.99619 | -0.0048437 | 0.99619 | -0.0048071 | 1.5073
73 | 2.4131 | 1.1295 | -2.4111 | -1.1347 | 0.0019423 | -0.0051976 | 0.077206 | 0.077277 | 0.077277 | 0.99619 | -0.0048437 | 0.99545 | 0.0016865 | 35.1261
74 | 0.78125 | 0.37715 | -0.78123 | -0.37768 | 1.8721e-05 | -0.00052681 | 0.025059 | 0.025066 | 0.025066 | 0.99936 | -0.02517 | 0.99934 | -0.024962 | 11.3935
75 | -5.9055 | -2.7849 | 5.9062 | 2.7688 | 0.00072515 | -0.016172 | 0.1886 | 0.1884 | 0.1886 | 0.99936 | -0.02517 | 0.99949 | -0.024634 | 14.7807
76 | 0.47625 | 0.22997 | -0.47624 | -0.22999 | 1.0491e-05 | -2.3507e-05 | 0.015277 | 0.015277 | 0.015277 | 0.99934 | -0.024962 | 0.99932 | -0.025109 | 7.2749
77 | -5.9062 | -2.7688 | 5.9063 | 2.7661 | 0.00011786 | -0.0026322 | 0.1884 | 0.18836 | 0.1884 | 0.99949 | -0.024634 | 0.99951 | -0.024546 | 14.7647
78 | 0.11406 | 0.048863 | -0.11406 | -0.055244 | 1.0386e-07 | -0.0063813 | 0.0035915 | 0.0036681 | 0.0036681 | 0.99741 | -0.048736 | 0.99741 | -0.04874 | 0.28747
79 | -0.11406 | -0.048863 | 0.11407 | -0.0061518 | 7.6698e-07 | -0.055015 | 0.0035915 | 0.0033061 | 0.0035915 | 0.99741 | -0.048736 | 0.99742 | -0.048596 | 0.28146
80 | -0.36063 | -0.11001 | 0.36064 | 0.048745 | 8.6482e-06 | -0.061264 | 0.010912 | 0.010532 | 0.010912 | 0.99742 | -0.048596 | 0.99744 | -0.048146 | 0.85519
81 | 0.24656 | 0.11616 | -0.24656 | -0.11942 | 1.0063e-06 | -0.0032542 | 0.0078884 | 0.007929 | 0.007929 | 0.99742 | -0.048596 | 0.99741 | -0.048612 | 1.2428
82 | 0.75757 | 0.35094 | -0.75743 | -0.35506 | 0.00013812 | -0.004125 | 0.024212 | 0.024263 | 0.024263 | 0.99545 | 0.0016865 | 0.99528 | 0.0031402 | 11.0287
83 | 0.23409 | 0.11319 | -0.23409 | -0.11337 | 5.8269e-07 | -0.00018139 | 0.0075405 | 0.0075428 | 0.0075428 | 0.99545 | 0.0016865 | 0.99544 | 0.0017081 | 3.4285
84 | 1.4195 | 0.67057 | -1.419 | -0.67427 | 0.00044919 | -0.0037025 | 0.045526 | 0.045573 | 0.045573 | 0.99545 | 0.0016865 | 0.99515 | 0.0043103 | 20.7152
85 | 0.48882 | 0.2355 | -0.4888 | -0.23674 | 1.7371e-05 | -0.0012354 | 0.01574 | 0.015756 | 0.015756 | 0.99513 | 0.0045307 | 0.9951 | 0.0048385 | 7.1616
86 | -0.48882 | -0.2355 | 0.48883 | 0.23461 | 1.2572e-05 | -0.00089566 | 0.01574 | 0.015729 | 0.01574 | 0.99513 | 0.0045307 | 0.99515 | 0.0043103 | 7.1545
87 | 0.2737 | 0.13252 | -0.2737 | -0.13256 | 1.6643e-07 | -3.7839e-05 | 0.0088213 | 0.0088218 | 0.0088218 | 0.99515 | 0.0043103 | 0.99515 | 0.0043156 | 4.0099
88 | 0.65647 | 0.30714 | -0.65642 | -0.30908 | 4.874e-05 | -0.0019362 | 0.021024 | 0.021048 | 0.021048 | 0.99515 | 0.0043103 | 0.99508 | 0.0049124 | 9.5674
89 | 0.069239 | 0.031921 | -0.069239 | -0.033467 | 4.308e-07 | -0.0015458 | 0.0022119 | 0.0022311 | 0.0022311 | 0.99505 | 0.005231 | 0.99504 | 0.0052822 | 1.0141
90 | 0.12143 | 0.058677 | -0.12143 | -0.058809 | 1.1427e-07 | -0.00013208 | 0.0039125 | 0.0039141 | 0.0039141 | 0.99505 | 0.005231 | 0.99505 | 0.0052392 | 1.7791
91 | -0.31231 | -0.1468 | 0.31233 | 0.1446 | 1.2447e-05 | -0.0022014 | 0.010012 | 0.0099846 | 0.010012 | 0.99505 | 0.005231 | 0.99508 | 0.0049124 | 4.5507
92 | 0.12165 | 0.056203 | -0.12165 | -0.058314 | 1.8149e-06 | -0.0021117 | 0.0038876 | 0.0039137 | 0.0039137 | 0.99505 | 0.005231 | 0.99503 | 0.0053528 | 1.779
93 | 0.069239 | 0.033467 | -0.069239 | -0.033534 | 1.8867e-08 | -6.696e-05 | 0.0022311 | 0.0022319 | 0.0022319 | 0.99504 | 0.0052822 | 0.99504 | 0.0052845 | 1.0145
94 | 0.3441 | 0.16448 | -0.34409 | -0.1652 | 4.9801e-06 | -0.00071839 | 0.011064 | 0.011073 | 0.011073 | 0.99508 | 0.0049124 | 0.99507 | 0.0050355 | 5.0332
95 | 0.12165 | 0.058314 | -0.12165 | -0.058916 | 5.2188e-07 | -0.000602 | 0.0039137 | 0.0039213 | 0.0039213 | 0.99503 | 0.0053528 | 0.99503 | 0.0053898 | 1.7824
96 | 0.07039 | 0.032641 | -0.07039 | -0.033201 | 1.6096e-07 | -0.00056086 | 0.0022509 | 0.0022578 | 0.0022578 | 0.99507 | 0.0050355 | 0.99507 | 0.0050539 | 1.0263
97 | -0.36064 | -0.048745 | 0.36064 | 0.046609 | 2.9264e-07 | -0.0021361 | 0.010532 | 0.010524 | 0.010532 | 0.99744 | -0.048146 | 0.99744 | -0.048127 | 0.82541
98 | 0.38762 | 0.18594 | -0.38761 | -0.18724 | 1.1424e-05 | -0.0012965 | 0.012469 | 0.012486 | 0.012486 | 0.99528 | 0.0031402 | 0.99525 | 0.0033935 | 5.6753
99 | 0.36982 | 0.16912 | -0.36974 | -0.17903 | 7.878e-05 | -0.0099047 | 0.011795 | 0.011917 | 0.011917 | 0.99528 | 0.0031402 | 0.99508 | 0.0048801 | 5.417
100 | 1.2585 | 0.60819 | -1.2585 | -0.6088 | 5.7803e-05 | -0.00061488 | 0.040394 | 0.040402 | 0.040402 | 0.99891 | -0.028171 | 0.99887 | -0.027773 | 18.3647
101 | 0.07039 | 0.033201 | -0.070389 | -0.034088 | 2.5634e-07 | -0.00088605 | 0.0022578 | 0.0022689 | 0.0022689 | 0.99507 | 0.0050539 | 0.99506 | 0.0050847 | 1.0313
102 | 0.232 | 0.11187 | -0.23199 | -0.11227 | 1.2676e-06 | -0.00040172 | 0.0074706 | 0.0074757 | 0.0074757 | 0.99525 | 0.0033935 | 0.99524 | 0.0034409 | 3.398
103 | 0.36974 | 0.17903 | -0.36973 | -0.17907 | 1.0179e-05 | -4.1172e-05 | 0.011917 | 0.011918 | 0.011918 | 0.99508 | 0.0048801 | 0.99505 | 0.0046986 | 5.6752
104 | 0.29728 | 0.14332 | -0.29728 | -0.14346 | 7.3873e-07 | -0.00014492 | 0.0095335 | 0.0095353 | 0.0095353 | 0.99932 | -0.025109 | 0.99932 | -0.025087 | 4.3342
105 | 0.10266 | 0.049203 | -0.10266 | -0.049718 | 3.1245e-07 | -0.00051493 | 0.0032885 | 0.0032949 | 0.0032949 | 0.99932 | -0.025087 | 0.99931 | -0.025061 | 1.4977
106 | 0.94295 | 0.45599 | -0.94293 | -0.45633 | 1.7555e-05 | -0.00033661 | 0.030271 | 0.030275 | 0.030275 | 0.99887 | -0.027773 | 0.99885 | -0.027611 | 13.7613
107 | 0.089768 | 0.043392 | -0.089768 | -0.043477 | 4.0171e-08 | -8.5073e-05 | 0.002892 | 0.0028931 | 0.0028931 | 0.99524 | 0.0034409 | 0.99524 | 0.0034447 | 1.315
108 | -0.4939 | -0.2392 | 0.49393 | 0.23913 | 3.6049e-05 | -7.0821e-05 | 0.015962 | 0.015961 | 0.015962 | 0.99248 | 0.013409 | 0.99256 | 0.013891 | 7.6008
109 | 0.16921 | 0.081807 | -0.16921 | -0.081951 | 6.7331e-06 | -0.00014446 | 0.0054664 | 0.0054683 | 0.0054683 | 0.99256 | 0.013891 | 0.99252 | 0.013627 | 2.6039
110 | -1.0249 | -0.49613 | 1.025 | 0.49436 | 0.00011175 | -0.0017637 | 0.033116 | 0.033093 | 0.033116 | 0.99256 | 0.013891 | 0.99266 | 0.012946 | 15.0527
111 | -2.3476 | -1.1199 | 2.3479 | 1.1188 | 0.0003878 | -0.0010818 | 0.07561 | 0.075595 | 0.07561 | 0.99305 | 0.014697 | 0.9932 | 0.013308 | 34.368
112 | 2.3476 | 1.1199 | -2.3468 | -1.1195 | 0.00075686 | 0.00038663 | 0.07561 | 0.075611 | 0.075611 | 0.99305 | 0.014697 | 0.99271 | 0.01245 | 36.0051
113 | 1.025 | 0.49343 | -1.025 | -0.49436 | 5.9034e-05 | -0.00093285 | 0.033081 | 0.033093 | 0.033093 | 0.99271 | 0.01245 | 0.99266 | 0.012946 | 15.0423
114 | 1.1549 | 0.54527 | -1.1549 | -0.54558 | 2.4386e-05 | -0.00030433 | 0.03714 | 0.037144 | 0.037144 | 0.99271 | 0.01245 | 0.99269 | 0.012623 | 16.8834
115 | 1.1549 | 0.54558 | -1.1545 | -0.55034 | 0.0003825 | -0.0047633 | 0.037144 | 0.037204 | 0.037204 | 0.99269 | 0.012623 | 0.99239 | 0.015379 | 16.9111
116 | 0.18769 | 0.09074 | -0.18769 | -0.090901 | 3.3724e-07 | -0.00016137 | 0.0060642 | 0.0060663 | 0.0060663 | 0.99239 | 0.015379 | 0.99239 | 0.015395 | 2.7574
117 | 0.96684 | 0.4596 | -0.96654 | -0.46485 | 0.00029465 | -0.0052515 | 0.03114 | 0.031207 | 0.031207 | 0.99239 | 0.015379 | 0.99211 | 0.01796 | 14.1851
118 | 0.35889 | 0.1722 | -0.35887 | -0.17381 | 1.2356e-05 | -0.0016142 | 0.011583 | 0.011604 | 0.011604 | 0.99202 | 0.018763 | 0.99199 | 0.01906 | 5.2745
119 | -0.96645 | -0.46645 | 0.96654 | 0.46485 | 9.0172e-05 | -0.0016019 | 0.031228 | 0.031207 | 0.031228 | 0.99202 | 0.018763 | 0.99211 | 0.01796 | 14.1945
120 | 3.3636 | 1.5854 | -3.3606 | -1.5891 | 0.003015 | -0.0037286 | 0.10763 | 0.10769 | 0.10769 | 0.9973 | -0.01777 | 0.99646 | -0.010398 | 48.9509
121 | 0.30965 | 0.14916 | -0.30964 | -0.14997 | 4.5319e-06 | -0.00081229 | 0.0099486 | 0.0099589 | 0.0099589 | 0.9973 | -0.01777 | 0.99728 | -0.017644 | 4.5268
122 | 0.12778 | 0.061888 | -0.12778 | -0.061889 | 2.1648e-10 | -4.7224e-07 | 0.0041051 | 0.0041051 | 0.0041051 | 0.99844 | -0.027839 | 0.99844 | -0.027839 | 1.8659
123 | -0.85962 | -0.41633 | 0.85963 | 0.41599 | 1.4959e-05 | -0.00034589 | 0.027604 | 0.0276 | 0.027604 | 0.99883 | -0.02746 | 0.99885 | -0.027611 | 12.5475
124 | -18.4438 | -8.1303 | 18.4445 | 8.1289 | 0.00078642 | -0.0014463 | 0.58189 | 0.58186 | 0.58189 | 0.99996 | -0.00025025 | 1 | 0 | 45.6024
125 | 0.30174 | 0.067534 | -0.30174 | -0.07433 | 6.753e-07 | -0.0067965 | 0.0089467 | 0.0089917 | 0.0089917 | 0.99769 | -0.037937 | 0.99769 | -0.037977 | 0.70468
126 | 0.07125 | -0.037302 | -0.07125 | 0.028482 | 5.6165e-08 | -0.0088199 | 0.002327 | 0.0022202 | 0.002327 | 0.99769 | -0.037977 | 0.99768 | -0.038015 | 0.18237
127 | 0.07125 | -0.028482 | -0.071249 | -0.019867 | 2.5475e-07 | -0.048349 | 0.0022202 | 0.0021402 | 0.0022202 | 0.99768 | -0.038015 | 0.99768 | -0.038143 | 0.174
128 | 0.070389 | 0.034088 | -0.070389 | -0.034091 | 1.3666e-09 | -3.6012e-06 | 0.0022689 | 0.0022689 | 0.0022689 | 0.99506 | 0.0050847 | 0.99506 | 0.0050848 | 1.0313
129 | 0.071249 | 0.019867 | -0.071249 | -0.034508 | 8.804e-08 | -0.01464 | 0.0021402 | 0.0022906 | 0.0022906 | 0.99768 | -0.038143 | 0.99768 | -0.038154 | 0.17952

## res_trafo
| p_hv_mw | q_hv_mvar | p_lv_mw | q_lv_mvar | pl_mw | ql_mvar | i_hv_ka | i_lv_ka | vm_hv_pu | va_hv_degree | vm_lv_pu | va_lv_degree | loading_percent
0 | 2.6518e-14 | 1.7507e-14 | 0.013999 | 0.0105 | 0.013999 | 0.0105 | 1.6678e-16 | 0.00050517 | 0.99997 | 149.9981 | 1 | 0 | 0.069998

## res_ext_grid
| p_mw | q_mvar
0 | 18.9227 | 8.3641

## res_load
| p_mw | q_mvar
0 | 0.24721 | 0.11973
1 | 0.11196 | 0.054226
2 | 0.11791 | 0.057107
3 | 0.078234 | 0.03789
4 | 0.24264 | 0.11752
5 | 0.31347 | 0.15182
6 | 0.25381 | 0.12293
7 | 0.091455 | 0.044294
8 | 0.18994 | 0.091992
9 | 0.070651 | 0.034218
10 | 0.35886 | 0.17381
11 | 0.36715 | 0.17782
12 | 0.13239 | 0.064118
13 | 0.41146 | 0.19928
14 | 2.6897 | 1.3027
15 | 0.14792 | 0.071642
16 | 0.09168 | 0.044403
17 | 0.18399 | 0.089112
18 | 0.12953 | 0.062736
19 | 0.29358 | 0.14219
20 | 0.089075 | 0.043141
21 | 0.39325 | 0.19046
22 | 0.16039 | 0.07768
23 | 0.49289 | 0.23872
24 | 0.15548 | 0.075302
25 | 0.12799 | 0.061986
26 | 0.12426 | 0.060182
27 | 0.32506 | 0.15743
28 | 0.088215 | 0.042724
29 | 0.062387 | 0.030215
30 | 0.1492 | 0.072261
31 | 0.2846 | 0.13784
32 | 0.22594 | 0.10943
33 | 0.30498 | 0.14771
34 | 0.11406 | 0.055244
35 | 0.10299 | 0.049882
36 | 0.4888 | 0.23674
37 | 0.12143 | 0.058809
38 | 0.2737 | 0.13256
39 | 0.2737 | 0.13256
40 | 0.069239 | 0.033534
41 | 0.12165 | 0.058916
42 | 0.24656 | 0.11942
43 | 0.23409 | 0.11337
44 | 0.077361 | 0.037468
45 | 0.07755 | 0.037559
46 | 0.13085 | 0.063372
47 | 0.15561 | 0.075366
48 | 0.36973 | 0.17907
49 | 0.17896 | 0.086672
50 | 0.19462 | 0.094261
51 | 0.10266 | 0.049718
52 | 0.31552 | 0.15281
53 | 0.30159 | 0.14607
54 | 0.14223 | 0.068883
55 | 0.4939 | 0.2392
56 | 0.36171 | 0.17519
57 | 0.22615 | 0.10953
58 | 0.16684 | 0.080802
59 | 0.16921 | 0.081951
60 | 0.60757 | 0.29426
61 | 0.35887 | 0.17381
62 | 0.30964 | 0.14997
63 | 0.18769 | 0.090901
64 | 0.11091 | 0.053718
65 | 0.85962 | 0.41633
66 | 0.083298 | 0.040343
67 | 0.12778 | 0.061889
68 | 0.46414 | 0.22479
69 | 0.13244 | 0.064144
70 | 0.12894 | 0.06245
71 | 0.23049 | 0.11163
72 | 0.089768 | 0.043477
73 | 0.070389 | 0.034091
74 | 0.071249 | 0.034508

## dtypes
| element | column | dtype
0 | bus | name | object
1 | bus | vn_kv | float64
2 | bus | type | object
3 | bus | zone | object
4 | bus | in_service | bool
5 | load | name | object
6 | load | bus | uint32
7 | load | p_mw | float64
8 | load | q_mvar | float64
9 | load | const_z_percent | float64
10 | load | const_i_percent | float64
11 | load | sn_mva | float64
12 | load | scaling | float64
13 | load | in_service | bool
14 | load | type | object
15 | ext_grid | name | object
16 | ext_grid | bus | uint32
17 | ext_grid | vm_pu | float64
18 | ext_grid | va_degree | float64
19 | ext_grid | slack_weight | float64
20 | ext_grid | in_service | bool
21 | line | name | object
22 | line | std_type | object
23 | line | from_bus | uint32
24 | line | to_bus | uint32
25 | line | length_km | float64
26 | line | r_ohm_per_km | float64
27 | line | x_ohm_per_km | float64
28 | line | c_nf_per_km | float64
29 | line | g_us_per_km | float64
30 | line | max_i_ka | float64
31 | line | df | float64
32 | line | parallel | uint32
33 | line | type | object
34 | line | in_service | bool
35 | trafo | name | object
36 | trafo | std_type | object
37 | trafo | hv_bus | uint32
38 | trafo | lv_bus | uint32
39 | trafo | sn_mva | float64
40 | trafo | vn_hv_kv | float64
41 | trafo | vn_lv_kv | float64
42 | trafo | vk_percent | float64
43 | trafo | vkr_percent | float64
44 | trafo | pfe_kw | float64
45 | trafo | i0_percent | float64
46 | trafo | shift_degree | float64
47 | trafo | tap_side | object
48 | trafo | tap_neutral | int32
49 | trafo | tap_min | int32
50 | trafo | tap_max | int32
51 | trafo | tap_step_percent | float64
52 | trafo | tap_step_degree | float64
53 | trafo | tap_pos | int32
54 | trafo | tap_phase_shifter | bool
55 | trafo | parallel | uint32
56 | trafo | df | float64
57 | trafo | in_service | bool
58 | bus_geodata | x | float64
59 | bus_geodata | y | float64
60 | bus_geodata | coords | object
61 | res_bus | vm_pu | float64
62 | res_bus | va_degree | float64
63 | res_bus | p_mw | float64
64 | res_bus | q_mvar | float64
65 | res_line | p_from_mw | float64
66 | res_line | q_from_mvar | float64
67 | res_line | p_to_mw | float64
68 | res_line | q_to_mvar | float64
69 | res_line | pl_mw | float64
70 | res_line | ql_mvar | float64
71 | res_line | i_from_ka | float64
72 | res_line | i_to_ka | float64
73 | res_line | i_ka | float64
74 | res_line | vm_from_pu | float64
75 | res_line | va_from_degree | float64
76 | res_line | vm_to_pu | float64
77 | res_line | va_to_degree | float64
78 | res_line | loading_percent | float64
79 | res_trafo | p_hv_mw | float64
80 | res_trafo | q_hv_mvar | float64
81 | res_trafo | p_lv_mw | float64
82 | res_trafo | q_lv_mvar | float64
83 | res_trafo | pl_mw | float64
84 | res_trafo | ql_mvar | float64
85 | res_trafo | i_hv_ka | float64
86 | res_trafo | i_lv_ka | float64
87 | res_trafo | vm_hv_pu | float64
88 | res_trafo | va_hv_degree | float64
89 | res_trafo | vm_lv_pu | float64
90 | res_trafo | va_lv_degree | float64
91 | res_trafo | loading_percent | float64
92 | res_ext_grid | p_mw | float64
93 | res_ext_grid | q_mvar | float64
94 | res_load | p_mw | float64
95 | res_load | q_mvar | float64

## parameters
| version | format_version | converged | OPF_converged | name | f_hz | sn_mva
0 | 2.14.6 | 2.14.0 | TRUE | FALSE |  | 50 | 1