## bus
| name | vn_kv | type | zone | in_service
0 | bus_MV_88_0_node_0 | 20 | n |  | TRUE
1 | bus_MV_88_0_node_8 | 20 | n |  | TRUE
2 | bus_MV_88_0_node_7 | 20 | n |  | TRUE
3 | bus_MV_88_0_node_6 | 20 | n |  | TRUE
4 | bus_MV_88_0_node_3 | 20 | n |  | TRUE
5 | bus_MV_88_0_node_223 | 20 | n |  | TRUE
6 | bus_MV_88_0_node_224 | 20 | n |  | TRUE
7 | bus_MV_88_0_node_231 | 20 | n |  | TRUE
8 | bus_MV_88_0_node_215 | 20 | n |  | TRUE
9 | bus_MV_88_0_node_1 | 20 | n |  | TRUE
10 | bus_MV_88_0_node_2 | 20 | n |  | TRUE
11 | bus_MV_88_0_node_4 | 20 | n |  | TRUE
12 | bus_MV_88_0_node_5 | 20 | n |  | TRUE
13 | bus_MV_88_0_node_232 | 20 | n |  | TRUE
14 | bus_MV_88_0_node_238 | 20 | n |  | TRUE
15 | bus_MV_88_0_node_233 | 20 | n |  | TRUE
16 | bus_MV_88_0_node_9 | 20 | n |  | TRUE
17 | bus_MV_88_0_node_10 | 20 | n |  | TRUE
18 | bus_MV_88_0_node_29 | 20 | n |  | TRUE
19 | bus_MV_88_0_node_27 | 20 | n |  | TRUE
20 | bus_MV_88_0_node_28 | 20 | n |  | TRUE
21 | bus_MV_88_0_node_21 | 20 | n |  | TRUE
22 | bus_MV_88_0_node_12 | 20 | n |  | TRUE
23 | bus_MV_88_0_node_14 | 20 | n |  | TRUE
24 | bus_MV_88_0_node_11 | 20 | n |  | TRUE
25 | bus_MV_88_0_node_71 | 20 | n |  | TRUE
26 | bus_MV_88_0_node_22 | 20 | n |  | TRUE
27 | bus_MV_88_0_node_69 | 20 | n |  | TRUE
28 | bus_MV_88_0_node_13 | 20 | n |  | TRUE
29 | bus_MV_88_0_node_222 | 20 | n |  | TRUE
30 | bus_MV_88_0_node_23 | 20 | n |  | TRUE
31 | bus_MV_88_0_node_87 | 20 | n |  | TRUE
32 | bus_MV_88_0_node_88 | 20 | n |  | TRUE
33 | bus_MV_88_0_node_119 | 20 | n |  | TRUE
34 | bus_MV_88_0_node_188 | 20 | n |  | TRUE
35 | bus_MV_88_0_node_15 | 20 | n |  | TRUE
36 | bus_MV_88_0_node_16 | 20 | n |  | TRUE
37 | bus_MV_88_0_node_17 | 20 | n |  | TRUE
38 | bus_MV_88_0_node_18 | 20 | n |  | TRUE
39 | bus_MV_88_0_node_19 | 20 | n |  | TRUE
40 | bus_MV_88_0_node_20 | 20 | n |  | TRUE
41 | bus_MV_88_0_node_227 | 20 | n |  | TRUE
42 | bus_MV_88_0_node_24 | 20 | n |  | TRUE
43 | bus_MV_88_0_node_25 | 20 | n |  | TRUE
44 | bus_MV_88_0_node_26 | 20 | n |  | TRUE
45 | bus_MV_88_0_node_189 | 20 | n |  | TRUE
46 | bus_MV_88_0_node_99 | 20 | n |  | TRUE
47 | bus_MV_88_0_node_30 | 20 | n |  | TRUE
48 | bus_MV_88_0_node_31 | 20 | n |  | TRUE
49 | bus_MV_88_0_node_32 | 20 | n |  | TRUE
50 | bus_MV_88_0_node_193 | 20 | n |  | TRUE
51 | bus_MV_88_0_node_192 | 20 | n |  | TRUE
52 | bus_MV_88_0_node_194 | 20 | n |  | TRUE
53 | bus_MV_88_0_node_236 | 20 | n |  | TRUE
54 | bus_MV_88_0_node_216 | 20 | n |  | TRUE
55 | bus_MV_88_0_node_217 | 20 | n |  | TRUE
56 | bus_MV_88_0_node_33 | 20 | n |  | TRUE
57 | bus_MV_88_0_node_34 | 20 | n |  | TRUE
58 | bus_MV_88_0_node_40 | 20 | n |  | TRUE
59 | bus_MV_88_0_node_213 | 20 | n |  | TRUE
60 | bus_MV_88_0_node_38 | 20 | n |  | TRUE
61 | bus_MV_88_0_node_36 | 20 | n |  | TRUE
62 | bus_MV_88_0_node_37 | 20 | n |  | TRUE
63 | bus_MV_88_0_node_39 | 20 | n |  | TRUE
64 | bus_MV_88_0_node_214 | 20 | n |  | TRUE
65 | bus_MV_88_0_node_41 | 20 | n |  | TRUE
66 | bus_MV_88_0_node_42 | 20 | n |  | TRUE
67 | bus_MV_88_0_node_44 | 20 | n |  | TRUE
68 | bus_MV_88_0_node_67 | 20 | n |  | TRUE
69 | bus_MV_88_0_node_113 | 20 | n |  | TRUE
70 | bus_MV_88_0_node_49 | 20 | n |  | TRUE
71 | bus_MV_88_0_node_111 | 20 | n |  | TRUE
72 | bus_MV_88_0_node_107 | 20 | n |  | TRUE
73 | bus_MV_88_0_node_112 | 20 | n |  | TRUE
74 | bus_MV_88_0_node_108 | 20 | n |  | TRUE
75 | bus_MV_88_0_node_45 | 20 | n |  | TRUE
76 | bus_MV_88_0_node_74 | 20 | n |  | TRUE
77 | bus_MV_88_0_node_50 | 20 | n |  | TRUE
78 | bus_MV_88_0_node_47 | 20 | n |  | TRUE
79 | bus_MV_88_0_node_46 | 20 | n |  | TRUE
80 | bus_MV_88_0_node_51 | 20 | n |  | TRUE
81 | bus_MV_88_0_node_101 | 20 | n |  | TRUE
82 | bus_MV_88_0_node_116 | 20 | n |  | TRUE
83 | bus_MV_88_0_node_102 | 20 | n |  | TRUE
84 | bus_MV_88_0_node_100 | 20 | n |  | TRUE
85 | bus_MV_88_0_node_115 | 20 | n |  | TRUE
86 | bus_MV_88_0_node_52 | 20 | n |  | TRUE
87 | bus_MV_88_0_node_54 | 20 | n |  | TRUE
88 | bus_MV_88_0_node_53 | 20 | n |  | TRUE
89 | bus_MV_88_0_node_57 | 20 | n |  | TRUE
90 | bus_MV_88_0_node_55 | 20 | n |  | TRUE
91 | bus_MV_88_0_node_56 | 20 | n |  | TRUE
92 | bus_MV_88_0_node_160 | 20 | n |  | TRUE
93 | bus_MV_88_0_node_162 | 20 | n |  | TRUE
94 | bus_MV_88_0_node_163 | 20 | n |  | TRUE
95 | bus_MV_88_0_node_161 | 20 | n |  | TRUE
96 | bus_MV_88_0_node_122 | 20 | n |  | TRUE
97 | bus_MV_88_0_node_135 | 20 | n |  | TRUE
98 | bus_MV_88_0_node_234 | 20 | n |  | TRUE
99 | bus_MV_88_0_node_146 | 20 | n |  | TRUE
100 | bus_MV_88_0_node_133 | 20 | n |  | TRUE
101 | bus_MV_88_0_node_134 | 20 | n |  | TRUE
102 | bus_MV_88_0_node_125 | 20 | n |  | TRUE
103 | bus_MV_88_0_node_58 | 20 | n |  | TRUE
104 | bus_MV_88_0_node_59 | 20 | n |  | TRUE
105 | bus_MV_88_0_node_60 | 20 | n |  | TRUE
106 | bus_MV_88_0_node_61 | 20 | n |  | TRUE
107 | bus_MV_88_0_node_72 | 20 | n |  | TRUE
108 | bus_MV_88_0_node_141 | 20 | n |  | TRUE
109 | bus_MV_88_0_node_70 | 20 | n |  | TRUE
110 | bus_MV_88_0_node_62 | 20 | n |  | TRUE
111 | bus_MV_88_0_node_153 | 20 | n |  | TRUE
112 | bus_MV_88_0_node_150 | 20 | n |  | TRUE
113 | bus_MV_88_0_node_151 | 20 | n |  | TRUE
114 | bus_MV_88_0_node_152 | 20 | n |  | TRUE
115 | bus_MV_88_0_node_68 | 20 | n |  | TRUE
116 | bus_MV_88_0_node_63 | 20 | n |  | TRUE
117 | bus_MV_88_0_node_64 | 20 | n |  | TRUE
118 | bus_MV_88_0_node_65 | 20 | n |  | TRUE
119 | bus_MV_88_0_node_66 | 20 | n |  | TRUE
120 | bus_MV_88_0_node_157 | 20 | n |  | TRUE
121 | bus_MV_88_0_node_156 | 20 | n |  | TRUE
122 | bus_MV_88_0_node_79 | 20 | n |  | TRUE
123 | bus_MV_88_0_node_158 | 20 | n |  | TRUE
124 | bus_MV_88_0_node_81 | 20 | n |  | TRUE
125 | bus_MV_88_0_node_93 | 20 | n |  | TRUE
126 | bus_MV_88_0_node_120 | 20 | n |  | TRUE
127 | bus_MV_88_0_node_95 | 20 | n |  | TRUE
128 | bus_MV_88_0_node_106 | 20 | n |  | TRUE
129 | bus_MV_88_0_node_104 | 20 | n |  | TRUE
130 | bus_MV_88_0_node_73 | 20 | n |  | TRUE
131 | bus_MV_88_0_node_226 | 20 | n |  | TRUE
132 | bus_MV_88_0_node_142 | 20 | n |  | TRUE
133 | bus_MV_88_0_node_144 | 20 | n |  | TRUE
134 | bus_MV_88_0_node_140 | 20 | n |  | TRUE
135 | bus_MV_88_0_node_75 | 20 | n |  | TRUE
136 | bus_MV_88_0_node_77 | 20 | n |  | TRUE
137 | bus_MV_88_0_node_76 | 20 | n |  | TRUE
138 | bus_MV_88_0_node_145 | 20 | n |  | TRUE
139 | bus_MV_88_0_node_78 | 20 | n |  | TRUE
140 | bus_MV_88_0_node_114 | 20 | n |  | TRUE
141 | bus_MV_88_0_node_221 | 20 | n |  | TRUE
142 | bus_MV_88_0_node_85 | 20 | n |  | TRUE
143 | bus_MV_88_0_node_80 | 20 | n |  | TRUE
144 | bus_MV_88_0_node_82 | 20 | n |  | TRUE
145 | bus_MV_88_0_node_83 | 20 | n |  | TRUE
146 | bus_MV_88_0_node_84 | 20 | n |  | TRUE
147 | bus_MV_88_0_node_117 | 20 | n |  | TRUE
148 | bus_MV_88_0_node_220 | 20 | n |  | TRUE
149 | bus_MV_88_0_node_91 | 20 | n |  | TRUE
150 | bus_MV_88_0_node_208 | 20 | n |  | TRUE
151 | bus_MV_88_0_node_90 | 20 | n |  | TRUE
152 | bus_MV_88_0_node_118 | 20 | n |  | TRUE
153 | bus_MV_88_0_node_89 | 20 | n |  | TRUE
154 | bus_MV_88_0_node_183 | 20 | n |  | TRUE
155 | bus_MV_88_0_node_184 | 20 | n |  | TRUE
156 | bus_MV_88_0_node_185 | 20 | n |  | TRUE
157 | bus_MV_88_0_node_237 | 20 | n |  | TRUE
158 | bus_MV_88_0_node_186 | 20 | n |  | TRUE
159 | bus_MV_88_0_node_96 | 20 | n |  | TRUE
160 | bus_MV_88_0_node_97 | 20 | n |  | TRUE
161 | bus_MV_88_0_node_98 | 20 | n |  | TRUE
162 | bus_MV_88_0_node_136 | 20 | n |  | TRUE
163 | bus_MV_88_0_node_137 | 20 | n |  | TRUE
164 | bus_MV_88_0_node_103 | 20 | n |  | TRUE
165 | bus_MV_88_0_node_105 | 20 | n |  | TRUE
166 | bus_MV_88_0_node_121 | 20 | n |  | TRUE
167 | bus_MV_88_0_node_225 | 20 | n |  | TRUE
168 | bus_MV_88_0_node_190 | 20 | n |  | TRUE
169 | bus_MV_88_0_node_123 | 20 | n |  | TRUE
170 | bus_MV_88_0_node_124 | 20 | n |  | TRUE
171 | bus_MV_88_0_node_126 | 20 | n |  | TRUE
172 | bus_MV_88_0_node_154 | 20 | n |  | TRUE
173 | bus_MV_88_0_node_127 | 20 | n |  | TRUE
174 | bus_MV_88_0_node_165 | 20 | n |  | TRUE
175 | bus_MV_88_0_node_155 | 20 | n |  | TRUE
176 | bus_MV_88_0_node_128 | 20 | n |  | TRUE
177 | bus_MV_88_0_node_129 | 20 | n |  | TRUE
178 | bus_MV_88_0_node_130 | 20 | n |  | TRUE
179 | bus_MV_88_0_node_131 | 20 | n |  | TRUE
180 | bus_MV_88_0_node_132 | 20 | n |  | TRUE
181 | bus_MV_88_0_node_230 | 20 | n |  | TRUE
182 | bus_MV_88_0_node_164 | 20 | n |  | TRUE
183 | bus_MV_88_0_node_149 | 20 | n |  | TRUE
184 | bus_MV_88_0_node_139 | 20 | n |  | TRUE
185 | bus_MV_88_0_node_209 | 20 | n |  | TRUE
186 | bus_MV_88_0_node_143 | 20 | n |  | TRUE
187 | bus_MV_88_0_node_212 | 20 | n |  | TRUE
188 | bus_MV_88_0_node_211 | 20 | n |  | TRUE
189 | bus_MV_88_0_node_210 | 20 | n |  | TRUE
190 | bus_MV_88_0_node_147 | 20 | n |  | TRUE
191 | bus_MV_88_0_node_148 | 20 | n |  | TRUE
192 | bus_MV_88_0_node_159 | 20 | n |  | TRUE
193 | bus_MV_88_0_node_166 | 20 | n |  | TRUE
194 | bus_MV_88_0_node_167 | 20 | n |  | TRUE
195 | bus_MV_88_0_node_168 | 20 | n |  | TRUE
196 | bus_MV_88_0_node_169 | 20 | n |  | TRUE
197 | bus_MV_88_0_node_170 | 20 | n |  | TRUE
198 | bus_MV_88_0_node_205 | 20 | n |  | TRUE
199 | bus_MV_88_0_node_171 | 20 | n |  | TRUE
200 | bus_MV_88_0_node_172 | 20 | n |  | TRUE
201 | bus_MV_88_0_node_228 | 20 | n |  | TRUE
202 | bus_MV_88_0_node_202 | 20 | n |  | TRUE
203 | bus_MV_88_0_node_175 | 20 | n |  | TRUE
204 | bus_MV_88_0_node_176 | 20 | n |  | TRUE
205 | bus_MV_88_0_node_177 | 20 | n |  | TRUE
206 | bus_MV_88_0_node_180 | 20 | n |  | TRUE
207 | bus_MV_88_0_node_178 | 20 | n |  | TRUE
208 | bus_MV_88_0_node_179 | 20 | n |  | TRUE
209 | bus_MV_88_0_node_181 | 20 | n |  | TRUE
210 | bus_MV_88_0_node_191 | 20 | n |  | TRUE
211 | bus_MV_88_0_node_187 | 20 | n |  | TRUE
212 | bus_MV_88_0_node_182 | 20 | n |  | TRUE
213 | bus_MV_88_0_node_207 | 20 | n |  | TRUE
214 | bus_MV_88_0_node_206 | 20 | n |  | TRUE
215 | bus_MV_88_0_node_200 | 20 | n |  | TRUE
216 | bus_MV_88_0_node_173 | 20 | n |  | TRUE
217 | bus_MV_88_0_node_199 | 20 | n |  | TRUE
218 | bus_MV_88_0_node_174 | 20 | n |  | TRUE
219 | bus_MV_88_0_node_201 | 20 | n |  | TRUE
220 | bus_MV_88_0_node_197 | 20 | n |  | TRUE
221 | bus_MV_88_0_node_218 | 20 | n |  | TRUE
222 | bus_MV_88_0_node_219 | 20 | n |  | TRUE
223 | bus_MV_88_0_node_195 | 20 | n |  | TRUE
224 | bus_MV_88_0_node_196 | 20 | n |  | TRUE
225 | bus_MV_88_0_node_198 | 20 | n |  | TRUE
226 | bus_MV_88_0_node_235 | 20 | n |  | TRUE
227 | bus_MV_88_0_node_203 | 20 | n |  | TRUE
228 | bus_MV_88_0_node_204 | 20 | n |  | TRUE
229 | bus_HV_88_0_node_184 | 110 | n |  | TRUE

## load
| name | bus | p_mw | q_mvar | const_z_percent | const_i_percent | sn_mva | scaling | in_service | type
0 | MV_88_0_load_0 | 0 | 0.29223 | 0.14154 | 0 | 0 |  | 1 | TRUE | wye
1 | MV_88_0_load_7 | 2 | 0.1283 | 0.062137 | 0 | 0 |  | 1 | TRUE | wye
2 | MV_88_0_load_6 | 3 | 0.16107 | 0.07801 | 0 | 0 |  | 1 | TRUE | wye
3 | MV_88_0_load_223 | 5 | 0.15414 | 0.074653 | 0 | 0 |  | 1 | TRUE | wye
4 | MV_88_0_load_224 | 6 | 0.15818 | 0.076609 | 0 | 0 |  | 1 | TRUE | wye
5 | MV_88_0_load_231 | 7 | 0.11284 | 0.05465 | 0 | 0 |  | 1 | TRUE | wye
6 | MV_88_0_load_1 | 9 | 0.14585 | 0.070641 | 0 | 0 |  | 1 | TRUE | wye
7 | MV_88_0_load_238 | 14 | 0.15147 | 0.073361 | 0 | 0 |  | 1 | TRUE | wye
8 | MV_88_0_load_233 | 15 | 0.13188 | 0.063873 | 0 | 0 |  | 1 | TRUE | wye
9 | MV_88_0_load_9 | 16 | 0.15812 | 0.076583 | 0 | 0 |  | 1 | TRUE | wye
10 | MV_88_0_load_10 | 17 | 0.14327 | 0.069387 | 0 | 0 |  | 1 | TRUE | wye
11 | MV_88_0_load_27 | 19 | 0.15594 | 0.075523 | 0 | 0 |  | 1 | TRUE | wye
12 | MV_88_0_load_11 | 24 | 0.15104 | 0.07315 | 0 | 0 |  | 1 | TRUE | wye
13 | MV_88_0_load_22 | 26 | 0.15148 | 0.073366 | 0 | 0 |  | 1 | TRUE | wye
14 | MV_88_0_load_69 | 27 | 0.15698 | 0.076027 | 0 | 0 |  | 1 | TRUE | wye
15 | MV_88_0_load_222 | 29 | 0.15494 | 0.075042 | 0 | 0 |  | 1 | TRUE | wye
16 | MV_88_0_load_188 | 34 | 0.10686 | 0.051753 | 0 | 0 |  | 1 | TRUE | wye
17 | MV_88_0_load_15 | 35 | 0.12693 | 0.061474 | 0 | 0 |  | 1 | TRUE | wye
18 | MV_88_0_load_16 | 36 | 0.081644 | 0.039542 | 0 | 0 |  | 1 | TRUE | wye
19 | MV_88_0_load_20 | 40 | 0.088375 | 0.042802 | 0 | 0 |  | 1 | TRUE | wye
20 | MV_88_0_load_227 | 41 | 0.056989 | 0.027601 | 0 | 0 |  | 1 | TRUE | wye
21 | MV_88_0_load_24 | 42 | 0.14111 | 0.068341 | 0 | 0 |  | 1 | TRUE | wye
22 | MV_88_0_load_99 | 46 | 0.16425 | 0.079552 | 0 | 0 |  | 1 | TRUE | wye
23 | MV_88_0_load_30 | 47 | 0.1423 | 0.068917 | 0 | 0 |  | 1 | TRUE | wye
24 | MV_88_0_load_192 | 51 | 0.15439 | 0.074775 | 0 | 0 |  | 1 | TRUE | wye
25 | MV_88_0_load_236 | 53 | 0.14708 | 0.071233 | 0 | 0 |  | 1 | TRUE | wye
26 | MV_88_0_load_216 | 54 | 0.15646 | 0.075776 | 0 | 0 |  | 1 | TRUE | wye
27 | MV_88_0_load_33 | 56 | 0.16313 | 0.079008 | 0 | 0 |  | 1 | TRUE | wye
28 | MV_88_0_load_38 | 60 | 0.067785 | 0.03283 | 0 | 0 |  | 1 | TRUE | wye
29 | MV_88_0_load_36 | 61 | 0.11781 | 0.057057 | 0 | 0 |  | 1 | TRUE | wye
30 | MV_88_0_load_214 | 64 | 0.15273 | 0.07397 | 0 | 0 |  | 1 | TRUE | wye
31 | MV_88_0_load_41 | 65 | 0.15152 | 0.073384 | 0 | 0 |  | 1 | TRUE | wye
32 | MV_88_0_load_67 | 68 | 0.10642 | 0.051539 | 0 | 0 |  | 1 | TRUE | wye
33 | MV_88_0_load_113 | 69 | 0.13166 | 0.063764 | 0 | 0 |  | 1 | TRUE | wye
34 | MV_88_0_load_111 | 71 | 0.1449 | 0.070178 | 0 | 0 |  | 1 | TRUE | wye
35 | MV_88_0_load_107 | 72 | 0.16229 | 0.078599 | 0 | 0 |  | 1 | TRUE | wye
36 | MV_88_0_load_108 | 74 | 0.14231 | 0.068922 | 0 | 0 |  | 1 | TRUE | wye
37 | MV_88_0_load_45 | 75 | 0.14415 | 0.069816 | 0 | 0 |  | 1 | TRUE | wye
38 | MV_88_0_load_74 | 76 | 0.16025 | 0.077614 | 0 | 0 |  | 1 | TRUE | wye
39 | MV_88_0_load_50 | 77 | 0.1199 | 0.058072 | 0 | 0 |  | 1 | TRUE | wye
40 | MV_88_0_load_116 | 82 | 0.16428 | 0.079564 | 0 | 0 |  | 1 | TRUE | wye
41 | MV_88_0_load_102 | 83 | 0.15528 | 0.075207 | 0 | 0 |  | 1 | TRUE | wye
42 | MV_88_0_load_100 | 84 | 0.16206 | 0.078488 | 0 | 0 |  | 1 | TRUE | wye
43 | MV_88_0_load_52 | 86 | 0.091911 | 0.044515 | 0 | 0 |  | 1 | TRUE | wye
44 | MV_88_0_load_55 | 90 | 0.10954 | 0.053055 | 0 | 0 |  | 1 | TRUE | wye
45 | MV_88_0_load_160 | 92 | 0.10866 | 0.052626 | 0 | 0 |  | 1 | TRUE | wye
46 | MV_88_0_load_162 | 93 | 0.1118 | 0.054147 | 0 | 0 |  | 1 | TRUE | wye
47 | MV_88_0_load_122 | 96 | 0.080045 | 0.038768 | 0 | 0 |  | 1 | TRUE | wye
48 | MV_88_0_load_234 | 98 | 0.11684 | 0.056588 | 0 | 0 |  | 1 | TRUE | wye
49 | MV_88_0_load_146 | 99 | 0.15031 | 0.072799 | 0 | 0 |  | 1 | TRUE | wye
50 | MV_88_0_load_133 | 100 | 0.10371 | 0.05023 | 0 | 0 |  | 1 | TRUE | wye
51 | MV_88_0_load_134 | 101 | 0.1608 | 0.077879 | 0 | 0 |  | 1 | TRUE | wye
52 | MV_88_0_load_58 | 103 | 0.16354 | 0.079204 | 0 | 0 |  | 1 | TRUE | wye
53 | MV_88_0_load_72 | 107 | 0.11998 | 0.058109 | 0 | 0 |  | 1 | TRUE | wye
54 | MV_88_0_load_62 | 110 | 0.15742 | 0.07624 | 0 | 0 |  | 1 | TRUE | wye
55 | MV_88_0_load_153 | 111 | 0.16183 | 0.07838 | 0 | 0 |  | 1 | TRUE | wye
56 | MV_88_0_load_150 | 112 | 0.12058 | 0.058401 | 0 | 0 |  | 1 | TRUE | wye
57 | MV_88_0_load_68 | 115 | 0.14648 | 0.070943 | 0 | 0 |  | 1 | TRUE | wye
58 | MV_88_0_load_63 | 116 | 0.12912 | 0.062538 | 0 | 0 |  | 1 | TRUE | wye
59 | MV_88_0_load_66 | 119 | 0.14616 | 0.07079 | 0 | 0 |  | 1 | TRUE | wye
60 | MV_88_0_load_157 | 120 | 0.41795 | 0.20242 | 0 | 0 |  | 1 | TRUE | wye
61 | MV_88_0_load_156 | 121 | 0.15518 | 0.075156 | 0 | 0 |  | 1 | TRUE | wye
62 | MV_88_0_load_79 | 122 | 0.15493 | 0.075038 | 0 | 0 |  | 1 | TRUE | wye
63 | MV_88_0_load_158 | 123 | 0.11626 | 0.056309 | 0 | 0 |  | 1 | TRUE | wye
64 | MV_88_0_load_93 | 125 | 0.13929 | 0.067459 | 0 | 0 |  | 1 | TRUE | wye
65 | MV_88_0_load_95 | 127 | 0.13889 | 0.067269 | 0 | 0 |  | 1 | TRUE | wye
66 | MV_88_0_load_226 | 131 | 0.088882 | 0.043048 | 0 | 0 |  | 1 | TRUE | wye
67 | MV_88_0_load_144 | 133 | 0.095347 | 0.046178 | 0 | 0 |  | 1 | TRUE | wye
68 | MV_88_0_load_140 | 134 | 0.099907 | 0.048387 | 0 | 0 |  | 1 | TRUE | wye
69 | MV_88_0_load_75 | 135 | 0.14738 | 0.071377 | 0 | 0 |  | 1 | TRUE | wye
70 | MV_88_0_load_145 | 138 | 0.13823 | 0.066948 | 0 | 0 |  | 1 | TRUE | wye
71 | MV_88_0_load_78 | 139 | 0.16252 | 0.078712 | 0 | 0 |  | 1 | TRUE | wye
72 | MV_88_0_load_221 | 141 | 0.11734 | 0.056829 | 0 | 0 |  | 1 | TRUE | wye
73 | MV_88_0_load_83 | 145 | 0.092698 | 0.044896 | 0 | 0 |  | 1 | TRUE | wye
74 | MV_88_0_load_84 | 146 | 0.068446 | 0.03315 | 0 | 0 |  | 1 | TRUE | wye
75 | MV_88_0_load_220 | 148 | 0.13588 | 0.065808 | 0 | 0 |  | 1 | TRUE | wye
76 | MV_88_0_load_118 | 152 | 0.13075 | 0.063323 | 0 | 0 |  | 1 | TRUE | wye
77 | MV_88_0_load_89 | 153 | 0.15765 | 0.076354 | 0 | 0 |  | 1 | TRUE | wye
78 | MV_88_0_load_183 | 154 | 0.14643 | 0.07092 | 0 | 0 |  | 1 | TRUE | wye
79 | MV_88_0_load_237 | 157 | 0.085655 | 0.041485 | 0 | 0 |  | 1 | TRUE | wye
80 | MV_88_0_load_96 | 159 | 0.11869 | 0.057486 | 0 | 0 |  | 1 | TRUE | wye
81 | MV_88_0_load_98 | 161 | 0.1394 | 0.067513 | 0 | 0 |  | 1 | TRUE | wye
82 | MV_88_0_load_103 | 164 | 0.1434 | 0.06945 | 0 | 0 |  | 1 | TRUE | wye
83 | MV_88_0_load_105 | 165 | 0.070956 | 0.034365 | 0 | 0 |  | 1 | TRUE | wye
84 | MV_88_0_load_225 | 167 | 0.12792 | 0.061954 | 0 | 0 |  | 1 | TRUE | wye
85 | MV_88_0_load_123 | 169 | 0.1343 | 0.065042 | 0 | 0 |  | 1 | TRUE | wye
86 | MV_88_0_load_154 | 172 | 0.12144 | 0.058816 | 0 | 0 |  | 1 | TRUE | wye
87 | MV_88_0_load_165 | 174 | 0.10195 | 0.049378 | 0 | 0 |  | 1 | TRUE | wye
88 | MV_88_0_load_155 | 175 | 0.17302 | 0.083797 | 0 | 0 |  | 1 | TRUE | wye
89 | MV_88_0_load_128 | 176 | 0.10291 | 0.04984 | 0 | 0 |  | 1 | TRUE | wye
90 | MV_88_0_load_230 | 181 | 0.15087 | 0.073071 | 0 | 0 |  | 1 | TRUE | wye
91 | MV_88_0_load_164 | 182 | 0.14327 | 0.069389 | 0 | 0 |  | 1 | TRUE | wye
92 | MV_88_0_load_139 | 184 | 0.12237 | 0.059268 | 0 | 0 |  | 1 | TRUE | wye
93 | MV_88_0_load_209 | 185 | 0.10372 | 0.050234 | 0 | 0 |  | 1 | TRUE | wye
94 | MV_88_0_load_143 | 186 | 0.11719 | 0.056756 | 0 | 0 |  | 1 | TRUE | wye
95 | MV_88_0_load_211 | 188 | 0.13937 | 0.067502 | 0 | 0 |  | 1 | TRUE | wye
96 | MV_88_0_load_147 | 190 | 0.079061 | 0.038291 | 0 | 0 |  | 1 | TRUE | wye
97 | MV_88_0_load_159 | 192 | 0.068752 | 0.033298 | 0 | 0 |  | 1 | TRUE | wye
98 | MV_88_0_load_166 | 193 | 0.073659 | 0.035675 | 0 | 0 |  | 1 | TRUE | wye
99 | MV_88_0_load_168 | 195 | 0.10201 | 0.049403 | 0 | 0 |  | 1 | TRUE | wye
100 | MV_88_0_load_169 | 196 | 0.12452 | 0.060307 | 0 | 0 |  | 1 | TRUE | wye
101 | MV_88_0_load_205 | 198 | 0.12949 | 0.062713 | 0 | 0 |  | 1 | TRUE | wye
102 | MV_88_0_load_171 | 199 | 0.16452 | 0.07968 | 0 | 0 |  | 1 | TRUE | wye
103 | MV_88_0_load_228 | 201 | 0.053446 | 0.025885 | 0 | 0 |  | 1 | TRUE | wye
104 | MV_88_0_load_202 | 202 | 0.15824 | 0.076639 | 0 | 0 |  | 1 | TRUE | wye
105 | MV_88_0_load_175 | 203 | 0.14398 | 0.069735 | 0 | 0 |  | 1 | TRUE | wye
106 | MV_88_0_load_178 | 207 | 0.086963 | 0.042118 | 0 | 0 |  | 1 | TRUE | wye
107 | MV_88_0_load_191 | 210 | 0.14197 | 0.068758 | 0 | 0 |  | 1 | TRUE | wye
108 | MV_88_0_load_187 | 211 | 0.13241 | 0.064127 | 0 | 0 |  | 1 | TRUE | wye
109 | MV_88_0_load_182 | 212 | 0.15756 | 0.076311 | 0 | 0 |  | 1 | TRUE | wye
110 | MV_88_0_load_174 | 218 | 0.090318 | 0.043743 | 0 | 0 |  | 1 | TRUE | wye
111 | MV_88_0_load_218 | 221 | 0.15279 | 0.073999 | 0 | 0 |  | 1 | TRUE | wye
112 | MV_88_0_load_195 | 223 | 0.10661 | 0.051633 | 0 | 0 |  | 1 | TRUE | wye
113 | MV_88_0_load_235 | 226 | 0.14489 | 0.070174 | 0 | 0 |  | 1 | TRUE | wye
114 | MV_88_0_load_203 | 227 | 0.16031 | 0.07764 | 0 | 0 |  | 1 | TRUE | wye
115 | MV_88_0_load_204 | 228 | 0.13901 | 0.067328 | 0 | 0 |  | 1 | TRUE | wye

## ext_grid
| name | bus | vm_pu | va_degree | slack_weight | in_service
0 |  | 155 | 1 | 0 | 1 | TRUE

## line
| name | std_type | from_bus | to_bus | length_km | r_ohm_per_km | x_ohm_per_km | c_nf_per_km | g_us_per_km | max_i_ka | df | parallel | type | in_service
0 | MV_88_0_line_0 |  | 0 | 1 | 6.4324 | 0.5939 | 0.372 | 9.5 | 0 | 0.21 | 1 | 1 | ol | TRUE
1 | MV_88_0_line_1 |  | 1 | 2 | 0.062662 | 0.445 | 0.132 | 190 | 0 | 0.22 | 1 | 1 | cs | TRUE
2 | MV_88_0_line_2 |  | 2 | 3 | 0.12397 | 0.5939 | 0.372 | 9.5 | 0 | 0.21 | 1 | 1 | ol | TRUE
3 | MV_88_0_line_3 |  | 3 | 4 | 0.020003 | 0.445 | 0.132 | 190 | 0 | 0.22 | 1 | 1 | cs | TRUE
4 | MV_88_0_line_4 |  | 4 | 9 | 0.017699 | 0.445 | 0.132 | 190 | 0 | 0.22 | 1 | 1 | cs | TRUE
5 | MV_88_0_line_5 |  | 5 | 6 | 0.019489 | 0.445 | 0.132 | 190 | 0 | 0.22 | 1 | 1 | cs | TRUE
6 | MV_88_0_line_6 |  | 5 | 7 | 10.7231 | 0.1188 | 0.172 | 20.6 | 0 | 0.82 | 1 | 1 | ol | TRUE
7 | MV_88_0_line_7 |  | 5 | 8 | 0.018753 | 0.1188 | 0.172 | 20.6 | 0 | 0.82 | 1 | 1 | ol | TRUE
8 | MV_88_0_line_8 |  | 6 | 57 | 0.51652 | 0.5939 | 0.372 | 9.5 | 0 | 0.21 | 1 | 1 | ol | TRUE
9 | MV_88_0_line_9 |  | 7 | 11 | 0.062852 | 0.5939 | 0.372 | 9.5 | 0 | 0.21 | 1 | 1 | ol | TRUE
10 | MV_88_0_line_10 |  | 8 | 59 | 0.19236 | 0.061 | 0.056 | 608 | 0 | 0.842 | 1 | 1 | cs | TRUE
11 | MV_88_0_line_11 |  | 9 | 10 | 0.030172 | 0.5939 | 0.372 | 9.5 | 0 | 0.21 | 1 | 1 | ol | TRUE
12 | MV_88_0_line_12 |  | 10 | 11 | 0.070588 | 0.445 | 0.132 | 190 | 0 | 0.22 | 1 | 1 | cs | TRUE
13 | MV_88_0_line_13 |  | 10 | 12 | 0.021914 | 0.445 | 0.132 | 190 | 0 | 0.22 | 1 | 1 | cs | TRUE
14 | MV_88_0_line_14 |  | 12 | 13 | 0.10508 | 0.445 | 0.132 | 190 | 0 | 0.22 | 1 | 1 | cs | TRUE
15 | MV_88_0_line_15 |  | 12 | 14 | 0.018834 | 0.445 | 0.132 | 190 | 0 | 0.22 | 1 | 1 | cs | TRUE
16 | MV_88_0_line_16 |  | 13 | 15 | 0.047049 | 0.445 | 0.132 | 190 | 0 | 0.22 | 1 | 1 | cs | TRUE
17 | MV_88_0_line_17 |  | 16 | 17 | 0.015586 | 0.445 | 0.132 | 190 | 0 | 0.22 | 1 | 1 | cs | TRUE
18 | MV_88_0_line_18 |  | 17 | 18 | 0.10916 | 0.5939 | 0.372 | 9.5 | 0 | 0.21 | 1 | 1 | ol | TRUE
19 | MV_88_0_line_19 |  | 18 | 19 | 0.077906 | 0.445 | 0.132 | 190 | 0 | 0.22 | 1 | 1 | cs | TRUE
20 | MV_88_0_line_20 |  | 19 | 20 | 0.057386 | 0.1188 | 0.172 | 20.6 | 0 | 0.82 | 1 | 1 | ol | TRUE
21 | MV_88_0_line_21 |  | 19 | 44 | 0.016904 | 0.061 | 0.056 | 608 | 0 | 0.842 | 1 | 1 | cs | TRUE
22 | MV_88_0_line_22 |  | 20 | 21 | 0.074629 | 0.061 | 0.056 | 608 | 0 | 0.842 | 1 | 1 | cs | TRUE
23 | MV_88_0_line_23 |  | 21 | 41 | 0.10067 | 0.5939 | 0.372 | 9.5 | 0 | 0.21 | 1 | 1 | ol | TRUE
24 | MV_88_0_line_24 |  | 21 | 39 | 0.15219 | 0.061 | 0.056 | 608 | 0 | 0.842 | 1 | 1 | cs | TRUE
25 | MV_88_0_line_25 |  | 22 | 23 | 1.2704 | 0.061 | 0.056 | 608 | 0 | 0.842 | 1 | 1 | cs | TRUE
26 | MV_88_0_line_26 |  | 22 | 24 | 0.37996 | 0.1188 | 0.172 | 20.6 | 0 | 0.82 | 1 | 1 | ol | TRUE
27 | MV_88_0_line_27 |  | 23 | 34 | 0.038186 | 0.061 | 0.056 | 608 | 0 | 0.842 | 1 | 1 | cs | TRUE
28 | MV_88_0_line_28 |  | 24 | 28 | 0.1076 | 0.061 | 0.056 | 608 | 0 | 0.842 | 1 | 1 | cs | TRUE
29 | MV_88_0_line_29 |  | 25 | 26 | 2.5649 | 0.1188 | 0.172 | 20.6 | 0 | 0.82 | 1 | 1 | ol | TRUE
30 | MV_88_0_line_30 |  | 25 | 27 | 0.10239 | 0.061 | 0.056 | 608 | 0 | 0.842 | 1 | 1 | cs | TRUE
31 | MV_88_0_line_31 |  | 26 | 42 | 0.0252 | 0.1188 | 0.172 | 20.6 | 0 | 0.82 | 1 | 1 | ol | TRUE
32 | MV_88_0_line_32 |  | 27 | 115 | 0.037874 | 0.1188 | 0.172 | 20.6 | 0 | 0.82 | 1 | 1 | ol | TRUE
33 | MV_88_0_line_33 |  | 28 | 29 | 0.065813 | 0.1188 | 0.172 | 20.6 | 0 | 0.82 | 1 | 1 | ol | TRUE
34 | MV_88_0_line_34 |  | 29 | 30 | 0.00876 | 0.061 | 0.056 | 608 | 0 | 0.842 | 1 | 1 | cs | TRUE
35 | MV_88_0_line_35 |  | 30 | 38 | 0.078277 | 0.061 | 0.056 | 608 | 0 | 0.842 | 1 | 1 | cs | TRUE
36 | MV_88_0_line_36 |  | 31 | 32 | 0.27058 | 0.445 | 0.132 | 190 | 0 | 0.22 | 1 | 1 | cs | TRUE
37 | MV_88_0_line_37 |  | 31 | 33 | 0.11314 | 0.5939 | 0.372 | 9.5 | 0 | 0.21 | 1 | 1 | ol | TRUE
38 | MV_88_0_line_38 |  | 32 | 46 | 0.051152 | 0.445 | 0.132 | 190 | 0 | 0.22 | 1 | 1 | cs | TRUE
39 | MV_88_0_line_39 |  | 33 | 152 | 0.080582 | 0.445 | 0.132 | 190 | 0 | 0.22 | 1 | 1 | cs | TRUE
40 | MV_88_0_line_40 |  | 34 | 45 | 0.18817 | 0.061 | 0.056 | 608 | 0 | 0.842 | 1 | 1 | cs | TRUE
41 | MV_88_0_line_41 |  | 35 | 36 | 0.037042 | 0.445 | 0.132 | 190 | 0 | 0.22 | 1 | 1 | cs | TRUE
42 | MV_88_0_line_42 |  | 36 | 37 | 0.062326 | 0.061 | 0.056 | 608 | 0 | 0.842 | 1 | 1 | cs | TRUE
43 | MV_88_0_line_43 |  | 36 | 38 | 0.075922 | 0.061 | 0.056 | 608 | 0 | 0.842 | 1 | 1 | cs | TRUE
44 | MV_88_0_line_44 |  | 37 | 39 | 0.079365 | 0.061 | 0.056 | 608 | 0 | 0.842 | 1 | 1 | cs | TRUE
45 | MV_88_0_line_45 |  | 39 | 40 | 0.06401 | 0.445 | 0.132 | 190 | 0 | 0.22 | 1 | 1 | cs | TRUE
46 | MV_88_0_line_46 |  | 42 | 43 | 0.013811 | 0.061 | 0.056 | 608 | 0 | 0.842 | 1 | 1 | cs | TRUE
47 | MV_88_0_line_47 |  | 43 | 44 | 0.024651 | 0.061 | 0.056 | 608 | 0 | 0.842 | 1 | 1 | cs | TRUE
48 | MV_88_0_line_48 |  | 45 | 168 | 0.08363 | 0.061 | 0.056 | 608 | 0 | 0.842 | 1 | 1 | cs | TRUE
49 | MV_88_0_line_49 |  | 46 | 84 | 0.079656 | 0.5939 | 0.372 | 9.5 | 0 | 0.21 | 1 | 1 | ol | TRUE
50 | MV_88_0_line_50 |  | 47 | 48 | 0.0010627 | 0.445 | 0.132 | 190 | 0 | 0.22 | 1 | 1 | cs | TRUE
51 | MV_88_0_line_51 |  | 48 | 49 | 0.14668 | 0.445 | 0.132 | 190 | 0 | 0.22 | 1 | 1 | cs | TRUE
52 | MV_88_0_line_52 |  | 49 | 50 | 0.12132 | 0.445 | 0.132 | 190 | 0 | 0.22 | 1 | 1 | cs | TRUE
53 | MV_88_0_line_53 |  | 49 | 51 | 0.053645 | 0.5939 | 0.372 | 9.5 | 0 | 0.21 | 1 | 1 | ol | TRUE
54 | MV_88_0_line_54 |  | 50 | 52 | 0.15972 | 0.061 | 0.056 | 608 | 0 | 0.842 | 1 | 1 | cs | TRUE
55 | MV_88_0_line_55 |  | 50 | 53 | 0.082145 | 0.061 | 0.056 | 608 | 0 | 0.842 | 1 | 1 | cs | TRUE
56 | MV_88_0_line_56 |  | 52 | 54 | 0.044784 | 0.445 | 0.132 | 190 | 0 | 0.22 | 1 | 1 | cs | TRUE
57 | MV_88_0_line_57 |  | 52 | 55 | 0.042489 | 0.061 | 0.056 | 608 | 0 | 0.842 | 1 | 1 | cs | TRUE
58 | MV_88_0_line_58 |  | 53 | 63 | 0.065322 | 0.061 | 0.056 | 608 | 0 | 0.842 | 1 | 1 | cs | TRUE
59 | MV_88_0_line_59 |  | 55 | 221 | 0.04834 | 0.445 | 0.132 | 190 | 0 | 0.22 | 1 | 1 | cs | TRUE
60 | MV_88_0_line_60 |  | 55 | 222 | 0.12895 | 0.061 | 0.056 | 608 | 0 | 0.842 | 1 | 1 | cs | TRUE
61 | MV_88_0_line_61 |  | 56 | 57 | 0.002752 | 0.445 | 0.132 | 190 | 0 | 0.22 | 1 | 1 | cs | TRUE
62 | MV_88_0_line_62 |  | 58 | 59 | 1.7558 | 0.1188 | 0.172 | 20.6 | 0 | 0.82 | 1 | 1 | ol | TRUE
63 | MV_88_0_line_63 |  | 58 | 60 | 0.013786 | 0.061 | 0.056 | 608 | 0 | 0.842 | 1 | 1 | cs | TRUE
64 | MV_88_0_line_64 |  | 59 | 64 | 0.028516 | 0.445 | 0.132 | 190 | 0 | 0.22 | 1 | 1 | cs | TRUE
65 | MV_88_0_line_65 |  | 60 | 61 | 0.079883 | 0.1188 | 0.172 | 20.6 | 0 | 0.82 | 1 | 1 | ol | TRUE
66 | MV_88_0_line_66 |  | 61 | 62 | 0.24317 | 0.061 | 0.056 | 608 | 0 | 0.842 | 1 | 1 | cs | TRUE
67 | MV_88_0_line_67 |  | 62 | 63 | 0.6733 | 0.061 | 0.056 | 608 | 0 | 0.842 | 1 | 1 | cs | TRUE
68 | MV_88_0_line_68 |  | 65 | 66 | 0.020242 | 0.445 | 0.132 | 190 | 0 | 0.22 | 1 | 1 | cs | TRUE
69 | MV_88_0_line_69 |  | 66 | 67 | 0.10006 | 0.445 | 0.132 | 190 | 0 | 0.22 | 1 | 1 | cs | TRUE
70 | MV_88_0_line_70 |  | 67 | 71 | 0.026777 | 0.445 | 0.132 | 190 | 0 | 0.22 | 1 | 1 | cs | TRUE
71 | MV_88_0_line_71 |  | 68 | 69 | 0.11966 | 0.1188 | 0.172 | 20.6 | 0 | 0.82 | 1 | 1 | ol | TRUE
72 | MV_88_0_line_72 |  | 68 | 70 | 0.071567 | 0.1188 | 0.172 | 20.6 | 0 | 0.82 | 1 | 1 | ol | TRUE
73 | MV_88_0_line_73 |  | 69 | 73 | 0.024905 | 0.061 | 0.056 | 608 | 0 | 0.842 | 1 | 1 | cs | TRUE
74 | MV_88_0_line_74 |  | 70 | 81 | 0.093955 | 0.1188 | 0.172 | 20.6 | 0 | 0.82 | 1 | 1 | ol | TRUE
75 | MV_88_0_line_75 |  | 70 | 72 | 0.063279 | 0.5939 | 0.372 | 9.5 | 0 | 0.21 | 1 | 1 | ol | TRUE
76 | MV_88_0_line_76 |  | 70 | 79 | 0.17248 | 0.445 | 0.132 | 190 | 0 | 0.22 | 1 | 1 | cs | TRUE
77 | MV_88_0_line_77 |  | 71 | 73 | 0.040385 | 0.061 | 0.056 | 608 | 0 | 0.842 | 1 | 1 | cs | TRUE
78 | MV_88_0_line_78 |  | 71 | 74 | 0.076327 | 0.1188 | 0.172 | 20.6 | 0 | 0.82 | 1 | 1 | ol | TRUE
79 | MV_88_0_line_79 |  | 74 | 125 | 0.11503 | 0.1188 | 0.172 | 20.6 | 0 | 0.82 | 1 | 1 | ol | TRUE
80 | MV_88_0_line_80 |  | 75 | 76 | 0.1254 | 0.5939 | 0.372 | 9.5 | 0 | 0.21 | 1 | 1 | ol | TRUE
81 | MV_88_0_line_81 |  | 75 | 77 | 0.035821 | 0.5939 | 0.372 | 9.5 | 0 | 0.21 | 1 | 1 | ol | TRUE
82 | MV_88_0_line_82 |  | 77 | 78 | 0.016406 | 0.445 | 0.132 | 190 | 0 | 0.22 | 1 | 1 | cs | TRUE
83 | MV_88_0_line_83 |  | 78 | 80 | 0.086682 | 0.445 | 0.132 | 190 | 0 | 0.22 | 1 | 1 | cs | TRUE
84 | MV_88_0_line_84 |  | 78 | 79 | 0.03912 | 0.445 | 0.132 | 190 | 0 | 0.22 | 1 | 1 | cs | TRUE
85 | MV_88_0_line_85 |  | 80 | 82 | 0.014602 | 0.445 | 0.132 | 190 | 0 | 0.22 | 1 | 1 | cs | TRUE
86 | MV_88_0_line_86 |  | 81 | 83 | 0.10635 | 0.1188 | 0.172 | 20.6 | 0 | 0.82 | 1 | 1 | ol | TRUE
87 | MV_88_0_line_87 |  | 81 | 84 | 0.047268 | 0.445 | 0.132 | 190 | 0 | 0.22 | 1 | 1 | cs | TRUE
88 | MV_88_0_line_88 |  | 82 | 85 | 0.016586 | 0.445 | 0.132 | 190 | 0 | 0.22 | 1 | 1 | cs | TRUE
89 | MV_88_0_line_89 |  | 83 | 129 | 0.081265 | 0.103 | 0.058 | 500 | 0 | 0.638 | 1 | 1 | cs | TRUE
90 | MV_88_0_line_90 |  | 83 | 164 | 0.053009 | 0.061 | 0.056 | 608 | 0 | 0.842 | 1 | 1 | cs | TRUE
91 | MV_88_0_line_91 |  | 85 | 140 | 0.070288 | 0.445 | 0.132 | 190 | 0 | 0.22 | 1 | 1 | cs | TRUE
92 | MV_88_0_line_92 |  | 86 | 87 | 0.03102 | 0.445 | 0.132 | 190 | 0 | 0.22 | 1 | 1 | cs | TRUE
93 | MV_88_0_line_93 |  | 86 | 88 | 0.04991 | 0.5939 | 0.372 | 9.5 | 0 | 0.21 | 1 | 1 | ol | TRUE
94 | MV_88_0_line_94 |  | 87 | 89 | 0.028715 | 0.445 | 0.132 | 190 | 0 | 0.22 | 1 | 1 | cs | TRUE
95 | MV_88_0_line_95 |  | 88 | 90 | 0.034367 | 0.103 | 0.058 | 500 | 0 | 0.638 | 1 | 1 | cs | TRUE
96 | MV_88_0_line_96 |  | 88 | 91 | 0.043817 | 0.103 | 0.058 | 500 | 0 | 0.638 | 1 | 1 | cs | TRUE
97 | MV_88_0_line_97 |  | 89 | 98 | 0.029032 | 0.445 | 0.132 | 190 | 0 | 0.22 | 1 | 1 | cs | TRUE
98 | MV_88_0_line_98 |  | 90 | 96 | 0.079693 | 0.119 | 0.32 | 11 | 0 | 0.645 | 1 | 1 | ol | TRUE
99 | MV_88_0_line_99 |  | 91 | 97 | 0.06783 | 0.1188 | 0.172 | 20.6 | 0 | 0.82 | 1 | 1 | ol | TRUE
100 | MV_88_0_line_100 |  | 92 | 93 | 0.042605 | 0.445 | 0.132 | 190 | 0 | 0.22 | 1 | 1 | cs | TRUE
101 | MV_88_0_line_101 |  | 92 | 94 | 0.045294 | 0.445 | 0.132 | 190 | 0 | 0.22 | 1 | 1 | cs | TRUE
102 | MV_88_0_line_102 |  | 92 | 95 | 0.038954 | 0.5939 | 0.372 | 9.5 | 0 | 0.21 | 1 | 1 | ol | TRUE
103 | MV_88_0_line_103 |  | 93 | 106 | 0.014643 | 0.445 | 0.132 | 190 | 0 | 0.22 | 1 | 1 | cs | TRUE
104 | MV_88_0_line_104 |  | 94 | 174 | 0.006496 | 0.445 | 0.132 | 190 | 0 | 0.22 | 1 | 1 | cs | TRUE
105 | MV_88_0_line_105 |  | 95 | 180 | 0.046969 | 0.445 | 0.132 | 190 | 0 | 0.22 | 1 | 1 | cs | TRUE
106 | MV_88_0_line_106 |  | 96 | 99 | 0.046154 | 0.5939 | 0.372 | 9.5 | 0 | 0.21 | 1 | 1 | ol | TRUE
107 | MV_88_0_line_107 |  | 97 | 102 | 0.031599 | 0.061 | 0.056 | 608 | 0 | 0.842 | 1 | 1 | cs | TRUE
108 | MV_88_0_line_108 |  | 97 | 100 | 0.032659 | 0.445 | 0.132 | 190 | 0 | 0.22 | 1 | 1 | cs | TRUE
109 | MV_88_0_line_109 |  | 100 | 101 | 0.031347 | 0.445 | 0.132 | 190 | 0 | 0.22 | 1 | 1 | cs | TRUE
110 | MV_88_0_line_110 |  | 102 | 172 | 0.037939 | 0.445 | 0.132 | 190 | 0 | 0.22 | 1 | 1 | cs | TRUE
111 | MV_88_0_line_111 |  | 102 | 170 | 0.07152 | 0.061 | 0.056 | 608 | 0 | 0.842 | 1 | 1 | cs | TRUE
112 | MV_88_0_line_112 |  | 103 | 104 | 0.044528 | 0.5939 | 0.372 | 9.5 | 0 | 0.21 | 1 | 1 | ol | TRUE
113 | MV_88_0_line_113 |  | 104 | 105 | 0.038321 | 0.445 | 0.132 | 190 | 0 | 0.22 | 1 | 1 | cs | TRUE
114 | MV_88_0_line_114 |  | 104 | 106 | 0.044342 | 0.445 | 0.132 | 190 | 0 | 0.22 | 1 | 1 | cs | TRUE
115 | MV_88_0_line_115 |  | 105 | 110 | 0.033712 | 0.445 | 0.132 | 190 | 0 | 0.22 | 1 | 1 | cs | TRUE
116 | MV_88_0_line_116 |  | 107 | 108 | 0.048743 | 0.061 | 0.056 | 608 | 0 | 0.842 | 1 | 1 | cs | TRUE
117 | MV_88_0_line_117 |  | 107 | 109 | 0.071197 | 0.061 | 0.056 | 608 | 0 | 0.842 | 1 | 1 | cs | TRUE
118 | MV_88_0_line_118 |  | 108 | 132 | 0.052762 | 0.103 | 0.058 | 500 | 0 | 0.638 | 1 | 1 | cs | TRUE
119 | MV_88_0_line_119 |  | 108 | 133 | 0.11135 | 0.1188 | 0.172 | 20.6 | 0 | 0.82 | 1 | 1 | ol | TRUE
120 | MV_88_0_line_120 |  | 108 | 134 | 0.03342 | 0.5939 | 0.372 | 9.5 | 0 | 0.21 | 1 | 1 | ol | TRUE
121 | MV_88_0_line_121 |  | 109 | 115 | 0.045344 | 0.061 | 0.056 | 608 | 0 | 0.842 | 1 | 1 | cs | TRUE
122 | MV_88_0_line_122 |  | 110 | 111 | 0.041579 | 0.5939 | 0.372 | 9.5 | 0 | 0.21 | 1 | 1 | ol | TRUE
123 | MV_88_0_line_123 |  | 111 | 114 | 0.022674 | 0.445 | 0.132 | 190 | 0 | 0.22 | 1 | 1 | cs | TRUE
124 | MV_88_0_line_124 |  | 112 | 113 | 0.017275 | 0.5939 | 0.372 | 9.5 | 0 | 0.21 | 1 | 1 | ol | TRUE
125 | MV_88_0_line_125 |  | 113 | 114 | 0.052583 | 0.445 | 0.132 | 190 | 0 | 0.22 | 1 | 1 | cs | TRUE
126 | MV_88_0_line_126 |  | 115 | 130 | 0.63571 | 0.1188 | 0.172 | 20.6 | 0 | 0.82 | 1 | 1 | ol | TRUE
127 | MV_88_0_line_127 |  | 116 | 117 | 0.010371 | 0.445 | 0.132 | 190 | 0 | 0.22 | 1 | 1 | cs | TRUE
128 | MV_88_0_line_128 |  | 117 | 118 | 0.005832 | 0.445 | 0.132 | 190 | 0 | 0.22 | 1 | 1 | cs | TRUE
129 | MV_88_0_line_129 |  | 117 | 119 | 0.019832 | 0.445 | 0.132 | 190 | 0 | 0.22 | 1 | 1 | cs | TRUE
130 | MV_88_0_line_130 |  | 118 | 121 | 0.057419 | 0.5939 | 0.372 | 9.5 | 0 | 0.21 | 1 | 1 | ol | TRUE
131 | MV_88_0_line_131 |  | 119 | 122 | 0.074336 | 0.5939 | 0.372 | 9.5 | 0 | 0.21 | 1 | 1 | ol | TRUE
132 | MV_88_0_line_132 |  | 120 | 121 | 0.023068 | 0.445 | 0.132 | 190 | 0 | 0.22 | 1 | 1 | cs | TRUE
133 | MV_88_0_line_133 |  | 121 | 123 | 0.032774 | 0.5939 | 0.372 | 9.5 | 0 | 0.21 | 1 | 1 | ol | TRUE
134 | MV_88_0_line_134 |  | 122 | 124 | 0.040811 | 0.445 | 0.132 | 190 | 0 | 0.22 | 1 | 1 | cs | TRUE
135 | MV_88_0_line_135 |  | 123 | 150 | 0.027347 | 0.445 | 0.132 | 190 | 0 | 0.22 | 1 | 1 | cs | TRUE
136 | MV_88_0_line_136 |  | 124 | 142 | 0.18608 | 0.445 | 0.132 | 190 | 0 | 0.22 | 1 | 1 | cs | TRUE
137 | MV_88_0_line_137 |  | 125 | 126 | 0.49666 | 0.1188 | 0.172 | 20.6 | 0 | 0.82 | 1 | 1 | ol | TRUE
138 | MV_88_0_line_138 |  | 126 | 154 | 0.14738 | 0.061 | 0.056 | 608 | 0 | 0.842 | 1 | 1 | cs | TRUE
139 | MV_88_0_line_139 |  | 127 | 128 | 0.041334 | 0.5939 | 0.372 | 9.5 | 0 | 0.21 | 1 | 1 | ol | TRUE
140 | MV_88_0_line_140 |  | 128 | 129 | 0.007584 | 0.445 | 0.132 | 190 | 0 | 0.22 | 1 | 1 | cs | TRUE
141 | MV_88_0_line_141 |  | 130 | 131 | 0.081641 | 0.5939 | 0.372 | 9.5 | 0 | 0.21 | 1 | 1 | ol | TRUE
142 | MV_88_0_line_142 |  | 132 | 186 | 0.05821 | 0.445 | 0.132 | 190 | 0 | 0.22 | 1 | 1 | cs | TRUE
143 | MV_88_0_line_143 |  | 133 | 173 | 0.035375 | 0.061 | 0.056 | 608 | 0 | 0.842 | 1 | 1 | cs | TRUE
144 | MV_88_0_line_144 |  | 135 | 136 | 0.027459 | 0.445 | 0.132 | 190 | 0 | 0.22 | 1 | 1 | cs | TRUE
145 | MV_88_0_line_145 |  | 135 | 137 | 0.0561 | 0.5939 | 0.372 | 9.5 | 0 | 0.21 | 1 | 1 | ol | TRUE
146 | MV_88_0_line_146 |  | 136 | 138 | 0.022365 | 0.445 | 0.132 | 190 | 0 | 0.22 | 1 | 1 | cs | TRUE
147 | MV_88_0_line_147 |  | 137 | 139 | 0.032953 | 0.445 | 0.132 | 190 | 0 | 0.22 | 1 | 1 | cs | TRUE
148 | MV_88_0_line_148 |  | 138 | 141 | 0.072696 | 0.5939 | 0.372 | 9.5 | 0 | 0.21 | 1 | 1 | ol | TRUE
149 | MV_88_0_line_149 |  | 139 | 140 | 0.032553 | 0.445 | 0.132 | 190 | 0 | 0.22 | 1 | 1 | cs | TRUE
150 | MV_88_0_line_150 |  | 141 | 147 | 0.015982 | 0.5939 | 0.372 | 9.5 | 0 | 0.21 | 1 | 1 | ol | TRUE
151 | MV_88_0_line_151 |  | 142 | 148 | 0.082721 | 0.445 | 0.132 | 190 | 0 | 0.22 | 1 | 1 | cs | TRUE
152 | MV_88_0_line_152 |  | 143 | 144 | 0.044866 | 0.445 | 0.132 | 190 | 0 | 0.22 | 1 | 1 | cs | TRUE
153 | MV_88_0_line_153 |  | 143 | 145 | 0.040162 | 0.5939 | 0.372 | 9.5 | 0 | 0.21 | 1 | 1 | ol | TRUE
154 | MV_88_0_line_154 |  | 144 | 146 | 0.011724 | 0.445 | 0.132 | 190 | 0 | 0.22 | 1 | 1 | cs | TRUE
155 | MV_88_0_line_155 |  | 145 | 147 | 0.007948 | 0.445 | 0.132 | 190 | 0 | 0.22 | 1 | 1 | cs | TRUE
156 | MV_88_0_line_156 |  | 146 | 149 | 0.037971 | 0.445 | 0.132 | 190 | 0 | 0.22 | 1 | 1 | cs | TRUE
157 | MV_88_0_line_157 |  | 149 | 150 | 0.015328 | 0.445 | 0.132 | 190 | 0 | 0.22 | 1 | 1 | cs | TRUE
158 | MV_88_0_line_158 |  | 149 | 151 | 0.037223 | 0.445 | 0.132 | 190 | 0 | 0.22 | 1 | 1 | cs | TRUE
159 | MV_88_0_line_159 |  | 151 | 153 | 0.014336 | 0.445 | 0.132 | 190 | 0 | 0.22 | 1 | 1 | cs | TRUE
160 | MV_88_0_line_160 |  | 154 | 155 | 0.026066 | 0.061 | 0.056 | 608 | 0 | 0.842 | 1 | 1 | cs | TRUE
161 | MV_88_0_line_161 |  | 155 | 156 | 0.15002 | 0.061 | 0.056 | 608 | 0 | 0.842 | 1 | 1 | cs | TRUE
162 | MV_88_0_line_162 |  | 156 | 157 | 0.002675 | 0.445 | 0.132 | 190 | 0 | 0.22 | 1 | 1 | cs | TRUE
163 | MV_88_0_line_163 |  | 156 | 158 | 0.085574 | 0.061 | 0.056 | 608 | 0 | 0.842 | 1 | 1 | cs | TRUE
164 | MV_88_0_line_164 |  | 158 | 206 | 0.10854 | 0.061 | 0.056 | 608 | 0 | 0.842 | 1 | 1 | cs | TRUE
165 | MV_88_0_line_165 |  | 159 | 160 | 0.021952 | 0.445 | 0.132 | 190 | 0 | 0.22 | 1 | 1 | cs | TRUE
166 | MV_88_0_line_166 |  | 160 | 161 | 0.012918 | 0.445 | 0.132 | 190 | 0 | 0.22 | 1 | 1 | cs | TRUE
167 | MV_88_0_line_167 |  | 161 | 162 | 0.023772 | 0.5939 | 0.372 | 9.5 | 0 | 0.21 | 1 | 1 | ol | TRUE
168 | MV_88_0_line_168 |  | 162 | 163 | 0.002145 | 0.445 | 0.132 | 190 | 0 | 0.22 | 1 | 1 | cs | TRUE
169 | MV_88_0_line_169 |  | 163 | 184 | 0.023766 | 0.445 | 0.132 | 190 | 0 | 0.22 | 1 | 1 | cs | TRUE
170 | MV_88_0_line_170 |  | 164 | 165 | 0.03103 | 0.061 | 0.056 | 608 | 0 | 0.842 | 1 | 1 | cs | TRUE
171 | MV_88_0_line_171 |  | 165 | 166 | 0.54155 | 0.1188 | 0.172 | 20.6 | 0 | 0.82 | 1 | 1 | ol | TRUE
172 | MV_88_0_line_172 |  | 166 | 167 | 0.020172 | 0.061 | 0.056 | 608 | 0 | 0.842 | 1 | 1 | cs | TRUE
173 | MV_88_0_line_173 |  | 167 | 168 | 0.03385 | 0.061 | 0.056 | 608 | 0 | 0.842 | 1 | 1 | cs | TRUE
174 | MV_88_0_line_174 |  | 169 | 170 | 0.042614 | 0.445 | 0.132 | 190 | 0 | 0.22 | 1 | 1 | cs | TRUE
175 | MV_88_0_line_175 |  | 170 | 171 | 0.063606 | 0.061 | 0.056 | 608 | 0 | 0.842 | 1 | 1 | cs | TRUE
176 | MV_88_0_line_176 |  | 171 | 173 | 0.05328 | 0.061 | 0.056 | 608 | 0 | 0.842 | 1 | 1 | cs | TRUE
177 | MV_88_0_line_177 |  | 171 | 174 | 0.023026 | 0.445 | 0.132 | 190 | 0 | 0.22 | 1 | 1 | cs | TRUE
178 | MV_88_0_line_178 |  | 172 | 175 | 0.020591 | 0.445 | 0.132 | 190 | 0 | 0.22 | 1 | 1 | cs | TRUE
179 | MV_88_0_line_179 |  | 175 | 192 | 0.025484 | 0.445 | 0.132 | 190 | 0 | 0.22 | 1 | 1 | cs | TRUE
180 | MV_88_0_line_180 |  | 176 | 177 | 0.009922 | 0.445 | 0.132 | 190 | 0 | 0.22 | 1 | 1 | cs | TRUE
181 | MV_88_0_line_181 |  | 176 | 178 | 0.047572 | 0.445 | 0.132 | 190 | 0 | 0.22 | 1 | 1 | cs | TRUE
182 | MV_88_0_line_182 |  | 177 | 179 | 0.025357 | 0.445 | 0.132 | 190 | 0 | 0.22 | 1 | 1 | cs | TRUE
183 | MV_88_0_line_183 |  | 178 | 180 | 0.055283 | 0.445 | 0.132 | 190 | 0 | 0.22 | 1 | 1 | cs | TRUE
184 | MV_88_0_line_184 |  | 179 | 181 | 0.015905 | 0.445 | 0.132 | 190 | 0 | 0.22 | 1 | 1 | cs | TRUE
185 | MV_88_0_line_185 |  | 180 | 182 | 0.03684 | 0.445 | 0.132 | 190 | 0 | 0.22 | 1 | 1 | cs | TRUE
186 | MV_88_0_line_186 |  | 182 | 183 | 0.024853 | 0.445 | 0.132 | 190 | 0 | 0.22 | 1 | 1 | cs | TRUE
187 | MV_88_0_line_187 |  | 183 | 191 | 0.086825 | 0.445 | 0.132 | 190 | 0 | 0.22 | 1 | 1 | cs | TRUE
188 | MV_88_0_line_188 |  | 184 | 185 | 0.00023647 | 0.445 | 0.132 | 190 | 0 | 0.22 | 1 | 1 | cs | TRUE
189 | MV_88_0_line_189 |  | 185 | 189 | 0.023824 | 0.445 | 0.132 | 190 | 0 | 0.22 | 1 | 1 | cs | TRUE
190 | MV_88_0_line_190 |  | 186 | 187 | 0.014423 | 0.445 | 0.132 | 190 | 0 | 0.22 | 1 | 1 | cs | TRUE
191 | MV_88_0_line_191 |  | 187 | 188 | 0.054847 | 0.445 | 0.132 | 190 | 0 | 0.22 | 1 | 1 | cs | TRUE
192 | MV_88_0_line_192 |  | 189 | 192 | 0.0038695 | 0.445 | 0.132 | 190 | 0 | 0.22 | 1 | 1 | cs | TRUE
193 | MV_88_0_line_193 |  | 190 | 191 | 0.026973 | 0.445 | 0.132 | 190 | 0 | 0.22 | 1 | 1 | cs | TRUE
194 | MV_88_0_line_194 |  | 193 | 194 | 0.075626 | 0.061 | 0.056 | 608 | 0 | 0.842 | 1 | 1 | cs | TRUE
195 | MV_88_0_line_195 |  | 193 | 195 | 0.050452 | 0.1188 | 0.172 | 20.6 | 0 | 0.82 | 1 | 1 | ol | TRUE
196 | MV_88_0_line_196 |  | 194 | 196 | 0.072411 | 0.061 | 0.056 | 608 | 0 | 0.842 | 1 | 1 | cs | TRUE
197 | MV_88_0_line_197 |  | 195 | 197 | 0.03879 | 0.061 | 0.056 | 608 | 0 | 0.842 | 1 | 1 | cs | TRUE
198 | MV_88_0_line_198 |  | 196 | 198 | 0.1539 | 0.1188 | 0.172 | 20.6 | 0 | 0.82 | 1 | 1 | ol | TRUE
199 | MV_88_0_line_199 |  | 197 | 202 | 0.075999 | 0.1188 | 0.172 | 20.6 | 0 | 0.82 | 1 | 1 | ol | TRUE
200 | MV_88_0_line_200 |  | 198 | 214 | 0.037862 | 0.061 | 0.056 | 608 | 0 | 0.842 | 1 | 1 | cs | TRUE
201 | MV_88_0_line_201 |  | 199 | 200 | 0.055794 | 0.445 | 0.132 | 190 | 0 | 0.22 | 1 | 1 | cs | TRUE
202 | MV_88_0_line_202 |  | 199 | 201 | 0.5731 | 0.5939 | 0.372 | 9.5 | 0 | 0.21 | 1 | 1 | ol | TRUE
203 | MV_88_0_line_203 |  | 200 | 216 | 0.073841 | 0.445 | 0.132 | 190 | 0 | 0.22 | 1 | 1 | cs | TRUE
204 | MV_88_0_line_204 |  | 202 | 215 | 0.025538 | 0.061 | 0.056 | 608 | 0 | 0.842 | 1 | 1 | cs | TRUE
205 | MV_88_0_line_205 |  | 203 | 204 | 0.058923 | 0.5939 | 0.372 | 9.5 | 0 | 0.21 | 1 | 1 | ol | TRUE
206 | MV_88_0_line_206 |  | 204 | 205 | 0.064833 | 0.445 | 0.132 | 190 | 0 | 0.22 | 1 | 1 | cs | TRUE
207 | MV_88_0_line_207 |  | 205 | 206 | 0.13101 | 0.061 | 0.056 | 608 | 0 | 0.842 | 1 | 1 | cs | TRUE
208 | MV_88_0_line_208 |  | 205 | 207 | 0.029668 | 0.061 | 0.056 | 608 | 0 | 0.842 | 1 | 1 | cs | TRUE
209 | MV_88_0_line_209 |  | 206 | 210 | 0.057337 | 0.5939 | 0.372 | 9.5 | 0 | 0.21 | 1 | 1 | ol | TRUE
210 | MV_88_0_line_210 |  | 206 | 211 | 0.088811 | 0.5939 | 0.372 | 9.5 | 0 | 0.21 | 1 | 1 | ol | TRUE
211 | MV_88_0_line_211 |  | 207 | 208 | 0.055753 | 0.061 | 0.056 | 608 | 0 | 0.842 | 1 | 1 | cs | TRUE
212 | MV_88_0_line_212 |  | 208 | 209 | 0.10289 | 0.061 | 0.056 | 608 | 0 | 0.842 | 1 | 1 | cs | TRUE
213 | MV_88_0_line_213 |  | 209 | 212 | 0.020139 | 0.061 | 0.056 | 608 | 0 | 0.842 | 1 | 1 | cs | TRUE
214 | MV_88_0_line_214 |  | 212 | 213 | 0.033213 | 0.1188 | 0.172 | 20.6 | 0 | 0.82 | 1 | 1 | ol | TRUE
215 | MV_88_0_line_215 |  | 213 | 214 | 0.06333 | 0.061 | 0.056 | 608 | 0 | 0.842 | 1 | 1 | cs | TRUE
216 | MV_88_0_line_216 |  | 215 | 218 | 0.035724 | 0.061 | 0.056 | 608 | 0 | 0.842 | 1 | 1 | cs | TRUE
217 | MV_88_0_line_217 |  | 216 | 217 | 0.13403 | 0.5939 | 0.372 | 9.5 | 0 | 0.21 | 1 | 1 | ol | TRUE
218 | MV_88_0_line_218 |  | 217 | 219 | 0.12824 | 0.445 | 0.132 | 190 | 0 | 0.22 | 1 | 1 | cs | TRUE
219 | MV_88_0_line_219 |  | 217 | 220 | 0.025605 | 0.061 | 0.056 | 608 | 0 | 0.842 | 1 | 1 | cs | TRUE
220 | MV_88_0_line_220 |  | 217 | 218 | 0.008354 | 0.061 | 0.056 | 608 | 0 | 0.842 | 1 | 1 | cs | TRUE
221 | MV_88_0_line_221 |  | 219 | 228 | 0.053682 | 0.5939 | 0.372 | 9.5 | 0 | 0.21 | 1 | 1 | ol | TRUE
222 | MV_88_0_line_222 |  | 220 | 223 | 0.082266 | 0.061 | 0.056 | 608 | 0 | 0.842 | 1 | 1 | cs | TRUE
223 | MV_88_0_line_223 |  | 222 | 226 | 0.019154 | 0.061 | 0.056 | 608 | 0 | 0.842 | 1 | 1 | cs | TRUE
224 | MV_88_0_line_224 |  | 223 | 224 | 0.016461 | 0.061 | 0.056 | 608 | 0 | 0.842 | 1 | 1 | cs | TRUE
225 | MV_88_0_line_225 |  | 224 | 225 | 0.077859 | 0.061 | 0.056 | 608 | 0 | 0.842 | 1 | 1 | cs | TRUE
226 | MV_88_0_line_226 |  | 225 | 226 | 0.015315 | 0.061 | 0.056 | 608 | 0 | 0.842 | 1 | 1 | cs | TRUE
227 | MV_88_0_line_227 |  | 225 | 227 | 0.14527 | 0.5939 | 0.372 | 9.5 | 0 | 0.21 | 1 | 1 | ol | TRUE

## trafo
| name | std_type | hv_bus | lv_bus | sn_mva | vn_hv_kv | vn_lv_kv | vk_percent | vkr_percent | pfe_kw | i0_percent | shift_degree | tap_side | tap_neutral | tap_min | tap_max | tap_step_percent | tap_step_degree | tap_pos | tap_phase_shifter | parallel | df | in_service
0 | MV_88_0_trafo_184 | 25 MVA 110/20 kV | 229 | 155 | 25 | 110 | 20 | 12 | 0.41 | 14 | 0.07 | 150 | hv | 0 | -9 | 9 | 1.5 | 0 | 0 | FALSE | 1 | 1 | TRUE

## bus_geodata
| x | y | coords
0 | 2654209.1996 | 1116293.0649
1 | 2647778.5038 | 1116145.6609
2 | 2647758.891 | 1116095.2246
3 | 2647654.9949 | 1116162.8536
4 | 2647639.8073 | 1116175.9188
5 | 2637855.2285 | 1111608.9327
6 | 2637846.058 | 1111625.0505
7 | 2647593.0821 | 1116098.7339
8 | 2637846.1915 | 1111592.5013
9 | 2647650.9392 | 1116189.7024
10 | 2647625.6048 | 1116206.0897
11 | 2647578.8058 | 1116159.9427
12 | 2647632.8003 | 1116224.6892
13 | 2647565.3902 | 1116272.8518
14 | 2647649.4987 | 1116233.4916
15 | 2647545.0012 | 1116315.2696
16 | 2640146.2036 | 1104665.6613
17 | 2640148.8401 | 1104681.02
18 | 2640161.2098 | 1104789.4803
19 | 2640152.4769 | 1104866.8183
20 | 2640208.0194 | 1104852.3892
21 | 2640229.5544 | 1104917.3655
22 | 2639651.5183 | 1105628.8241
23 | 2638956.6409 | 1106553.8078
24 | 2639939.0979 | 1105380.4899
25 | 2637737.9552 | 1105871.7642
26 | 2640124.7096 | 1104932.558
27 | 2637666.4528 | 1105944.6471
28 | 2640028.5931 | 1105320.3698
29 | 2640077.9046 | 1105276.7833
30 | 2640082.2548 | 1105269.1747
31 | 2638106.6723 | 1106567.7245
32 | 2638178.0922 | 1106794.212
33 | 2638215.4209 | 1106598.9237
34 | 2638927.5559 | 1106578.6453
35 | 2640154.5071 | 1105130.6243
36 | 2640118.7099 | 1105120.7605
37 | 2640119.7534 | 1105058.8019
38 | 2640107.9045 | 1105195.8837
39 | 2640175.1936 | 1105058.4013
40 | 2640206.018 | 1105101.0897
41 | 2640327.3346 | 1104893.4345
42 | 2640128.7411 | 1104907.6828
43 | 2640130.0771 | 1104893.94
44 | 2640137.4974 | 1104874.7346
45 | 2638835.1828 | 1106739.126
46 | 2638186.2593 | 1106844.2447
47 | 2638281.7731 | 1109323.932
48 | 2638280.9712 | 1109324.6293
49 | 2638349.7682 | 1109218.62
50 | 2638325.2941 | 1109139.8472
51 | 2638402.1492 | 1109207.045
52 | 2638374.6552 | 1108989.9151
53 | 2638243.1288 | 1109133.7928
54 | 2638415.4166 | 1109007.215
55 | 2638396.3419 | 1108953.3778
56 | 2637535.2129 | 1112040.4555
57 | 2637535.3999 | 1112037.7108
58 | 2637906.1297 | 1109696.925
59 | 2637805.7016 | 1111449.8648
60 | 2637901.233 | 1109684.0878
61 | 2637899.9079 | 1109604.2163
62 | 2637942.9287 | 1109396.8339
63 | 2638177.9846 | 1109127.3463
64 | 2637779.0757 | 1111460.2155
65 | 2638018.7166 | 1107186.1226
66 | 2638036.2884 | 1107176.075
67 | 2638075.131 | 1107265.9869
68 | 2638132.8537 | 1107087.2012
69 | 2638090.6183 | 1107199.1606
70 | 2638109.7522 | 1107019.4657
71 | 2638101.4629 | 1107261.1383
72 | 2638047.1838 | 1107028.9229
73 | 2638101.86 | 1107221.2647
74 | 2638176.6913 | 1107274.0395
75 | 2637988.3796 | 1106874.1974
76 | 2637864.2744 | 1106856.2356
77 | 2638003.347 | 1106841.6536
78 | 2638016.0494 | 1106831.2705
79 | 2638036.8024 | 1106864.4398
80 | 2637966.2277 | 1106760.5225
81 | 2638168.8316 | 1106946.4101
82 | 2637957.0749 | 1106749.1261
83 | 2638231.2711 | 1107032.5026
84 | 2638206.7357 | 1106921.2242
85 | 2637945.5363 | 1106737.1812
86 | 2637472.3516 | 1106353.002
87 | 2637441.5492 | 1106348.7099
88 | 2637522.1082 | 1106356.9111
89 | 2637452.0599 | 1106321.9831
90 | 2637517.1735 | 1106389.6864
91 | 2637565.9754 | 1106357.8937
92 | 2637545.2907 | 1106256.6915
93 | 2637549.0372 | 1106214.7819
94 | 2637590.1652 | 1106249.9544
95 | 2637507.0017 | 1106263.8587
96 | 2637513.2178 | 1106469.2808
97 | 2637626.0879 | 1106326.4717
98 | 2637424.0084 | 1106314.1952
99 | 2637490.9316 | 1106509.6974
100 | 2637636.5515 | 1106357.3969
101 | 2637644.8697 | 1106387.6196
102 | 2637653.6529 | 1106339.0934
103 | 2637626.8576 | 1106167.2944
104 | 2637584.8783 | 1106182.1422
105 | 2637582.6174 | 1106143.8974
106 | 2637562.4053 | 1106208.7614
107 | 2637705.7493 | 1106065.7755
108 | 2637727.1682 | 1106106.963
109 | 2637662.0859 | 1106014.1336
110 | 2637579.972 | 1106110.2971
111 | 2637548.2098 | 1106083.4647
112 | 2637487.398 | 1106096.3069
113 | 2637478.3721 | 1106081.577
114 | 2637526.0622 | 1106086.1626
115 | 2637642.1694 | 1105973.7116
116 | 2637825.5874 | 1106421.3815
117 | 2637815.3838 | 1106423.3968
118 | 2637809.5733 | 1106422.727
119 | 2637828.751 | 1106437.9811
120 | 2637763.5635 | 1106386.248
121 | 2637754.2506 | 1106407.3527
122 | 2637854.3154 | 1106507.7828
123 | 2637748.8418 | 1106439.6771
124 | 2637894.3981 | 1106504.1863
125 | 2638291.7026 | 1107276.1199
126 | 2638768.1612 | 1107416.3142
127 | 2638258.6653 | 1107146.3782
128 | 2638271.2758 | 1107107.0151
129 | 2638271.254 | 1107099.4333
130 | 2637244.1071 | 1105478.0588
131 | 2637303.1349 | 1105421.6584
132 | 2637771.7875 | 1106079.3037
133 | 2637696.9102 | 1106214.1194
134 | 2637758.1132 | 1106119.584
135 | 2637791.4849 | 1106645.5516
136 | 2637782.8006 | 1106619.6731
137 | 2637846.1487 | 1106658.165
138 | 2637778.1505 | 1106597.7996
139 | 2637876.5578 | 1106665.714
140 | 2637890.3406 | 1106693.492
141 | 2637847.1773 | 1106574.9952
142 | 2637920.4302 | 1106431.4668
143 | 2637818.1215 | 1106521.4089
144 | 2637778.4076 | 1106500.5511
145 | 2637842.5341 | 1106553.2995
146 | 2637767.8798 | 1106495.3913
147 | 2637848.05 | 1106559.0369
148 | 2637986.9573 | 1106442.766
149 | 2637734.6108 | 1106477.2113
150 | 2637733.0044 | 1106461.9713
151 | 2637707.2889 | 1106490.3151
152 | 2638213.3893 | 1106644.0786
153 | 2637695.7536 | 1106498.8702
154 | 2638712.7271 | 1107552.5532
155 | 2638701.9305 | 1107576.2855
156 | 2638656.0881 | 1107709.6513
157 | 2638658.5788 | 1107710.6454
158 | 2638661.3236 | 1107763.9904
159 | 2637818.8272 | 1106332.338
160 | 2637797.3537 | 1106327.4907
161 | 2637784.8641 | 1106324.0557
162 | 2637768.5013 | 1106306.8118
163 | 2637766.9994 | 1106308.3477
164 | 2638282.8766 | 1107025.4906
165 | 2638300.4948 | 1107044.1669
166 | 2638799.8719 | 1106834.6386
167 | 2638819.7254 | 1106838.523
168 | 2638825.436 | 1106805.1644
169 | 2637699.8441 | 1106268.695
170 | 2637661.9908 | 1106270.1318
171 | 2637615.6411 | 1106249.1338
172 | 2637685.958 | 1106359.1374
173 | 2637665.5833 | 1106230.7226
174 | 2637593.4633 | 1106255.5554
175 | 2637700.9932 | 1106345.1565
176 | 2637394.8193 | 1106168.4181
177 | 2637388.0828 | 1106161.1173
178 | 2637431.0886 | 1106199.2128
179 | 2637364.0454 | 1106169.396
180 | 2637469.9526 | 1106235.5155
181 | 2637351.8915 | 1106176.6583
182 | 2637433.3771 | 1106240.6705
183 | 2637408.5235 | 1106242.1405
184 | 2637749.3316 | 1106323.9867
185 | 2637749.1267 | 1106324.1047
186 | 2637794.6251 | 1106132.262
187 | 2637808.2796 | 1106127.5
188 | 2637831.2582 | 1106176.609
189 | 2637726.6922 | 1106331.7204
190 | 2637299.7082 | 1106265.4391
191 | 2637322.6225 | 1106251.1057
192 | 2637723.053 | 1106333.0357
193 | 2638535.2737 | 1108386.8215
194 | 2638460.0791 | 1108378.1961
195 | 2638539.4996 | 1108437.0965
196 | 2638429.5209 | 1108324.8529
197 | 2638541.7969 | 1108475.8088
198 | 2638544.2338 | 1108222.2603
199 | 2638334.5637 | 1108526.2232
200 | 2638336.5615 | 1108581.9534
201 | 2637790.8176 | 1108345.156
202 | 2638540.3637 | 1108551.7944
203 | 2638461.6167 | 1107948.8068
204 | 2638517.3499 | 1107929.6834
205 | 2638579.1296 | 1107949.3412
206 | 2638618.8844 | 1107830.5881
207 | 2638559.2847 | 1107971.4377
208 | 2638522.4082 | 1108013.3364
209 | 2638527.6581 | 1108075.2905
210 | 2638675.7869 | 1107823.5465
211 | 2638539.7719 | 1107790.2315
212 | 2638528.8988 | 1108095.3865
213 | 2638515.3641 | 1108125.7163
214 | 2638536.5911 | 1108185.3706
215 | 2638536.8563 | 1108577.0851
216 | 2638397.2579 | 1108603.2812
217 | 2638530.1566 | 1108620.6428
218 | 2638531.4534 | 1108612.3913
219 | 2638658.3641 | 1108623.2366
220 | 2638526.865 | 1108646.035
221 | 2638352.2642 | 1108934.8787
222 | 2638463.0702 | 1108843.0432
223 | 2638515.4034 | 1108727.482
224 | 2638513.0045 | 1108743.7641
225 | 2638481.3188 | 1108813.7771
226 | 2638473.1519 | 1108826.7431
227 | 2638604.27 | 1108891.1527
228 | 2638648.7911 | 1108676.0585
229 | 2638701.9305 | 1107576.2855

## line_std_types
| c_nf_per_km | r_ohm_per_km | x_ohm_per_km | max_i_ka | type | q_mm2 | alpha | voltage_rating
NAYY 4x50 SE | 210 | 0.642 | 0.083 | 0.142 | cs | 50 | 0.00403 | LV
NAYY 4x120 SE | 264 | 0.225 | 0.08 | 0.242 | cs | 120 | 0.00403 | LV
NAYY 4x150 SE | 261 | 0.208 | 0.08 | 0.27 | cs | 150 | 0.00403 | LV
NA2XS2Y 1x95 RM/25 12/20 kV | 216 | 0.313 | 0.132 | 0.252 | cs | 95 | 0.00403 | MV
NA2XS2Y 1x185 RM/25 12/20 kV | 273 | 0.161 | 0.117 | 0.362 | cs | 185 | 0.00403 | MV
NA2XS2Y 1x240 RM/25 12/20 kV | 304 | 0.122 | 0.112 | 0.421 | cs | 240 | 0.00403 | MV
NA2XS2Y 1x95 RM/25 6/10 kV | 315 | 0.313 | 0.123 | 0.249 | cs | 95 | 0.00403 | MV
NA2XS2Y 1x185 RM/25 6/10 kV | 406 | 0.161 | 0.11 | 0.358 | cs | 185 | 0.00403 | MV
NA2XS2Y 1x240 RM/25 6/10 kV | 456 | 0.122 | 0.105 | 0.416 | cs | 240 | 0.00403 | MV
NA2XS2Y 1x150 RM/25 12/20 kV | 250 | 0.206 | 0.116 | 0.319 | cs | 150 | 0.00403 | MV
NA2XS2Y 1x120 RM/25 12/20 kV | 230 | 0.253 | 0.119 | 0.283 | cs | 120 | 0.00403 | MV
NA2XS2Y 1x70 RM/25 12/20 kV | 190 | 0.443 | 0.132 | 0.22 | cs | 70 | 0.00403 | MV
NA2XS2Y 1x150 RM/25 6/10 kV | 360 | 0.206 | 0.11 | 0.315 | cs | 150 | 0.00403 | MV
NA2XS2Y 1x120 RM/25 6/10 kV | 340 | 0.253 | 0.113 | 0.28 | cs | 120 | 0.00403 | MV
NA2XS2Y 1x70 RM/25 6/10 kV | 280 | 0.443 | 0.123 | 0.217 | cs | 70 | 0.00403 | MV
N2XS(FL)2Y 1x120 RM/35 64/110 kV | 112 | 0.153 | 0.166 | 0.366 | cs | 120 | 0.00393 | HV
N2XS(FL)2Y 1x185 RM/35 64/110 kV | 125 | 0.099 | 0.156 | 0.457 | cs | 185 | 0.00393 | HV
N2XS(FL)2Y 1x240 RM/35 64/110 kV | 135 | 0.075 | 0.149 | 0.526 | cs | 240 | 0.00393 | HV
N2XS(FL)2Y 1x300 RM/35 64/110 kV | 144 | 0.06 | 0.144 | 0.588 | cs | 300 | 0.00393 | HV
15-AL1/3-ST1A 0.4 | 11 | 1.8769 | 0.35 | 0.105 | ol | 16 | 0.00403 | LV
24-AL1/4-ST1A 0.4 | 11.25 | 1.2012 | 0.335 | 0.14 | ol | 24 | 0.00403 | LV
48-AL1/8-ST1A 0.4 | 12.2 | 0.5939 | 0.3 | 0.21 | ol | 48 | 0.00403 | LV
94-AL1/15-ST1A 0.4 | 13.2 | 0.306 | 0.29 | 0.35 | ol | 94 | 0.00403 | LV
34-AL1/6-ST1A 10.0 | 9.7 | 0.8342 | 0.36 | 0.17 | ol | 34 | 0.00403 | MV
48-AL1/8-ST1A 10.0 | 10.1 | 0.5939 | 0.35 | 0.21 | ol | 48 | 0.00403 | MV
70-AL1/11-ST1A 10.0 | 10.4 | 0.4132 | 0.339 | 0.29 | ol | 70 | 0.00403 | MV
94-AL1/15-ST1A 10.0 | 10.75 | 0.306 | 0.33 | 0.35 | ol | 94 | 0.00403 | MV
122-AL1/20-ST1A 10.0 | 11.1 | 0.2376 | 0.323 | 0.41 | ol | 122 | 0.00403 | MV
149-AL1/24-ST1A 10.0 | 11.25 | 0.194 | 0.315 | 0.47 | ol | 149 | 0.00403 | MV
34-AL1/6-ST1A 20.0 | 9.15 | 0.8342 | 0.382 | 0.17 | ol | 34 | 0.00403 | MV
48-AL1/8-ST1A 20.0 | 9.5 | 0.5939 | 0.372 | 0.21 | ol | 48 | 0.00403 | MV
70-AL1/11-ST1A 20.0 | 9.7 | 0.4132 | 0.36 | 0.29 | ol | 70 | 0.00403 | MV
94-AL1/15-ST1A 20.0 | 10 | 0.306 | 0.35 | 0.35 | ol | 94 | 0.00403 | MV
122-AL1/20-ST1A 20.0 | 10.3 | 0.2376 | 0.344 | 0.41 | ol | 122 | 0.00403 | MV
149-AL1/24-ST1A 20.0 | 10.5 | 0.194 | 0.337 | 0.47 | ol | 149 | 0.00403 | MV
184-AL1/30-ST1A 20.0 | 10.75 | 0.1571 | 0.33 | 0.535 | ol | 184 | 0.00403 | MV
243-AL1/39-ST1A 20.0 | 11 | 0.1188 | 0.32 | 0.645 | ol | 243 | 0.00403 | MV
48-AL1/8-ST1A 110.0 | 8 | 0.5939 | 0.46 | 0.21 | ol | 48 | 0.00403 | HV
70-AL1/11-ST1A 110.0 | 8.4 | 0.4132 | 0.45 | 0.29 | ol | 70 | 0.00403 | HV
94-AL1/15-ST1A 110.0 | 8.65 | 0.306 | 0.44 | 0.35 | ol | 94 | 0.00403 | HV
122-AL1/20-ST1A 110.0 | 8.5 | 0.2376 | 0.43 | 0.41 | ol | 122 | 0.00403 | HV
149-AL1/24-ST1A 110.0 | 8.75 | 0.194 | 0.41 | 0.47 | ol | 149 | 0.00403 | HV
184-AL1/30-ST1A 110.0 | 8.8 | 0.1571 | 0.4 | 0.535 | ol | 184 | 0.00403 | HV
243-AL1/39-ST1A 110.0 | 9 | 0.1188 | 0.39 | 0.645 | ol | 243 | 0.00403 | HV
305-AL1/39-ST1A 110.0 | 9.2 | 0.0949 | 0.38 | 0.74 | ol | 305 | 0.00403 | HV
490-AL1/64-ST1A 110.0 | 9.75 | 0.059 | 0.37 | 0.96 | ol | 490 | 0.00403 | HV
679-AL1/86-ST1A 110.0 | 9.95 | 0.042 | 0.36 | 1.15 | ol | 679 | 0.00403 | HV
490-AL1/64-ST1A 220.0 | 10 | 0.059 | 0.285 | 0.96 | ol | 490 | 0.00403 | HV
679-AL1/86-ST1A 220.0 | 11.7 | 0.042 | 0.275 | 1.15 | ol | 679 | 0.00403 | HV
490-AL1/64-ST1A 380.0 | 11 | 0.059 | 0.253 | 0.96 | ol | 490 | 0.00403 | HV
679-AL1/86-ST1A 380.0 | 14.6 | 0.042 | 0.25 | 1.15 | ol | 679 | 0.00403 | HV

## trafo_std_types
| i0_percent | pfe_kw | vkr_percent | sn_mva | vn_lv_kv | vn_hv_kv | vk_percent | shift_degree | vector_group | tap_side | tap_neutral | tap_min | tap_max | tap_step_degree | tap_step_percent | tap_phase_shifter
160 MVA 380/110 kV | 0.06 | 60 | 0.25 | 160 | 110 | 380 | 12.2 | 0 | Yy0 | hv | 0 | -9 | 9 | 0 | 1.5 | FALSE
100 MVA 220/110 kV | 0.06 | 55 | 0.26 | 100 | 110 | 220 | 12 | 0 | Yy0 | hv | 0 | -9 | 9 | 0 | 1.5 | FALSE
63 MVA 110/20 kV | 0.04 | 22 | 0.32 | 63 | 20 | 110 | 18 | 150 | YNd5 | hv | 0 | -9 | 9 | 0 | 1.5 | FALSE
40 MVA 110/20 kV | 0.05 | 18 | 0.34 | 40 | 20 | 110 | 16.2 | 150 | YNd5 | hv | 0 | -9 | 9 | 0 | 1.5 | FALSE
25 MVA 110/20 kV | 0.07 | 14 | 0.41 | 25 | 20 | 110 | 12 | 150 | YNd5 | hv | 0 | -9 | 9 | 0 | 1.5 | FALSE
63 MVA 110/10 kV | 0.04 | 22 | 0.32 | 63 | 10 | 110 | 18 | 150 | YNd5 | hv | 0 | -9 | 9 | 0 | 1.5 | FALSE
40 MVA 110/10 kV | 0.05 | 18 | 0.34 | 40 | 10 | 110 | 16.2 | 150 | YNd5 | hv | 0 | -9 | 9 | 0 | 1.5 | FALSE
25 MVA 110/10 kV | 0.07 | 14 | 0.41 | 25 | 10 | 110 | 12 | 150 | YNd5 | hv | 0 | -9 | 9 | 0 | 1.5 | FALSE
0.25 MVA 20/0.4 kV | 0.32 | 0.8 | 1.44 | 0.25 | 0.4 | 20 | 6 | 150 | Yzn5 | hv | 0 | -2 | 2 | 0 | 2.5 | FALSE
0.4 MVA 20/0.4 kV | 0.3375 | 1.35 | 1.425 | 0.4 | 0.4 | 20 | 6 | 150 | Dyn5 | hv | 0 | -2 | 2 | 0 | 2.5 | FALSE
0.63 MVA 20/0.4 kV | 0.2619 | 1.65 | 1.206 | 0.63 | 0.4 | 20 | 6 | 150 | Dyn5 | hv | 0 | -2 | 2 | 0 | 2.5 | FALSE
0.25 MVA 10/0.4 kV | 0.24 | 0.6 | 1.2 | 0.25 | 0.4 | 10 | 4 | 150 | Dyn5 | hv | 0 | -2 | 2 | 0 | 2.5 | FALSE
0.4 MVA 10/0.4 kV | 0.2375 | 0.95 | 1.325 | 0.4 | 0.4 | 10 | 4 | 150 | Dyn5 | hv | 0 | -2 | 2 | 0 | 2.5 | FALSE
0.63 MVA 10/0.4 kV | 0.1873 | 1.18 | 1.0794 | 0.63 | 0.4 | 10 | 4 | 150 | Dyn5 | hv | 0 | -2 | 2 | 0 | 2.5 | FALSE

## trafo3w_std_types
| sn_hv_mva | sn_mv_mva | sn_lv_mva | vn_hv_kv | vn_mv_kv | vn_lv_kv | vk_hv_percent | vk_mv_percent | vk_lv_percent | vkr_hv_percent | vkr_mv_percent | vkr_lv_percent | pfe_kw | i0_percent | shift_mv_degree | shift_lv_degree | vector_group | tap_side | tap_neutral | tap_min | tap_max | tap_step_percent
63/25/38 MVA 110/20/10 kV | 63 | 25 | 38 | 110 | 20 | 10 | 10.4 | 10.4 | 10.4 | 0.28 | 0.32 | 0.35 | 35 | 0.89 | 0 | 0 | YN0yn0yn0 | hv | 0 | -10 | 10 | 1.2
63/25/38 MVA 110/10/10 kV | 63 | 25 | 38 | 110 | 10 | 10 | 10.4 | 10.4 | 10.4 | 0.28 | 0.32 | 0.35 | 35 | 0.89 | 0 | 0 | YN0yn0yn0 | hv | 0 | -10 | 10 | 1.2

## fuse_std_types
| fuse_type | i_rated_a | t_avg | t_min | t_total | x_avg | x_min | x_total
HV 100A | HV 100A | 100 | 0 | [10.0, 3.64, 0.854, 0.281, 0.1, 0.0531, 0.022, 0.01] | [10.0, 4.267, 1.21, 0.403, 0.1, 0.058, 0.022, 0.01] | 0 | [300.0, 350.0, 450.0, 550.0, 700.0, 850.0, 1200.0, 1752.0] | [600.0, 700.0, 900.0, 1150.0, 1665.0, 2000.0, 3000.0, 4313.0]
HV 10A | HV 10A | 10 | 0 | [10.0, 1675.0, 0.344, 0.156, 0.1, 0.0417, 0.0171, 0.01] | [10.0, 1.3, 0.3, 0.155, 0.1, 0.0555, 0.023, 0.01] | 0 | [30.0, 32.0, 35.0, 37.0, 39.0, 50.0, 70.0, 88.0] | [60.0, 70.0, 80.0, 87.0, 94.0, 110.0, 150.0, 216.0]
HV 125A | HV 125A | 125 | 0 | [10.0, 1.82, 0.344, 0.1, 0.0467, 0.0269, 0.01] | [10.0, 2.478, 0.426, 0.1, 0.0427, 0.0211, 0.01] | 0 | [375.0, 500.0, 700.0, 925.0, 1200.0, 1500.0, 2341.0] | [750.0, 1000.0, 1500.0, 2200.0, 3000.0, 4000.0, 5765.0]
HV 160A | HV 160A | 160 | 0 | [10.0, 4.15, 1.03, 0.198, 0.1, 0.051, 0.0172, 0.01] | [10.0, 2.3, 0.734, 0.274, 0.1, 0.046, 0.0177, 0.01] | 0 | [480.0, 550.0, 700.0, 1000.0, 1260.0, 1600.0, 2500.0, 3227.0] | [960.0, 1300.0, 1700.0, 2200.0, 2996.0, 4000.0, 6000.0, 7946.0]
HV 16A | HV 16A | 16 | 0 | [10.0, 0.352, 0.164, 0.1, 0.0649, 0.0342, 0.01] | [10.0, 2.34, 0.722, 0.181, 0.1, 0.055, 0.0296, 0.01] | 0 | [48.0, 60.0, 65.0, 71.0, 80.0, 100.0, 162.0] | [96.0, 110.0, 125.0, 150.0, 168.0, 200.0, 250.0, 398.0]
HV 200A | HV 200A | 200 | 0 | [10.0, 4.267, 1.21, 0.403, 0.1, 0.058, 0.022, 0.01] | [10.0, 3.73, 1.654, 0.328, 0.1, 0.0531, 0.019, 0.01] | 0 | [600.0, 700.0, 900.0, 1150.0, 1665.0, 2000.0, 3000.0, 4313.0] | [1200.0, 1500.0, 1800.0, 2700.0, 3960.0, 5000.0, 7500.0, 10620.0]
HV 20A | HV 20A | 20 | 0 | [10.0, 1.3, 0.3, 0.155, 0.1, 0.0555, 0.023, 0.01] | [10.0, 1.3, 0.161, 0.1, 0.0611, 0.0399, 0.0141, 0.01] | 0 | [60.0, 70.0, 80.0, 87.0, 94.0, 110.0, 150.0, 216.0] | [120.0, 150.0, 200.0, 223.0, 260.0, 300.0, 450.0, 532.0]
HV 25A | HV 25A | 25 | 0 | [10.0, 2.512, 0.833, 0.299, 0.1, 0.0372, 0.0223, 0.01] | [10.0, 3.125, 0.597, 0.198, 0.1, 0.0378, 0.022, 0.01] | 0 | [75.0, 82.0, 90.0, 100.0, 124.0, 170.0, 200.0, 289.0] | [150.0, 170.0, 210.0, 250.0, 294.0, 400.0, 500.0, 711.0]
HV 31.5A | HV 31.5A | 31.5 | 0 | [10.0, 2.34, 0.722, 0.181, 0.1, 0.055, 0.0296, 0.01] | [10.0, 2.84, 0.368, 0.164, 0.1, 0.0621, 0.0378, 0.0195, 0.01] | 0 | [95.0, 110.0, 125.0, 150.0, 165.0, 200.0, 250.0, 390.0] | [189.0, 220.0, 300.0, 350.0, 393.0, 450.0, 530.0, 700.0, 960.0]
HV 40A | HV 40A | 40 | 0 | [10.0, 1.3, 0.161, 0.1, 0.0611, 0.0399, 0.0141, 0.01] | [10.0, 2.05, 0.369, 0.198, 0.1, 0.051, 0.0298, 0.01] | 0 | [120.0, 150.0, 200.0, 223.0, 260.0, 300.0, 450.0, 532.0] | [240.0, 300.0, 400.0, 450.0, 530.0, 650.0, 800.0, 1311.0]
HV 50A | HV 50A | 50 | 0 | [10.0, 3.215, 0.597, 0.198, 0.1, 0.0378, 0.022, 0.01] | [10.0, 3.64, 0.854, 0.281, 0.1, 0.0531, 0.022, 0.01] | 0 | [150.0, 170.0, 210.0, 250.0, 294.0, 400.0, 500.0, 711.0] | [300.0, 350.0, 450.0, 550.0, 700.0, 850.0, 1200.0, 1752.0]
HV 6.3A | HV 6.3A | 6.3 | 0 | [10.0, 1.39, 0.344, 0.168, 0.1, 0.056, 0.0263, 0.01] | [10.0, 1.711, 0.516, 0.198, 0.1, 0.0634, 0.0303, 0.01] | 0 | [19.0, 19.5, 20.4, 20.8, 22.0, 25.0, 32.0, 48.0] | [38.0, 40.0, 43.0, 48.0, 53.0, 60.0, 75.0, 118.0]
HV 63A | HV 63A | 63 | 0 | [10.0, 2.84, 0.368, 0.164, 0.1, 0.0621, 0.0378, 0.0195, 0.01] | [10.0, 1.82, 0.344, 0.1, 0.0467, 0.0269, 0.01] | 0 | [189.0, 220.0, 300.0, 350.0, 393.0, 450.0, 530.0, 700.0, 961.0] | [378.0, 500.0, 700.0, 934.0, 1200.0, 1500.0, 2366.0]
HV 80A | HV 80A | 80 | 0 | [10.0, 2.05, 0.369, 0.198, 0.1, 0.051, 0.0298, 0.01] | [10.0, 4.15, 1.03, 0.198, 0.1, 0.051, 0.0172, 0.01] | 0 | [240.0, 300.0, 400.0, 450.0, 530.0, 650.0, 800.0, 1311.0] | [480.0, 550.0, 700.0, 1000.0, 1260.0, 1600.0, 2500.0, 3227.0]
Siemens NH-1-100 | Siemens NH-1-100 | 100 | [5400.0, 2000.0, 400.0, 20.0, 1.0, 0.2, 0.012, 0.004] | 0 | 0 | [150.0, 190.0, 250.0, 430.0, 900.0, 1250.0, 2700.0, 3600.0] | 0 | 0
Siemens NH-1-125 | Siemens NH-1-125 | 125 | [4800.0, 120.0, 7.0, 0.1, 0.004] | 0 | 0 | [180.0, 400.0, 740.0, 2000.0, 4250.0] | 0 | 0
Siemens NH-1-16 | Siemens NH-1-16 | 16 | [4000.0, 400.0, 2.0, 0.1, 0.04, 0.01] | 0 | 0 | [26.0, 35.0, 75.0, 150.0, 200.0, 300.0] | 0 | 0
Siemens NH-1-160 | Siemens NH-1-160 | 160 | [4800.0, 120.0, 7.0, 0.1, 0.004] | 0 | 0 | [210.0, 500.0, 900.0, 2300.0, 5000.0] | 0 | 0
Siemens NH-1-25 | Siemens NH-1-25 | 25 | [4000.0, 1000.0, 10.0, 0.2, 0.02, 0.01] | 0 | 0 | [40.0, 50.0, 100.0, 210.0, 400.0, 500.0] | 0 | 0
Siemens NH-1-50 | Siemens NH-1-50 | 50 | [4000.0, 40.0, 4.0, 1.0, 0.02, 0.01] | 0 | 0 | [86.0, 200.0, 300.0, 400.0, 1000.0, 1280.0] | 0 | 0
Siemens NH-1-63 | Siemens NH-1-63 | 63 | [4000.0, 100.0, 10.0, 2.0, 0.04, 0.01] | 0 | 0 | [100.0, 200.0, 300.0, 400.0, 1000.0, 1500.0] | 0 | 0
Siemens NH-1-80 | Siemens NH-1-80 | 80 | [4800.0, 120.0, 7.0, 0.1, 0.01] | 0 | 0 | [150.58, 250.0, 450.0, 1150.0, 2470.0] | 0 | 0
Siemens NH-2-1000 | Siemens NH-2-1000 | 1000 | [4800.0, 120.0, 7.0, 0.1, 0.004] | 0 | 0 | [1900.0, 3500.0, 8400.0, 24000.0, 52000.0] | 0 | 0
Siemens NH-2-200 | Siemens NH-2-200 | 200 | [4800.0, 120.0, 7.0, 0.1, 0.004] | 0 | 0 | [280.0, 650.0, 1200.0, 3000.0, 7000.0] | 0 | 0
Siemens NH-2-224 | Siemens NH-2-224 | 224 | [4800.0, 120.0, 7.0, 0.2, 0.04, 0.004] | 0 | 0 | [400.0, 750.0, 1453.0, 3025.0, 4315.0, 7600.0] | 0 | 0
Siemens NH-2-250 | Siemens NH-2-250 | 250 | [4800.0, 120.0, 7.0, 0.1, 0.004] | 0 | 0 | [450.0, 800.0, 1650.0, 4000.0, 8500.0] | 0 | 0
Siemens NH-2-315 | Siemens NH-2-315 | 315 | [4800.0, 120.0, 7.0, 0.1, 0.004] | 0 | 0 | [550.0, 920.0, 1900.0, 5000.0, 11000.0] | 0 | 0
Siemens NH-2-355 | Siemens NH-2-355 | 355 | [4800.0, 120.0, 6.0, 0.1, 0.004] | 0 | 0 | [650.0, 1116.27, 2350.0, 5840.0, 12790.0] | 0 | 0
Siemens NH-2-400 | Siemens NH-2-400 | 400 | [4800.0, 120.0, 7.0, 0.1, 0.004] | 0 | 0 | [720.0, 1350.0, 2800.0, 6500.0, 15000.0] | 0 | 0
Siemens NH-2-425 | Siemens NH-2-425 | 425 | [4800.0, 120.0, 7.0, 0.1, 0.004] | 0 | 0 | [850.0, 1500.0, 3050.0, 7500.0, 16500.0] | 0 | 0
Siemens NH-2-630 | Siemens NH-2-630 | 630 | [4800.0, 120.0, 7.0, 0.1, 0.004] | 0 | 0 | [1200.0, 2000.0, 4800.0, 12000.0, 26000.0] | 0 | 0

## res_bus
| vm_pu | va_degree | p_mw | q_mvar
0 | 0.98588 | -0.34558 | 0.29223 | 0.14154
1 | 0.98954 | -0.3202 | 0 | 0
2 | 0.98957 | -0.32039 | 0.1283 | 0.062137
3 | 0.98967 | -0.31965 | 0.16107 | 0.07801
4 | 0.98968 | -0.31978 | 0 | 0
5 | 0.99598 | -0.11343 | 0.15414 | 0.074653
6 | 0.99597 | -0.11336 | 0.15818 | 0.076609
7 | 0.98996 | -0.31953 | 0.11284 | 0.05465
8 | 0.996 | -0.11292 | 0 | 0
9 | 0.9897 | -0.3199 | 0.14585 | 0.070641
10 | 0.98974 | -0.3196 | 0 | 0
11 | 0.98983 | -0.3204 | 0 | 0
12 | 0.98973 | -0.31953 | 0 | 0
13 | 0.98971 | -0.31938 | 0 | 0
14 | 0.98973 | -0.3195 | 0.15147 | 0.073361
15 | 0.98971 | -0.3193 | 0.13188 | 0.063873
16 | 0.98843 | -0.34223 | 0.15812 | 0.076583
17 | 0.98843 | -0.34226 | 0.14327 | 0.069387
18 | 0.9885 | -0.34185 | 0 | 0
19 | 0.98853 | -0.34213 | 0.15594 | 0.075523
20 | 0.98867 | -0.33731 | 0 | 0
21 | 0.98875 | -0.33583 | 0 | 0
22 | 0.99064 | -0.28152 | 0 | 0
23 | 0.99219 | -0.25224 | 0 | 0
24 | 0.98957 | -0.31787 | 0.15104 | 0.07315
25 | 0.98301 | -0.52871 | 0 | 0
26 | 0.98842 | -0.34498 | 0.15148 | 0.073366
27 | 0.98292 | -0.53045 | 0.15698 | 0.076027
28 | 0.98945 | -0.32025 | 0 | 0
29 | 0.98927 | -0.32638 | 0.15494 | 0.075042
30 | 0.98926 | -0.32656 | 0 | 0
31 | 0.99451 | -0.17471 | 0 | 0
32 | 0.99456 | -0.17505 | 0 | 0
33 | 0.99449 | -0.17491 | 0 | 0
34 | 0.99224 | -0.25134 | 0.10686 | 0.051753
35 | 0.98907 | -0.32981 | 0.12693 | 0.061474
36 | 0.98908 | -0.32987 | 0.081644 | 0.039542
37 | 0.98901 | -0.33115 | 0 | 0
38 | 0.98916 | -0.32824 | 0 | 0
39 | 0.98892 | -0.33278 | 0 | 0
40 | 0.98891 | -0.33271 | 0.088375 | 0.042802
41 | 0.98874 | -0.3359 | 0.056989 | 0.027601
42 | 0.98847 | -0.34312 | 0.14111 | 0.068341
43 | 0.98849 | -0.34287 | 0 | 0
44 | 0.98851 | -0.34243 | 0 | 0
45 | 0.99247 | -0.24684 | 0 | 0
46 | 0.99457 | -0.1751 | 0.16425 | 0.079552
47 | 0.99804 | -0.046932 | 0.1423 | 0.068917
48 | 0.99804 | -0.046934 | 0 | 0
49 | 0.99806 | -0.047168 | 0 | 0
50 | 0.99811 | -0.047561 | 0 | 0
51 | 0.99805 | -0.047269 | 0.15439 | 0.074775
52 | 0.99819 | -0.045896 | 0 | 0
53 | 0.99807 | -0.048314 | 0.14708 | 0.071233
54 | 0.99818 | -0.045813 | 0.15646 | 0.075776
55 | 0.99821 | -0.045425 | 0 | 0
56 | 0.99581 | -0.1144 | 0.16313 | 0.079008
57 | 0.99581 | -0.1144 | 0 | 0
58 | 0.99759 | -0.058999 | 0 | 0
59 | 0.99606 | -0.11166 | 0 | 0
60 | 0.99759 | -0.0589 | 0.067785 | 0.03283
61 | 0.99766 | -0.056414 | 0.11781 | 0.057057
62 | 0.99776 | -0.054467 | 0 | 0
63 | 0.99804 | -0.048872 | 0 | 0
64 | 0.99606 | -0.11161 | 0.15273 | 0.07397
65 | 0.99599 | -0.1292 | 0.15152 | 0.073384
66 | 0.996 | -0.12923 | 0 | 0
67 | 0.99602 | -0.12941 | 0 | 0
68 | 0.9953 | -0.1521 | 0.10642 | 0.051539
69 | 0.99588 | -0.13209 | 0.13166 | 0.063764
70 | 0.99495 | -0.16396 | 0 | 0
71 | 0.99602 | -0.12945 | 0.1449 | 0.070178
72 | 0.99493 | -0.16408 | 0.16229 | 0.078599
73 | 0.99594 | -0.13108 | 0 | 0
74 | 0.99641 | -0.11615 | 0.14231 | 0.068922
75 | 0.99419 | -0.15735 | 0.14415 | 0.069816
76 | 0.99415 | -0.15759 | 0.16025 | 0.077614
77 | 0.99421 | -0.15721 | 0.1199 | 0.058072
78 | 0.99422 | -0.1573 | 0 | 0
79 | 0.99435 | -0.15853 | 0 | 0
80 | 0.99396 | -0.15499 | 0 | 0
81 | 0.99464 | -0.17498 | 0 | 0
82 | 0.99392 | -0.1546 | 0.16428 | 0.079564
83 | 0.99431 | -0.18663 | 0.15528 | 0.075207
84 | 0.99461 | -0.17475 | 0.16206 | 0.078488
85 | 0.99387 | -0.15419 | 0 | 0
86 | 0.98235 | -0.54491 | 0.091911 | 0.044515
87 | 0.98235 | -0.54486 | 0 | 0
88 | 0.98237 | -0.54477 | 0 | 0
89 | 0.98234 | -0.54482 | 0 | 0
90 | 0.98237 | -0.54478 | 0.10954 | 0.053055
91 | 0.98238 | -0.54473 | 0 | 0
92 | 0.98233 | -0.54189 | 0.10866 | 0.052626
93 | 0.98229 | -0.54153 | 0.1118 | 0.054147
94 | 0.9824 | -0.54258 | 0 | 0
95 | 0.98229 | -0.54215 | 0 | 0
96 | 0.98235 | -0.5455 | 0.080045 | 0.038768
97 | 0.9824 | -0.54409 | 0 | 0
98 | 0.98234 | -0.54478 | 0.11684 | 0.056588
99 | 0.98234 | -0.54558 | 0.15031 | 0.072799
100 | 0.98239 | -0.54399 | 0.10371 | 0.05023
101 | 0.98238 | -0.54393 | 0.1608 | 0.077879
102 | 0.9824 | -0.54399 | 0 | 0
103 | 0.98223 | -0.54119 | 0.16354 | 0.079204
104 | 0.98224 | -0.5411 | 0 | 0
105 | 0.98222 | -0.5409 | 0 | 0
106 | 0.98228 | -0.54142 | 0 | 0
107 | 0.98274 | -0.53486 | 0.11998 | 0.058109
108 | 0.9827 | -0.53558 | 0 | 0
109 | 0.9828 | -0.53376 | 0 | 0
110 | 0.9822 | -0.54072 | 0.15742 | 0.07624
111 | 0.98218 | -0.54088 | 0.16183 | 0.07838
112 | 0.98216 | -0.54079 | 0.12058 | 0.058401
113 | 0.98217 | -0.54077 | 0 | 0
114 | 0.98217 | -0.54084 | 0 | 0
115 | 0.98284 | -0.53307 | 0.14648 | 0.070943
116 | 0.99237 | -0.15244 | 0.12912 | 0.062538
117 | 0.99237 | -0.15246 | 0 | 0
118 | 0.99238 | -0.1525 | 0 | 0
119 | 0.99236 | -0.15236 | 0.14616 | 0.07079
120 | 0.99243 | -0.15194 | 0.41795 | 0.20242
121 | 0.99244 | -0.15206 | 0.15518 | 0.075156
122 | 0.99232 | -0.15268 | 0.15493 | 0.075038
123 | 0.99251 | -0.15157 | 0.11626 | 0.056309
124 | 0.99231 | -0.15263 | 0 | 0
125 | 0.997 | -0.095854 | 0.13929 | 0.067459
126 | 0.9996 | -0.0073592 | 0 | 0
127 | 0.99429 | -0.18671 | 0.13889 | 0.067269
128 | 0.9943 | -0.18664 | 0 | 0
129 | 0.9943 | -0.18665 | 0 | 0
130 | 0.98281 | -0.53403 | 0 | 0
131 | 0.9828 | -0.53413 | 0.088882 | 0.043048
132 | 0.9827 | -0.5356 | 0 | 0
133 | 0.98252 | -0.5419 | 0.095347 | 0.046178
134 | 0.9827 | -0.53562 | 0.099907 | 0.048387
135 | 0.99329 | -0.1523 | 0.14738 | 0.071377
136 | 0.99323 | -0.15172 | 0 | 0
137 | 0.99351 | -0.15087 | 0 | 0
138 | 0.99318 | -0.15124 | 0.13823 | 0.066948
139 | 0.99359 | -0.15163 | 0.16252 | 0.078712
140 | 0.99368 | -0.15244 | 0 | 0
141 | 0.99294 | -0.15284 | 0.11734 | 0.056829
142 | 0.99228 | -0.15237 | 0 | 0
143 | 0.99276 | -0.15379 | 0 | 0
144 | 0.99267 | -0.15302 | 0 | 0
145 | 0.99287 | -0.15302 | 0.092698 | 0.044896
146 | 0.99265 | -0.15282 | 0.068446 | 0.03315
147 | 0.99289 | -0.15316 | 0 | 0
148 | 0.99227 | -0.15224 | 0.13588 | 0.065808
149 | 0.99258 | -0.1522 | 0 | 0
150 | 0.99256 | -0.15197 | 0 | 0
151 | 0.99257 | -0.15213 | 0 | 0
152 | 0.99447 | -0.17479 | 0.13075 | 0.063323
153 | 0.99257 | -0.1521 | 0.15765 | 0.076354
154 | 0.99994 | -0.0011192 | 0.14643 | 0.07092
155 | 1 | 0 | -15.6323 | -7.0309
156 | 0.99984 | -0.0031428 | 0 | 0
157 | 0.99984 | -0.0031401 | 0.085655 | 0.041485
158 | 0.99976 | -0.0049014 | 0 | 0
159 | 0.98228 | -0.54303 | 0.11869 | 0.057486
160 | 0.98228 | -0.54306 | 0 | 0
161 | 0.98229 | -0.54308 | 0.1394 | 0.067513
162 | 0.9823 | -0.543 | 0 | 0
163 | 0.9823 | -0.54301 | 0 | 0
164 | 0.99424 | -0.18797 | 0.1434 | 0.06945
165 | 0.9942 | -0.18874 | 0.070956 | 0.034365
166 | 0.99264 | -0.24352 | 0 | 0
167 | 0.99262 | -0.24402 | 0.12792 | 0.061954
168 | 0.99257 | -0.24483 | 0 | 0
169 | 0.98242 | -0.54344 | 0.1343 | 0.065042
170 | 0.98243 | -0.54351 | 0 | 0
171 | 0.98246 | -0.54305 | 0 | 0
172 | 0.98236 | -0.5436 | 0.12144 | 0.058816
173 | 0.98249 | -0.54236 | 0 | 0
174 | 0.98241 | -0.54267 | 0.10195 | 0.049378
175 | 0.98234 | -0.54342 | 0.17302 | 0.083797
176 | 0.98223 | -0.54159 | 0.10291 | 0.04984
177 | 0.98223 | -0.54158 | 0 | 0
178 | 0.98224 | -0.54174 | 0 | 0
179 | 0.98222 | -0.54153 | 0 | 0
180 | 0.98226 | -0.5419 | 0 | 0
181 | 0.98222 | -0.5415 | 0.15087 | 0.073071
182 | 0.98225 | -0.54181 | 0.14327 | 0.069389
183 | 0.98225 | -0.54179 | 0 | 0
184 | 0.98231 | -0.54308 | 0.12237 | 0.059268
185 | 0.98231 | -0.54308 | 0.10372 | 0.050234
186 | 0.98268 | -0.53542 | 0.11719 | 0.056756
187 | 0.98268 | -0.5354 | 0 | 0
188 | 0.98267 | -0.53531 | 0.13937 | 0.067502
189 | 0.98232 | -0.54322 | 0 | 0
190 | 0.98224 | -0.54169 | 0.079061 | 0.038291
191 | 0.98224 | -0.54171 | 0 | 0
192 | 0.98232 | -0.54325 | 0.068752 | 0.033298
193 | 0.99875 | -0.03088 | 0.073659 | 0.035675
194 | 0.99881 | -0.029622 | 0 | 0
195 | 0.99866 | -0.034226 | 0.10201 | 0.049403
196 | 0.99887 | -0.028415 | 0.12452 | 0.060307
197 | 0.99863 | -0.034843 | 0 | 0
198 | 0.99917 | -0.017683 | 0.12949 | 0.062713
199 | 0.99834 | -0.040893 | 0.16452 | 0.07968
200 | 0.99836 | -0.041034 | 0 | 0
201 | 0.99829 | -0.041281 | 0.053446 | 0.025885
202 | 0.99849 | -0.039754 | 0.15824 | 0.076639
203 | 0.99949 | -0.009658 | 0.14398 | 0.069735
204 | 0.99951 | -0.0095552 | 0 | 0
205 | 0.99952 | -0.0096635 | 0 | 0
206 | 0.99964 | -0.0071255 | 0 | 0
207 | 0.99949 | -0.01022 | 0.086963 | 0.042118
208 | 0.99944 | -0.011246 | 0 | 0
209 | 0.99934 | -0.013135 | 0 | 0
210 | 0.99963 | -0.0072241 | 0.14197 | 0.068758
211 | 0.99962 | -0.0072681 | 0.13241 | 0.064127
212 | 0.99933 | -0.013504 | 0.15756 | 0.076311
213 | 0.99926 | -0.015894 | 0 | 0
214 | 0.9992 | -0.017014 | 0 | 0
215 | 0.99847 | -0.040145 | 0 | 0
216 | 0.99838 | -0.041214 | 0 | 0
217 | 0.99844 | -0.040815 | 0 | 0
218 | 0.99844 | -0.040691 | 0.090318 | 0.043743
219 | 0.99841 | -0.040615 | 0 | 0
220 | 0.99842 | -0.041161 | 0 | 0
221 | 0.9982 | -0.045338 | 0.15279 | 0.073999
222 | 0.99829 | -0.04391 | 0 | 0
223 | 0.99837 | -0.042269 | 0.10661 | 0.051633
224 | 0.99835 | -0.042483 | 0 | 0
225 | 0.99831 | -0.043495 | 0 | 0
226 | 0.9983 | -0.043684 | 0.14489 | 0.070174
227 | 0.99826 | -0.043778 | 0.16031 | 0.07764
228 | 0.9984 | -0.040705 | 0.13901 | 0.067328
229 | 0.99997 | 149.9981 | 0 | 0

## res_line
| p_from_mw | q_from_mvar | p_to_mw | q_to_mvar | pl_mw | ql_mvar | i_from_ka | i_to_ka | i_ka | vm_from_pu | va_from_degree | vm_to_pu | va_to_degree | loading_percent
0 | -0.29223 | -0.14154 | 0.29326 | 0.13469 | 0.0010258 | -0.006849 | 0.0095077 | 0.0094143 | 0.0095077 | 0.98588 | -0.34558 | 0.98954 | -0.3202 | 4.5275
1 | -0.29326 | -0.13469 | 0.29327 | 0.13322 | 7.4001e-06 | -0.0014628 | 0.0094143 | 0.0093965 | 0.0094143 | 0.98954 | -0.3202 | 0.98957 | -0.32039 | 4.2792
2 | -0.42157 | -0.19536 | 0.42161 | 0.19524 | 4.0573e-05 | -0.00011952 | 0.013554 | 0.013552 | 0.013554 | 0.98957 | -0.32039 | 0.98967 | -0.31965 | 6.4544
3 | -0.58268 | -0.27325 | 0.58269 | 0.27279 | 9.4074e-06 | -0.00046499 | 0.018772 | 0.018766 | 0.018772 | 0.98967 | -0.31965 | 0.98968 | -0.31978 | 8.5328
4 | -0.58269 | -0.27279 | 0.58269 | 0.27238 | 8.319e-06 | -0.00041145 | 0.018766 | 0.018761 | 0.018766 | 0.98968 | -0.31978 | 0.9897 | -0.3199 | 8.5301
5 | 0.32134 | 0.1545 | -0.32133 | -0.15496 | 2.7801e-06 | -0.00046076 | 0.010334 | 0.01034 | 0.01034 | 0.99598 | -0.11343 | 0.99597 | -0.11336 | 4.7
6 | 1.13 | 0.50859 | -1.125 | -0.52875 | 0.0049753 | -0.020166 | 0.035916 | 0.036248 | 0.036248 | 0.99598 | -0.11343 | 0.98996 | -0.31953 | 4.4205
7 | -1.6054 | -0.73774 | 1.6055 | 0.73771 | 1.7527e-05 | -2.278e-05 | 0.05121 | 0.051209 | 0.05121 | 0.99598 | -0.11343 | 0.996 | -0.11292 | 6.2451
8 | 0.16316 | 0.078347 | -0.16313 | -0.078943 | 2.5363e-05 | -0.00059568 | 0.0052459 | 0.0052536 | 0.0052536 | 0.99597 | -0.11336 | 0.99581 | -0.1144 | 2.5017
9 | 1.0122 | 0.4741 | -1.012 | -0.4741 | 0.00011896 | 9.8824e-07 | 0.032592 | 0.032593 | 0.032593 | 0.98996 | -0.31953 | 0.98983 | -0.3204 | 15.5206
10 | -1.6055 | -0.73771 | 1.6056 | 0.72322 | 9.1996e-05 | -0.014496 | 0.051209 | 0.051034 | 0.051209 | 0.996 | -0.11292 | 0.99606 | -0.11166 | 6.0819
11 | -0.72855 | -0.34302 | 0.72858 | 0.343 | 2.9657e-05 | -1.6707e-05 | 0.023488 | 0.023487 | 0.023488 | 0.9897 | -0.3199 | 0.98974 | -0.3196 | 11.1847
12 | -1.0119 | -0.47572 | 1.012 | 0.4741 | 0.00010017 | -0.0016214 | 0.032614 | 0.032593 | 0.032614 | 0.98974 | -0.3196 | 0.98983 | -0.3204 | 14.8244
13 | 0.28336 | 0.13273 | -0.28336 | -0.13324 | 2.4384e-06 | -0.00051182 | 0.0091264 | 0.0091327 | 0.0091327 | 0.98974 | -0.3196 | 0.98973 | -0.31953 | 4.1512
14 | 0.13188 | 0.060316 | -0.13188 | -0.062773 | 2.5277e-06 | -0.0024568 | 0.0042299 | 0.0042602 | 0.0042602 | 0.98973 | -0.31953 | 0.98971 | -0.31938 | 1.9364
15 | 0.15147 | 0.072921 | -0.15147 | -0.073361 | 6.052e-07 | -0.00044031 | 0.0049033 | 0.0049089 | 0.0049089 | 0.98973 | -0.31953 | 0.98973 | -0.3195 | 2.2313
16 | 0.13188 | 0.062773 | -0.13188 | -0.063873 | 1.1437e-06 | -0.0011 | 0.0042602 | 0.0042741 | 0.0042741 | 0.98971 | -0.31938 | 0.98971 | -0.3193 | 1.9428
17 | -0.15812 | -0.076583 | 0.15812 | 0.07622 | 5.4735e-07 | -0.00036341 | 0.0051312 | 0.0051266 | 0.0051312 | 0.98843 | -0.34223 | 0.98843 | -0.34226 | 2.3324
18 | -0.30139 | -0.14561 | 0.30141 | 0.14549 | 1.8583e-05 | -0.00011569 | 0.0097756 | 0.009774 | 0.0097756 | 0.98843 | -0.34226 | 0.9885 | -0.34185 | 4.6551
19 | -0.30141 | -0.14549 | 0.30142 | 0.14368 | 9.9123e-06 | -0.0018147 | 0.009774 | 0.009751 | 0.009774 | 0.9885 | -0.34185 | 0.98853 | -0.34213 | 4.4427
20 | -4.93 | -2.3153 | 4.9305 | 2.3159 | 0.00051741 | 0.00060393 | 0.15906 | 0.15905 | 0.15906 | 0.98853 | -0.34213 | 0.98867 | -0.33731 | 19.397
21 | 4.4726 | 2.0961 | -4.4726 | -2.0973 | 6.4371e-05 | -0.0012029 | 0.14424 | 0.14426 | 0.14426 | 0.98853 | -0.34213 | 0.98851 | -0.34243 | 17.1331
22 | -4.9305 | -2.3159 | 4.9309 | 2.3107 | 0.00034535 | -0.0052569 | 0.15905 | 0.15898 | 0.15905 | 0.98867 | -0.33731 | 0.98875 | -0.33583 | 18.8899
23 | 0.056989 | 0.027484 | -0.056989 | -0.027601 | 6.1251e-07 | -0.0001171 | 0.0018472 | 0.0018487 | 0.0018487 | 0.98875 | -0.33583 | 0.98874 | -0.3359 | 0.88035
24 | -4.9879 | -2.3382 | 4.9886 | 2.3274 | 0.00071979 | -0.010709 | 0.16083 | 0.16069 | 0.16083 | 0.98875 | -0.33583 | 0.98892 | -0.33278 | 19.1011
25 | -5.5988 | -2.5945 | 5.6062 | 2.506 | 0.0074689 | -0.088549 | 0.17982 | 0.17866 | 0.17982 | 0.99064 | -0.28152 | 0.99219 | -0.25224 | 21.3558
26 | 5.5988 | 2.5945 | -5.5944 | -2.5891 | 0.0043789 | 0.0053756 | 0.17982 | 0.17983 | 0.17983 | 0.99064 | -0.28152 | 0.98957 | -0.31787 | 21.9302
27 | -5.6062 | -2.506 | 5.6064 | 2.5033 | 0.00022302 | -0.0026676 | 0.17866 | 0.17863 | 0.17866 | 0.99219 | -0.25224 | 0.99224 | -0.25134 | 21.2191
28 | 5.4433 | 2.516 | -5.4427 | -2.5235 | 0.00060293 | -0.0074962 | 0.17493 | 0.17503 | 0.17503 | 0.98957 | -0.31787 | 0.98945 | -0.32025 | 20.7876
29 | -4.163 | -1.9406 | 4.1797 | 1.9582 | 0.016621 | 0.017613 | 0.13488 | 0.1348 | 0.13488 | 0.98301 | -0.52871 | 0.98842 | -0.34498 | 16.4492
30 | 4.163 | 1.9406 | -4.1627 | -1.9478 | 0.00034113 | -0.0072453 | 0.13488 | 0.13498 | 0.13498 | 0.98301 | -0.52871 | 0.98292 | -0.53045 | 16.0305
31 | -4.3312 | -2.0315 | 4.3313 | 2.0317 | 0.00017532 | 0.0001901 | 0.13972 | 0.13972 | 0.13972 | 0.98842 | -0.34498 | 0.98847 | -0.34312 | 17.0389
32 | 4.0057 | 1.8718 | -4.0055 | -1.8715 | 0.00022761 | 0.00023483 | 0.12986 | 0.12986 | 0.12986 | 0.98292 | -0.53045 | 0.98284 | -0.53307 | 15.8361
33 | 5.4427 | 2.5235 | -5.442 | -2.5226 | 0.0007186 | 0.00087364 | 0.17503 | 0.17503 | 0.17503 | 0.98945 | -0.32025 | 0.98927 | -0.32638 | 21.3456
34 | 5.2871 | 2.4476 | -5.287 | -2.4482 | 4.6337e-05 | -0.00061246 | 0.17001 | 0.17002 | 0.17002 | 0.98927 | -0.32638 | 0.98926 | -0.32656 | 20.1922
35 | 5.287 | 2.4482 | -5.2866 | -2.4536 | 0.00041425 | -0.005472 | 0.17002 | 0.17009 | 0.17009 | 0.98926 | -0.32656 | 0.98916 | -0.32824 | 20.2008
36 | -0.13075 | -0.06129 | 0.13076 | 0.054902 | 6.2303e-06 | -0.0063881 | 0.0041916 | 0.0041163 | 0.0041916 | 0.99451 | -0.17471 | 0.99456 | -0.17505 | 1.9053
37 | 0.13075 | 0.06129 | -0.13075 | -0.061421 | 3.5429e-06 | -0.00013136 | 0.0041916 | 0.0041932 | 0.0041932 | 0.99451 | -0.17471 | 0.99449 | -0.17491 | 1.9968
38 | -0.13076 | -0.054902 | 0.13076 | 0.053694 | 1.1533e-06 | -0.0012077 | 0.0041163 | 0.0041028 | 0.0041163 | 0.99456 | -0.17505 | 0.99457 | -0.1751 | 1.871
39 | 0.13075 | 0.061421 | -0.13075 | -0.063323 | 1.9022e-06 | -0.0019022 | 0.0041932 | 0.004217 | 0.004217 | 0.99449 | -0.17491 | 0.99447 | -0.17479 | 1.9168
40 | -5.7133 | -2.555 | 5.7144 | 2.5419 | 0.0011406 | -0.013111 | 0.18208 | 0.18192 | 0.18208 | 0.99224 | -0.25134 | 0.99247 | -0.24684 | 21.6251
41 | -0.12693 | -0.061474 | 0.12693 | 0.060609 | 8.3563e-07 | -0.00086495 | 0.0041162 | 0.0041053 | 0.0041162 | 0.98907 | -0.32981 | 0.98908 | -0.32987 | 1.871
42 | 5.0776 | 2.3588 | -5.0773 | -2.3632 | 0.00030466 | -0.0043784 | 0.16341 | 0.16347 | 0.16347 | 0.98908 | -0.32987 | 0.98901 | -0.33115 | 19.4139
43 | -5.2862 | -2.459 | 5.2866 | 2.4536 | 0.00040212 | -0.005306 | 0.17016 | 0.17009 | 0.17016 | 0.98908 | -0.32987 | 0.98916 | -0.32824 | 20.2091
44 | 5.0773 | 2.3632 | -5.0769 | -2.3688 | 0.00038826 | -0.0055742 | 0.16347 | 0.16354 | 0.16354 | 0.98901 | -0.33115 | 0.98892 | -0.33278 | 19.4226
45 | 0.088376 | 0.041308 | -0.088375 | -0.042802 | 6.9751e-07 | -0.0014944 | 0.0028477 | 0.0028664 | 0.0028664 | 0.98892 | -0.33278 | 0.98891 | -0.33271 | 1.3029
46 | -4.4724 | -2.1001 | 4.4725 | 2.0991 | 5.262e-05 | -0.00098273 | 0.1443 | 0.14428 | 0.1443 | 0.98847 | -0.34312 | 0.98849 | -0.34287 | 17.1373
47 | -4.4725 | -2.0991 | 4.4726 | 2.0973 | 9.3897e-05 | -0.0017542 | 0.14428 | 0.14426 | 0.14428 | 0.98849 | -0.34287 | 0.98851 | -0.34243 | 17.1358
48 | -5.7144 | -2.5419 | 5.715 | 2.5361 | 0.00050626 | -0.0058297 | 0.18192 | 0.18184 | 0.18192 | 0.99247 | -0.24684 | 0.99257 | -0.24483 | 21.6052
49 | -0.29501 | -0.13325 | 0.29503 | 0.13316 | 1.2527e-05 | -8.6221e-05 | 0.0093957 | 0.0093946 | 0.0093957 | 0.99457 | -0.1751 | 0.99461 | -0.17475 | 4.4742
50 | -0.1423 | -0.068917 | 0.1423 | 0.068892 | 2.9647e-08 | -2.5265e-05 | 0.0045731 | 0.0045728 | 0.0045731 | 0.99804 | -0.046932 | 0.99804 | -0.046934 | 2.0787
51 | -0.1423 | -0.068892 | 0.1423 | 0.065404 | 4.0559e-06 | -0.0034874 | 0.0045728 | 0.0045297 | 0.0045728 | 0.99804 | -0.046934 | 0.99806 | -0.047168 | 2.0785
52 | -0.29669 | -0.14012 | 0.29671 | 0.13724 | 1.4533e-05 | -0.0028813 | 0.0094903 | 0.0094549 | 0.0094903 | 0.99806 | -0.047168 | 0.99811 | -0.047561 | 4.3138
53 | 0.15439 | 0.074713 | -0.15439 | -0.074775 | 2.3527e-06 | -6.2319e-05 | 0.004961 | 0.0049618 | 0.0049618 | 0.99806 | -0.047168 | 0.99805 | -0.047269 | 2.3628
54 | -2.3905 | -1.0118 | 2.3906 | 0.99981 | 0.00016445 | -0.012007 | 0.075076 | 0.07494 | 0.075076 | 0.99811 | -0.047561 | 0.99819 | -0.045896 | 8.9164
55 | 2.0938 | 0.87458 | -2.0937 | -0.88077 | 6.4812e-05 | -0.0061927 | 0.065627 | 0.065697 | 0.065697 | 0.99811 | -0.047561 | 0.99807 | -0.048314 | 7.8025
56 | 0.15646 | 0.074711 | -0.15646 | -0.075776 | 1.5072e-06 | -0.0010649 | 0.0050142 | 0.0050276 | 0.0050276 | 0.99819 | -0.045896 | 0.99818 | -0.045813 | 2.2853
57 | -2.5471 | -1.0745 | 2.5471 | 1.0713 | 4.9676e-05 | -0.003189 | 0.079948 | 0.079912 | 0.079948 | 0.99819 | -0.045896 | 0.99821 | -0.045425 | 9.495
58 | 1.9466 | 0.80954 | -1.9466 | -0.81447 | 4.4488e-05 | -0.0049306 | 0.060977 | 0.061033 | 0.061033 | 0.99807 | -0.048314 | 0.99804 | -0.048872 | 7.2485
59 | 0.15279 | 0.072849 | -0.15279 | -0.073999 | 1.5509e-06 | -0.0011496 | 0.0048951 | 0.0049095 | 0.0049095 | 0.99821 | -0.045425 | 0.9982 | -0.045338 | 2.2316
60 | -2.6999 | -1.1442 | 2.7001 | 1.1345 | 0.00016949 | -0.0096625 | 0.084802 | 0.084691 | 0.084802 | 0.99821 | -0.045425 | 0.99829 | -0.04391 | 10.0715
61 | -0.16313 | -0.079008 | 0.16313 | 0.078943 | 1.0139e-07 | -6.5127e-05 | 0.0052544 | 0.0052536 | 0.0052544 | 0.99581 | -0.1144 | 0.99581 | -0.1144 | 2.3884
62 | 1.7602 | 0.79483 | -1.7583 | -0.79651 | 0.0019565 | -0.0016837 | 0.055889 | 0.055943 | 0.055943 | 0.99759 | -0.058999 | 0.99606 | -0.11166 | 6.8223
63 | -1.7602 | -0.79483 | 1.7603 | 0.79379 | 7.8785e-06 | -0.001041 | 0.055889 | 0.055876 | 0.055889 | 0.99759 | -0.058999 | 0.99759 | -0.0589 | 6.6376
64 | 0.15273 | 0.073295 | -0.15273 | -0.07397 | 9.1924e-07 | -0.00067522 | 0.0049097 | 0.0049182 | 0.0049182 | 0.99606 | -0.11166 | 0.99606 | -0.11161 | 2.2355
65 | -1.828 | -0.82662 | 1.8281 | 0.82655 | 9.5952e-05 | -6.6889e-05 | 0.058055 | 0.058053 | 0.058055 | 0.99759 | -0.0589 | 0.99766 | -0.056414 | 7.0799
66 | -1.9459 | -0.88361 | 1.9461 | 0.86527 | 0.00016957 | -0.018339 | 0.061839 | 0.06162 | 0.061839 | 0.99766 | -0.056414 | 0.99776 | -0.054467 | 7.3443
67 | -1.9461 | -0.86527 | 1.9466 | 0.81447 | 0.00046334 | -0.050802 | 0.06162 | 0.061033 | 0.06162 | 0.99776 | -0.054467 | 0.99804 | -0.048872 | 7.3183
68 | -0.15152 | -0.073384 | 0.15152 | 0.072905 | 6.4259e-07 | -0.00047924 | 0.0048795 | 0.0048735 | 0.0048795 | 0.99599 | -0.1292 | 0.996 | -0.12923 | 2.218
69 | -0.15152 | -0.072905 | 0.15152 | 0.070535 | 3.1535e-06 | -0.0023691 | 0.0048735 | 0.0048441 | 0.0048735 | 0.996 | -0.12923 | 0.99602 | -0.12941 | 2.2152
70 | -0.15152 | -0.070535 | 0.15152 | 0.069901 | 8.3747e-07 | -0.000634 | 0.0048441 | 0.0048363 | 0.0048441 | 0.99602 | -0.12941 | 0.99602 | -0.12945 | 2.2019
71 | -9.8244 | -4.4827 | 9.8285 | 4.4885 | 0.0041835 | 0.0057499 | 0.31321 | 0.3132 | 0.31321 | 0.9953 | -0.1521 | 0.99588 | -0.13209 | 38.1958
72 | 9.7179 | 4.4312 | -9.7155 | -4.4278 | 0.0024476 | 0.0033603 | 0.30978 | 0.30978 | 0.30978 | 0.9953 | -0.1521 | 0.99495 | -0.16396 | 37.7779
73 | -9.9602 | -4.5523 | 9.9607 | 4.5508 | 0.00045923 | -0.0014657 | 0.31744 | 0.31742 | 0.31744 | 0.99588 | -0.13209 | 0.99594 | -0.13108 | 37.7008
74 | 6.8192 | 3.0523 | -6.8176 | -3.0503 | 0.0015734 | 0.0020373 | 0.21677 | 0.21677 | 0.21677 | 0.99495 | -0.16396 | 0.99464 | -0.17498 | 26.4353
75 | 0.16229 | 0.078526 | -0.16229 | -0.078599 | 3.0855e-06 | -7.2848e-05 | 0.0052309 | 0.0052318 | 0.0052318 | 0.99495 | -0.16396 | 0.99493 | -0.16408 | 2.4913
76 | 2.734 | 1.297 | -2.7322 | -1.3006 | 0.001776 | -0.0035475 | 0.087798 | 0.087849 | 0.087849 | 0.99495 | -0.16396 | 0.99435 | -0.15853 | 39.9313
77 | 9.9614 | 4.5484 | -9.9607 | -4.5508 | 0.00074453 | -0.0023773 | 0.31738 | 0.31742 | 0.31742 | 0.99602 | -0.12945 | 0.99594 | -0.13108 | 37.6981
78 | -10.2578 | -4.6885 | 10.2607 | 4.6925 | 0.0029067 | 0.0040122 | 0.32688 | 0.32688 | 0.32688 | 0.99602 | -0.12945 | 0.99641 | -0.11615 | 39.8637
79 | -10.403 | -4.7614 | 10.4075 | 4.7677 | 0.0045041 | 0.0062252 | 0.33146 | 0.33146 | 0.33146 | 0.99641 | -0.11615 | 0.997 | -0.095854 | 40.4219
80 | 0.16026 | 0.07747 | -0.16025 | -0.077614 | 5.9706e-06 | -0.00014422 | 0.0051685 | 0.0051704 | 0.0051704 | 0.99419 | -0.15735 | 0.99415 | -0.15759 | 2.4621
81 | -0.30441 | -0.14729 | 0.30442 | 0.14725 | 6.1532e-06 | -3.8414e-05 | 0.0098192 | 0.0098187 | 0.0098192 | 0.99419 | -0.15735 | 0.99421 | -0.15721 | 4.6758
82 | -0.42432 | -0.20532 | 0.42433 | 0.20493 | 4.1015e-06 | -0.00038598 | 0.013687 | 0.013682 | 0.013687 | 0.99421 | -0.15721 | 0.99422 | -0.1573 | 6.2214
83 | 2.3075 | 1.0964 | -2.3069 | -1.0983 | 0.00063697 | -0.0018563 | 0.074178 | 0.074204 | 0.074204 | 0.99422 | -0.1573 | 0.99396 | -0.15499 | 33.7291
84 | -2.7318 | -1.3014 | 2.7322 | 1.3006 | 0.0004031 | -0.00080382 | 0.08786 | 0.087849 | 0.08786 | 0.99422 | -0.1573 | 0.99435 | -0.15853 | 39.9365
85 | 2.3069 | 1.0983 | -2.3068 | -1.0986 | 0.00010734 | -0.00031259 | 0.074204 | 0.074208 | 0.074208 | 0.99396 | -0.15499 | 0.99392 | -0.1546 | 33.731
86 | 6.3605 | 2.8397 | -6.359 | -2.8378 | 0.0015492 | 0.0019706 | 0.20216 | 0.20217 | 0.20217 | 0.99464 | -0.17498 | 0.99431 | -0.18663 | 24.6546
87 | 0.4571 | 0.21054 | -0.45708 | -0.21165 | 1.3474e-05 | -0.0011125 | 0.014606 | 0.01462 | 0.01462 | 0.99464 | -0.17498 | 0.99461 | -0.17475 | 6.6452
88 | 2.1425 | 1.019 | -2.1424 | -1.0194 | 0.00010514 | -0.00036 | 0.068907 | 0.068912 | 0.068912 | 0.99392 | -0.1546 | 0.99387 | -0.15419 | 31.3236
89 | 0.1389 | 0.061995 | -0.1389 | -0.067043 | 4.9645e-07 | -0.0050478 | 0.004416 | 0.0044777 | 0.0044777 | 0.99431 | -0.18663 | 0.9943 | -0.18665 | 0.70184
90 | 6.0648 | 2.7006 | -6.0644 | -2.7042 | 0.00036047 | -0.0036729 | 0.19275 | 0.19279 | 0.19279 | 0.99431 | -0.18663 | 0.99424 | -0.18797 | 22.897
91 | 2.1424 | 1.0194 | -2.1419 | -1.0209 | 0.00044574 | -0.0015252 | 0.068912 | 0.068933 | 0.068933 | 0.99387 | -0.15419 | 0.99368 | -0.15244 | 31.333
92 | 0.11684 | 0.054544 | -0.11684 | -0.055258 | 5.96e-07 | -0.00071454 | 0.0037892 | 0.0037982 | 0.0037982 | 0.98235 | -0.54491 | 0.98235 | -0.54486 | 1.7264
93 | -0.20875 | -0.099058 | 0.20876 | 0.099004 | 4.0995e-06 | -5.4931e-05 | 0.0067901 | 0.0067894 | 0.0067901 | 0.98235 | -0.54491 | 0.98237 | -0.54477 | 3.2334
94 | 0.11684 | 0.055258 | -0.11684 | -0.05592 | 5.5423e-07 | -0.00066144 | 0.0037982 | 0.0038065 | 0.0038065 | 0.98235 | -0.54486 | 0.98234 | -0.54482 | 1.7302
95 | 0.3399 | 0.16238 | -0.3399 | -0.16447 | 1.3044e-06 | -0.0020831 | 0.01107 | 0.011096 | 0.011096 | 0.98237 | -0.54477 | 0.98237 | -0.54478 | 1.7392
96 | -0.54866 | -0.26139 | 0.54867 | 0.25873 | 4.3102e-06 | -0.0026545 | 0.017859 | 0.017825 | 0.017859 | 0.98237 | -0.54477 | 0.98238 | -0.54473 | 2.7992
97 | 0.11684 | 0.05592 | -0.11684 | -0.056588 | 5.6284e-07 | -0.00066874 | 0.0038065 | 0.003815 | 0.003815 | 0.98234 | -0.54482 | 0.98234 | -0.54478 | 1.7341
98 | 0.23036 | 0.11141 | -0.23036 | -0.11151 | 1.6089e-06 | -0.00010198 | 0.0075194 | 0.0075208 | 0.0075208 | 0.98237 | -0.54478 | 0.98235 | -0.5455 | 1.166
99 | -0.54867 | -0.25873 | 0.54867 | 0.25857 | 7.6805e-06 | -0.00015834 | 0.017825 | 0.017823 | 0.017825 | 0.98238 | -0.54473 | 0.9824 | -0.54409 | 2.1738
100 | 0.71526 | 0.34055 | -0.71523 | -0.34152 | 3.0842e-05 | -0.00097241 | 0.02328 | 0.023293 | 0.023293 | 0.98233 | -0.54189 | 0.98229 | -0.54153 | 10.5875
101 | -1.3001 | -0.61507 | 1.3002 | 0.61406 | 0.00010798 | -0.0010116 | 0.042265 | 0.042252 | 0.042265 | 0.98233 | -0.54189 | 0.9824 | -0.54258 | 19.2114
102 | 0.47616 | 0.22189 | -0.47614 | -0.22193 | 1.6541e-05 | -3.4512e-05 | 0.015438 | 0.015438 | 0.015438 | 0.98233 | -0.54189 | 0.98229 | -0.54215 | 7.3515
103 | 0.60343 | 0.28738 | -0.60342 | -0.28771 | 7.5436e-06 | -0.0003351 | 0.019642 | 0.019646 | 0.019646 | 0.98229 | -0.54153 | 0.98228 | -0.54142 | 8.9301
104 | -1.3002 | -0.61406 | 1.3002 | 0.61391 | 1.5481e-05 | -0.0001451 | 0.042252 | 0.04225 | 0.042252 | 0.9824 | -0.54258 | 0.98241 | -0.54267 | 19.2055
105 | 0.47614 | 0.22193 | -0.47613 | -0.22301 | 1.4958e-05 | -0.0010776 | 0.015438 | 0.015452 | 0.015452 | 0.98229 | -0.54215 | 0.98226 | -0.5419 | 7.0235
106 | 0.15031 | 0.072747 | -0.15031 | -0.072799 | 1.9805e-06 | -5.193e-05 | 0.0049072 | 0.0049079 | 0.0049079 | 0.98235 | -0.5455 | 0.98234 | -0.54558 | 2.3371
107 | -0.81319 | -0.38521 | 0.8132 | 0.38288 | 4.0383e-06 | -0.0023263 | 0.026441 | 0.026412 | 0.026441 | 0.9824 | -0.54409 | 0.9824 | -0.54399 | 3.1402
108 | 0.26452 | 0.12664 | -0.26451 | -0.12739 | 3.2415e-06 | -0.00075159 | 0.0086176 | 0.0086272 | 0.0086272 | 0.9824 | -0.54409 | 0.98239 | -0.54399 | 3.9214
109 | 0.1608 | 0.077157 | -0.1608 | -0.077879 | 1.1515e-06 | -0.00072196 | 0.005241 | 0.0052502 | 0.0052502 | 0.98239 | -0.54399 | 0.98238 | -0.54393 | 2.3865
110 | 0.84748 | 0.40643 | -0.84744 | -0.40729 | 3.8649e-05 | -0.00086273 | 0.027618 | 0.02763 | 0.02763 | 0.9824 | -0.54399 | 0.98236 | -0.5436 | 12.5589
111 | -1.6607 | -0.78931 | 1.6607 | 0.78408 | 3.816e-05 | -0.0052388 | 0.05403 | 0.053963 | 0.05403 | 0.9824 | -0.54399 | 0.98243 | -0.54351 | 6.4168
112 | -0.16354 | -0.079204 | 0.16354 | 0.079154 | 2.2623e-06 | -4.9868e-05 | 0.0053403 | 0.0053397 | 0.0053403 | 0.98223 | -0.54119 | 0.98224 | -0.5411 | 2.543
113 | 0.43986 | 0.20957 | -0.43985 | -0.21045 | 1.0498e-05 | -0.00087961 | 0.01432 | 0.014331 | 0.014331 | 0.98224 | -0.5411 | 0.98222 | -0.5409 | 6.514
114 | -0.6034 | -0.28873 | 0.60342 | 0.28771 | 2.2864e-05 | -0.0010147 | 0.019659 | 0.019646 | 0.019659 | 0.98224 | -0.5411 | 0.98228 | -0.54142 | 8.936
115 | 0.43985 | 0.21045 | -0.43984 | -0.21123 | 9.2492e-06 | -0.00077378 | 0.014331 | 0.014341 | 0.014341 | 0.98222 | -0.5409 | 0.9822 | -0.54072 | 6.5185
116 | 3.6498 | 1.7094 | -3.6497 | -1.7129 | 0.00012507 | -0.0034818 | 0.11839 | 0.11843 | 0.11843 | 0.98274 | -0.53486 | 0.9827 | -0.53558 | 14.0657
117 | -3.7698 | -1.7675 | 3.77 | 1.7625 | 0.00019479 | -0.0050751 | 0.1223 | 0.12224 | 0.1223 | 0.98274 | -0.53486 | 0.9828 | -0.53376 | 14.5254
118 | 0.25657 | 0.11812 | -0.25657 | -0.12132 | 1.1277e-06 | -0.0032008 | 0.0082972 | 0.008337 | 0.008337 | 0.9827 | -0.53558 | 0.9827 | -0.5356 | 1.3067
119 | 3.2932 | 1.5464 | -3.2928 | -1.5461 | 0.0004533 | 0.00037799 | 0.10688 | 0.10688 | 0.10688 | 0.9827 | -0.53558 | 0.98252 | -0.5419 | 13.0341
120 | 0.099908 | 0.048349 | -0.099907 | -0.048387 | 6.3308e-07 | -3.8132e-05 | 0.0032604 | 0.0032609 | 0.0032609 | 0.9827 | -0.53558 | 0.9827 | -0.53562 | 1.5528
121 | -3.77 | -1.7625 | 3.7701 | 1.7592 | 0.00012395 | -0.0032327 | 0.12224 | 0.1222 | 0.12224 | 0.9828 | -0.53376 | 0.98284 | -0.53307 | 14.5176
122 | 0.28243 | 0.13498 | -0.28242 | -0.13503 | 6.2707e-06 | -4.3957e-05 | 0.0092 | 0.0092006 | 0.0092006 | 0.9822 | -0.54072 | 0.98218 | -0.54088 | 4.3813
123 | 0.12058 | 0.056649 | -0.12058 | -0.057171 | 4.6491e-07 | -0.0005221 | 0.0039158 | 0.0039223 | 0.0039223 | 0.98218 | -0.54088 | 0.98217 | -0.54084 | 1.7829
124 | -0.12058 | -0.058401 | 0.12058 | 0.058381 | 4.7728e-07 | -1.9595e-05 | 0.0039379 | 0.0039377 | 0.0039379 | 0.98216 | -0.54079 | 0.98217 | -0.54077 | 1.8752
125 | -0.12058 | -0.058381 | 0.12058 | 0.057171 | 1.0842e-06 | -0.0012108 | 0.0039377 | 0.0039223 | 0.0039377 | 0.98217 | -0.54077 | 0.98217 | -0.54084 | 1.7899
126 | 0.088885 | 0.041367 | -0.088883 | -0.042954 | 1.8917e-06 | -0.0015869 | 0.0028796 | 0.0028996 | 0.0028996 | 0.98284 | -0.53307 | 0.98281 | -0.53403 | 0.35361
127 | -0.12912 | -0.062538 | 0.12912 | 0.062294 | 2.4099e-07 | -0.00024378 | 0.0041735 | 0.0041704 | 0.0041735 | 0.99237 | -0.15244 | 0.99237 | -0.15246 | 1.897
128 | -0.56612 | -0.26611 | 0.56613 | 0.26597 | 2.5778e-06 | -0.00013637 | 0.018197 | 0.018195 | 0.018197 | 0.99237 | -0.15246 | 0.99238 | -0.1525 | 8.2713
129 | 0.437 | 0.20381 | -0.43699 | -0.20428 | 5.2112e-06 | -0.00046477 | 0.014027 | 0.014032 | 0.014032 | 0.99237 | -0.15246 | 0.99236 | -0.15236 | 6.3784
130 | -0.56613 | -0.26597 | 0.56616 | 0.26593 | 3.3867e-05 | -4.6297e-05 | 0.018195 | 0.018194 | 0.018195 | 0.99238 | -0.1525 | 0.99244 | -0.15206 | 8.6643
131 | 0.29083 | 0.13349 | -0.29082 | -0.13357 | 1.1478e-05 | -8.0199e-05 | 0.0093088 | 0.0093099 | 0.0093099 | 0.99236 | -0.15236 | 0.99232 | -0.15268 | 4.4333
132 | -0.41795 | -0.20242 | 0.41796 | 0.20188 | 5.6165e-06 | -0.00054081 | 0.013508 | 0.013501 | 0.013508 | 0.99243 | -0.15194 | 0.99244 | -0.15206 | 6.1401
133 | -1.1393 | -0.54296 | 1.1394 | 0.54298 | 7.8692e-05 | 1.0751e-05 | 0.03671 | 0.03671 | 0.03671 | 0.99244 | -0.15206 | 0.99251 | -0.15157 | 17.481
134 | 0.13589 | 0.058532 | -0.13588 | -0.059491 | 1.0119e-06 | -0.00095919 | 0.0043042 | 0.0043153 | 0.0043153 | 0.99232 | -0.15268 | 0.99231 | -0.15263 | 1.9615
135 | -1.2556 | -0.59928 | 1.2557 | 0.59866 | 5.9773e-05 | -0.0006255 | 0.040467 | 0.040459 | 0.040467 | 0.99251 | -0.15157 | 0.99256 | -0.15197 | 18.3941
136 | 0.13588 | 0.059491 | -0.13588 | -0.063864 | 4.6818e-06 | -0.0043734 | 0.0043153 | 0.0043679 | 0.0043679 | 0.99231 | -0.15263 | 0.99228 | -0.15237 | 1.9854
137 | -10.5468 | -4.8351 | 10.5668 | 4.8628 | 0.019975 | 0.027639 | 0.33594 | 0.33592 | 0.33594 | 0.997 | -0.095854 | 0.9996 | -0.0073592 | 40.9678
138 | -10.5668 | -4.8628 | 10.5698 | 4.8543 | 0.0030421 | -0.0084622 | 0.33592 | 0.33579 | 0.33592 | 0.9996 | -0.0073592 | 0.99994 | -0.0011192 | 39.8956
139 | -0.13889 | -0.067269 | 0.1389 | 0.067222 | 1.4783e-06 | -4.7857e-05 | 0.0044806 | 0.00448 | 0.0044806 | 0.99429 | -0.18671 | 0.9943 | -0.18664 | 2.1336
140 | -0.1389 | -0.067222 | 0.1389 | 0.067043 | 2.0311e-07 | -0.00017896 | 0.00448 | 0.0044777 | 0.00448 | 0.9943 | -0.18664 | 0.9943 | -0.18665 | 2.0364
141 | 0.088883 | 0.042954 | -0.088882 | -0.043048 | 1.2235e-06 | -9.3374e-05 | 0.0028996 | 0.0029008 | 0.0029008 | 0.98281 | -0.53403 | 0.9828 | -0.53413 | 1.3813
142 | 0.25657 | 0.12132 | -0.25656 | -0.12266 | 5.4122e-06 | -0.0013405 | 0.008337 | 0.0083539 | 0.0083539 | 0.9827 | -0.5356 | 0.98268 | -0.53542 | 3.7972
143 | 3.1974 | 1.4999 | -3.1974 | -1.5024 | 6.9727e-05 | -0.002545 | 0.10377 | 0.1038 | 0.1038 | 0.98252 | -0.5419 | 0.98249 | -0.54236 | 12.3277
144 | 1.8313 | 0.87208 | -1.8311 | -0.87269 | 0.0001274 | -0.00060902 | 0.058947 | 0.058955 | 0.058955 | 0.99329 | -0.1523 | 0.99323 | -0.15172 | 26.7979
145 | -1.9786 | -0.94346 | 1.979 | 0.94365 | 0.00040566 | 0.000188 | 0.063706 | 0.063705 | 0.063706 | 0.99329 | -0.1523 | 0.99351 | -0.15087 | 30.3363
146 | 1.8311 | 0.87269 | -1.831 | -0.87319 | 0.00010379 | -0.00049597 | 0.058955 | 0.058962 | 0.058962 | 0.99323 | -0.15172 | 0.99318 | -0.15124 | 26.8009
147 | -1.979 | -0.94365 | 1.9792 | 0.94292 | 0.00017851 | -0.00072372 | 0.063705 | 0.063696 | 0.063705 | 0.99351 | -0.15087 | 0.99359 | -0.15163 | 28.957
148 | 1.6928 | 0.80624 | -1.6924 | -0.80608 | 0.00038469 | 0.00015538 | 0.054498 | 0.054499 | 0.054499 | 0.99318 | -0.15124 | 0.99294 | -0.15284 | 25.9519
149 | -2.1417 | -1.0216 | 2.1419 | 1.0209 | 0.00020653 | -0.00070612 | 0.068942 | 0.068933 | 0.068942 | 0.99359 | -0.15163 | 0.99368 | -0.15244 | 31.3373
150 | 1.5751 | 0.74926 | -1.575 | -0.74923 | 7.3222e-05 | 2.7054e-05 | 0.050709 | 0.050709 | 0.050709 | 0.99294 | -0.15284 | 0.99289 | -0.15316 | 24.1471
151 | 0.13588 | 0.063864 | -0.13588 | -0.065808 | 2.1186e-06 | -0.001944 | 0.0043679 | 0.0043922 | 0.0043922 | 0.99228 | -0.15237 | 0.99227 | -0.15224 | 1.9965
152 | 1.4821 | 0.70446 | -1.482 | -0.70547 | 0.00013642 | -0.0010152 | 0.047717 | 0.047731 | 0.047731 | 0.99276 | -0.15379 | 0.99267 | -0.15302 | 21.6957
153 | -1.4821 | -0.70446 | 1.4823 | 0.70451 | 0.00016293 | 5.4794e-05 | 0.047717 | 0.047717 | 0.047717 | 0.99276 | -0.15379 | 0.99287 | -0.15302 | 22.7226
154 | 1.482 | 0.70547 | -1.4819 | -0.70574 | 3.5661e-05 | -0.00026526 | 0.047731 | 0.047734 | 0.047734 | 0.99267 | -0.15302 | 0.99265 | -0.15282 | 21.6973
155 | -1.575 | -0.74941 | 1.575 | 0.74923 | 2.7285e-05 | -0.00017898 | 0.050711 | 0.050709 | 0.050711 | 0.99287 | -0.15302 | 0.99289 | -0.15316 | 23.0506
156 | 1.4135 | 0.67259 | -1.4134 | -0.67345 | 0.00010507 | -0.0008621 | 0.045522 | 0.045534 | 0.045534 | 0.99265 | -0.15282 | 0.99258 | -0.1522 | 20.6971
157 | 1.2557 | 0.59831 | -1.2557 | -0.59866 | 3.3492e-05 | -0.00035062 | 0.040454 | 0.040459 | 0.040459 | 0.99258 | -0.1522 | 0.99256 | -0.15197 | 18.3904
158 | 0.15765 | 0.075141 | -0.15765 | -0.076017 | 1.2848e-06 | -0.00087522 | 0.0050792 | 0.0050902 | 0.0050902 | 0.99258 | -0.1522 | 0.99257 | -0.15213 | 2.3137
159 | 0.15765 | 0.076017 | -0.15765 | -0.076354 | 4.963e-07 | -0.00033707 | 0.0050902 | 0.0050945 | 0.0050945 | 0.99257 | -0.15213 | 0.99257 | -0.1521 | 2.3157
160 | -10.7163 | -4.9252 | 10.7168 | 4.9237 | 0.00055294 | -0.0014838 | 0.34048 | 0.34046 | 0.34048 | 0.99994 | -0.0011192 | 1 | 0 | 40.4372
161 | 4.9014 | 2.0967 | -4.9008 | -2.1076 | 0.00065075 | -0.010863 | 0.15389 | 0.15402 | 0.15402 | 1 | 0 | 0.99984 | -0.0031428 | 18.2927
162 | 0.085655 | 0.041421 | -0.085655 | -0.041485 | 2.6947e-08 | -6.3841e-05 | 0.002747 | 0.0027478 | 0.0027478 | 0.99984 | -0.0031428 | 0.99984 | -0.0031401 | 1.249
163 | 4.8151 | 2.0661 | -4.8148 | -2.0724 | 0.00035857 | -0.0062064 | 0.15128 | 0.15136 | 0.15136 | 0.99984 | -0.0031428 | 0.99976 | -0.0049014 | 17.9757
164 | 4.8148 | 2.0724 | -4.8143 | -2.0802 | 0.00045532 | -0.0078701 | 0.15136 | 0.15145 | 0.15145 | 0.99976 | -0.0049014 | 0.99964 | -0.0071255 | 17.9869
165 | -0.11869 | -0.057486 | 0.11869 | 0.05698 | 4.3949e-07 | -0.00050559 | 0.0038758 | 0.0038693 | 0.0038758 | 0.98228 | -0.54303 | 0.98228 | -0.54306 | 1.7617
166 | -0.11869 | -0.05698 | 0.11869 | 0.056683 | 2.5794e-07 | -0.00029752 | 0.0038693 | 0.0038655 | 0.0038693 | 0.98228 | -0.54306 | 0.98229 | -0.54308 | 1.7588
167 | -0.25809 | -0.1242 | 0.25809 | 0.12417 | 3.0007e-06 | -2.5503e-05 | 0.0084173 | 0.008417 | 0.0084173 | 0.98229 | -0.54308 | 0.9823 | -0.543 | 4.0082
168 | -0.25809 | -0.12417 | 0.25809 | 0.12412 | 2.0292e-07 | -4.9357e-05 | 0.008417 | 0.0084163 | 0.008417 | 0.9823 | -0.543 | 0.9823 | -0.54301 | 3.8259
169 | -0.25809 | -0.12412 | 0.2581 | 0.12357 | 2.2456e-06 | -0.00054687 | 0.0084163 | 0.0084094 | 0.0084163 | 0.9823 | -0.54301 | 0.98231 | -0.54308 | 3.8256
170 | 5.921 | 2.6348 | -5.9208 | -2.6369 | 0.00020109 | -0.0021589 | 0.18817 | 0.1882 | 0.1882 | 0.99424 | -0.18797 | 0.9942 | -0.18874 | 22.3511
171 | 5.8499 | 2.6026 | -5.8432 | -2.5943 | 0.0066714 | 0.0082754 | 0.18591 | 0.18592 | 0.18592 | 0.9942 | -0.18874 | 0.99264 | -0.24352 | 22.6737
172 | 5.8432 | 2.5943 | -5.8431 | -2.5957 | 0.00012762 | -0.0014014 | 0.18592 | 0.18594 | 0.18594 | 0.99264 | -0.24352 | 0.99262 | -0.24402 | 22.0834
173 | 5.7152 | 2.5337 | -5.715 | -2.5361 | 0.0002048 | -0.0023601 | 0.18181 | 0.18184 | 0.18184 | 0.99262 | -0.24402 | 0.99257 | -0.24483 | 21.5964
174 | -0.1343 | -0.065042 | 0.1343 | 0.06406 | 1.0906e-06 | -0.00098169 | 0.0043846 | 0.0043721 | 0.0043846 | 0.98242 | -0.54344 | 0.98243 | -0.54351 | 1.993
175 | -1.795 | -0.84814 | 1.795 | 0.84348 | 3.9571e-05 | -0.0046542 | 0.058335 | 0.058277 | 0.058335 | 0.98243 | -0.54351 | 0.98246 | -0.54305 | 6.9282
176 | -3.1973 | -1.5063 | 3.1974 | 1.5024 | 0.0001051 | -0.0038328 | 0.10385 | 0.1038 | 0.10385 | 0.98246 | -0.54305 | 0.98249 | -0.54236 | 12.3336
177 | 1.4022 | 0.66278 | -1.4022 | -0.66329 | 6.385e-05 | -0.00051169 | 0.045572 | 0.045579 | 0.045579 | 0.98246 | -0.54305 | 0.98241 | -0.54267 | 20.7176
178 | 0.726 | 0.34848 | -0.72598 | -0.34895 | 1.5398e-05 | -0.00046985 | 0.023664 | 0.02367 | 0.02367 | 0.98236 | -0.5436 | 0.98234 | -0.54342 | 10.7593
179 | 0.55296 | 0.26515 | -0.55295 | -0.26573 | 1.1053e-05 | -0.00058386 | 0.018021 | 0.018029 | 0.018029 | 0.98234 | -0.54342 | 0.98232 | -0.54325 | 8.1948
180 | 0.15087 | 0.071892 | -0.15087 | -0.072121 | 3.1976e-07 | -0.00022846 | 0.0049118 | 0.0049147 | 0.0049147 | 0.98223 | -0.54159 | 0.98223 | -0.54158 | 2.234
181 | -0.25378 | -0.12173 | 0.25379 | 0.12064 | 4.3386e-06 | -0.0010946 | 0.0082723 | 0.0082584 | 0.0082723 | 0.98223 | -0.54159 | 0.98224 | -0.54174 | 3.7601
182 | 0.15087 | 0.072121 | -0.15087 | -0.072705 | 8.1891e-07 | -0.00058385 | 0.0049147 | 0.0049222 | 0.0049222 | 0.98223 | -0.54158 | 0.98222 | -0.54153 | 2.2373
183 | -0.25379 | -0.12064 | 0.25379 | 0.11937 | 5.0236e-06 | -0.001272 | 0.0082584 | 0.0082424 | 0.0082584 | 0.98224 | -0.54174 | 0.98226 | -0.5419 | 3.7538
184 | 0.15087 | 0.072705 | -0.15087 | -0.073071 | 5.1492e-07 | -0.00036621 | 0.0049222 | 0.0049269 | 0.0049269 | 0.98222 | -0.54153 | 0.98222 | -0.5415 | 2.2395
185 | 0.22234 | 0.10364 | -0.22233 | -0.10449 | 2.5598e-06 | -0.0008479 | 0.0072092 | 0.0072198 | 0.0072198 | 0.98226 | -0.5419 | 0.98225 | -0.54181 | 3.2817
186 | 0.079063 | 0.035098 | -0.079062 | -0.03567 | 2.1501e-07 | -0.00057245 | 0.0025422 | 0.0025491 | 0.0025491 | 0.98225 | -0.54181 | 0.98225 | -0.54179 | 1.1587
187 | 0.079062 | 0.03567 | -0.079062 | -0.03767 | 7.6043e-07 | -0.0019998 | 0.0025491 | 0.0025738 | 0.0025738 | 0.98225 | -0.54179 | 0.98224 | -0.54171 | 1.1699
188 | -0.38047 | -0.18284 | 0.38047 | 0.18284 | 4.8631e-08 | -5.4335e-06 | 0.012405 | 0.012405 | 0.012405 | 0.98231 | -0.54308 | 0.98231 | -0.54308 | 5.6387
189 | -0.48419 | -0.23307 | 0.4842 | 0.23252 | 7.9282e-06 | -0.00054654 | 0.015792 | 0.015785 | 0.015792 | 0.98231 | -0.54308 | 0.98232 | -0.54322 | 7.1781
190 | 0.13938 | 0.065905 | -0.13937 | -0.066237 | 3.9531e-07 | -0.00033242 | 0.004529 | 0.0045332 | 0.0045332 | 0.98268 | -0.53542 | 0.98268 | -0.5354 | 2.0605
191 | 0.13937 | 0.066237 | -0.13937 | -0.067502 | 1.51e-06 | -0.0012641 | 0.0045332 | 0.0045492 | 0.0045492 | 0.98268 | -0.5354 | 0.98267 | -0.53531 | 2.0678
192 | -0.4842 | -0.23252 | 0.4842 | 0.23244 | 1.287e-06 | -8.877e-05 | 0.015785 | 0.015784 | 0.015785 | 0.98232 | -0.54322 | 0.98232 | -0.54325 | 7.1749
193 | -0.079061 | -0.038291 | 0.079062 | 0.03767 | 2.3927e-07 | -0.00062126 | 0.0025818 | 0.0025738 | 0.0025818 | 0.98224 | -0.54169 | 0.98224 | -0.54171 | 1.1735
194 | -3.8944 | -1.68 | 3.8946 | 1.6744 | 0.00020787 | -0.0055732 | 0.12259 | 0.12252 | 0.12259 | 0.99875 | -0.03088 | 0.99881 | -0.029622 | 14.5594
195 | 3.8208 | 1.6443 | -3.8205 | -1.6441 | 0.00025991 | 0.00024604 | 0.12023 | 0.12023 | 0.12023 | 0.99875 | -0.03088 | 0.99866 | -0.034226 | 14.662
196 | -3.8946 | -1.6744 | 3.8948 | 1.6691 | 0.00019883 | -0.0053371 | 0.12252 | 0.12246 | 0.12252 | 0.99881 | -0.029622 | 0.99887 | -0.028415 | 14.5516
197 | 3.7185 | 1.5947 | -3.7184 | -1.5976 | 9.7127e-05 | -0.0028665 | 0.11696 | 0.11699 | 0.11699 | 0.99866 | -0.034226 | 0.99863 | -0.034843 | 13.8942
198 | -4.0193 | -1.7294 | 4.0202 | 1.7303 | 0.00087706 | 0.00087221 | 0.12646 | 0.12645 | 0.12646 | 0.99887 | -0.028415 | 0.99917 | -0.017683 | 15.4214
199 | 3.7184 | 1.5976 | -3.718 | -1.5972 | 0.00037072 | 0.00034056 | 0.11699 | 0.11699 | 0.11699 | 0.99863 | -0.034843 | 0.99849 | -0.039754 | 14.2673
200 | -4.1497 | -1.793 | 4.1498 | 1.7902 | 0.00011816 | -0.0027796 | 0.1306 | 0.13057 | 0.1306 | 0.99917 | -0.017683 | 0.9992 | -0.017014 | 15.5112
201 | -0.21797 | -0.10488 | 0.21797 | 0.10356 | 3.6352e-06 | -0.0013267 | 0.0069943 | 0.0069778 | 0.0069943 | 0.99834 | -0.040893 | 0.99836 | -0.041034 | 3.1792
202 | 0.053449 | 0.025205 | -0.053446 | -0.025885 | 2.9961e-06 | -0.00067999 | 0.0017087 | 0.0017172 | 0.0017172 | 0.99834 | -0.040893 | 0.99829 | -0.041281 | 0.81773
203 | -0.21797 | -0.10356 | 0.21798 | 0.1018 | 4.7847e-06 | -0.0017559 | 0.0069778 | 0.0069561 | 0.0069778 | 0.99836 | -0.041034 | 0.99838 | -0.041214 | 3.1717
204 | 3.5598 | 1.5206 | -3.5597 | -1.5225 | 5.8545e-05 | -0.0018915 | 0.11191 | 0.11194 | 0.11194 | 0.99849 | -0.039754 | 0.99847 | -0.040145 | 13.2941
205 | -0.14398 | -0.069735 | 0.14399 | 0.069666 | 2.241e-06 | -6.8868e-05 | 0.0046207 | 0.0046198 | 0.0046207 | 0.99949 | -0.009658 | 0.99951 | -0.0095552 | 2.2003
206 | -0.14399 | -0.069666 | 0.14399 | 0.06812 | 1.8395e-06 | -0.0015459 | 0.0046198 | 0.0046005 | 0.0046198 | 0.99951 | -0.0095552 | 0.99952 | -0.0096635 | 2.0999
207 | -4.5394 | -1.9571 | 4.5399 | 1.9475 | 0.00048831 | -0.0095532 | 0.14277 | 0.14266 | 0.14277 | 0.99952 | -0.0096635 | 0.99964 | -0.0071255 | 16.9562
208 | 4.3955 | 1.8889 | -4.3954 | -1.8911 | 0.00010367 | -0.0021693 | 0.13817 | 0.1382 | 0.1382 | 0.99952 | -0.0096635 | 0.99949 | -0.01022 | 16.4132
209 | 0.14197 | 0.068691 | -0.14197 | -0.068758 | 2.1194e-06 | -6.7071e-05 | 0.0045545 | 0.0045553 | 0.0045553 | 0.99964 | -0.0071255 | 0.99963 | -0.0072241 | 2.1692
210 | 0.13241 | 0.064023 | -0.13241 | -0.064127 | 2.8552e-06 | -0.00010416 | 0.0042472 | 0.0042485 | 0.0042485 | 0.99964 | -0.0071255 | 0.99962 | -0.0072681 | 2.0231
211 | 4.3084 | 1.849 | -4.3082 | -1.8531 | 0.00018715 | -0.0040834 | 0.13541 | 0.13546 | 0.13546 | 0.99949 | -0.01022 | 0.99944 | -0.011246 | 16.0878
212 | 4.3082 | 1.8531 | -4.3079 | -1.8606 | 0.00034572 | -0.0075341 | 0.13546 | 0.13555 | 0.13555 | 0.99944 | -0.011246 | 0.99934 | -0.013135 | 16.0985
213 | 4.3079 | 1.8606 | -4.3078 | -1.8621 | 6.7724e-05 | -0.0014745 | 0.13555 | 0.13557 | 0.13557 | 0.99934 | -0.013135 | 0.99933 | -0.013504 | 16.1006
214 | 4.1502 | 1.7858 | -4.15 | -1.7856 | 0.00020163 | 0.00020607 | 0.13051 | 0.13052 | 0.13052 | 0.99933 | -0.013504 | 0.99926 | -0.015894 | 15.9165
215 | 4.15 | 1.7856 | -4.1498 | -1.7902 | 0.0001975 | -0.0046499 | 0.13052 | 0.13057 | 0.13057 | 0.99926 | -0.015894 | 0.9992 | -0.017014 | 15.5072
216 | 3.5597 | 1.5225 | -3.5597 | -1.5251 | 8.1935e-05 | -0.0026458 | 0.11194 | 0.11197 | 0.11197 | 0.99847 | -0.040145 | 0.99844 | -0.040691 | 13.2977
217 | -0.21798 | -0.1018 | 0.21799 | 0.10165 | 1.1552e-05 | -0.00015226 | 0.0069561 | 0.0069542 | 0.0069561 | 0.99838 | -0.041214 | 0.99844 | -0.040815 | 3.3124
218 | 0.13902 | 0.064214 | -0.13902 | -0.067265 | 3.3844e-06 | -0.0030512 | 0.0044275 | 0.0044652 | 0.0044652 | 0.99844 | -0.040815 | 0.99841 | -0.040615 | 2.0297
219 | 3.1123 | 1.3161 | -3.1123 | -1.318 | 4.4736e-05 | -0.0019091 | 0.0977 | 0.097722 | 0.097722 | 0.99844 | -0.040815 | 0.99842 | -0.041161 | 11.606
220 | -3.4693 | -1.482 | 3.4693 | 1.4814 | 1.8188e-05 | -0.00061959 | 0.10908 | 0.10907 | 0.10908 | 0.99844 | -0.040815 | 0.99844 | -0.040691 | 12.9544
221 | 0.13902 | 0.067265 | -0.13901 | -0.067328 | 1.9074e-06 | -6.2687e-05 | 0.0044652 | 0.004466 | 0.004466 | 0.99841 | -0.040615 | 0.9984 | -0.040705 | 2.1267
222 | 3.1123 | 1.318 | -3.1121 | -1.3242 | 0.00014387 | -0.0061331 | 0.097722 | 0.097793 | 0.097793 | 0.99842 | -0.041161 | 0.99837 | -0.042269 | 11.6144
223 | -2.7001 | -1.1345 | 2.7001 | 1.1331 | 2.5137e-05 | -0.0014354 | 0.084691 | 0.084675 | 0.084691 | 0.99829 | -0.04391 | 0.9983 | -0.043684 | 10.0584
224 | 3.0055 | 1.2725 | -3.0055 | -1.2738 | 2.6833e-05 | -0.0012289 | 0.094372 | 0.094386 | 0.094386 | 0.99837 | -0.042269 | 0.99835 | -0.042483 | 11.2098
225 | 3.0055 | 1.2738 | -3.0054 | -1.2796 | 0.00012702 | -0.0058123 | 0.094386 | 0.094453 | 0.094453 | 0.99835 | -0.042483 | 0.99831 | -0.043495 | 11.2177
226 | 2.845 | 1.2021 | -2.845 | -1.2033 | 2.2358e-05 | -0.0011456 | 0.089311 | 0.089324 | 0.089324 | 0.99831 | -0.043495 | 0.9983 | -0.043684 | 10.6086
227 | 0.16031 | 0.077472 | -0.16031 | -0.07764 | 6.8641e-06 | -0.00016853 | 0.0051486 | 0.0051508 | 0.0051508 | 0.99831 | -0.043495 | 0.99826 | -0.043778 | 2.4528

## res_trafo
| p_hv_mw | q_hv_mvar | p_lv_mw | q_lv_mvar | pl_mw | ql_mvar | i_hv_ka | i_lv_ka | vm_hv_pu | va_hv_degree | vm_lv_pu | va_lv_degree | loading_percent
0 | 2.6518e-14 | 1.7507e-14 | 0.013999 | 0.0105 | 0.013999 | 0.0105 | 1.6678e-16 | 0.00050517 | 0.99997 | 149.9981 | 1 | 0 | 0.069998

## res_ext_grid
| p_mw | q_mvar
0 | 15.6323 | 7.0309

## res_load
| p_mw | q_mvar
0 | 0.29223 | 0.14154
1 | 0.1283 | 0.062137
2 | 0.16107 | 0.07801
3 | 0.15414 | 0.074653
4 | 0.15818 | 0.076609
5 | 0.11284 | 0.05465
6 | 0.14585 | 0.070641
7 | 0.15147 | 0.073361
8 | 0.13188 | 0.063873
9 | 0.15812 | 0.076583
10 | 0.14327 | 0.069387
11 | 0.15594 | 0.075523
12 | 0.15104 | 0.07315
13 | 0.15148 | 0.073366
14 | 0.15698 | 0.076027
15 | 0.15494 | 0.075042
16 | 0.10686 | 0.051753
17 | 0.12693 | 0.061474
18 | 0.081644 | 0.039542
19 | 0.088375 | 0.042802
20 | 0.056989 | 0.027601
21 | 0.14111 | 0.068341
22 | 0.16425 | 0.079552
23 | 0.1423 | 0.068917
24 | 0.15439 | 0.074775
25 | 0.14708 | 0.071233
26 | 0.15646 | 0.075776
27 | 0.16313 | 0.079008
28 | 0.067785 | 0.03283
29 | 0.11781 | 0.057057
30 | 0.15273 | 0.07397
31 | 0.15152 | 0.073384
32 | 0.10642 | 0.051539
33 | 0.13166 | 0.063764
34 | 0.1449 | 0.070178
35 | 0.16229 | 0.078599
36 | 0.14231 | 0.068922
37 | 0.14415 | 0.069816
38 | 0.16025 | 0.077614
39 | 0.1199 | 0.058072
40 | 0.16428 | 0.079564
41 | 0.15528 | 0.075207
42 | 0.16206 | 0.078488
43 | 0.091911 | 0.044515
44 | 0.10954 | 0.053055
45 | 0.10866 | 0.052626
46 | 0.1118 | 0.054147
47 | 0.080045 | 0.038768
48 | 0.11684 | 0.056588
49 | 0.15031 | 0.072799
50 | 0.10371 | 0.05023
51 | 0.1608 | 0.077879
52 | 0.16354 | 0.079204
53 | 0.11998 | 0.058109
54 | 0.15742 | 0.07624
55 | 0.16183 | 0.07838
56 | 0.12058 | 0.058401
57 | 0.14648 | 0.070943
58 | 0.12912 | 0.062538
59 | 0.14616 | 0.07079
60 | 0.41795 | 0.20242
61 | 0.15518 | 0.075156
62 | 0.15493 | 0.075038
63 | 0.11626 | 0.056309
64 | 0.13929 | 0.067459
65 | 0.13889 | 0.067269
66 | 0.088882 | 0.043048
67 | 0.095347 | 0.046178
68 | 0.099907 | 0.048387
69 | 0.14738 | 0.071377
70 | 0.13823 | 0.066948
71 | 0.16252 | 0.078712
72 | 0.11734 | 0.056829
73 | 0.092698 | 0.044896
74 | 0.068446 | 0.03315
75 | 0.13588 | 0.065808
76 | 0.13075 | 0.063323
77 | 0.15765 | 0.076354
78 | 0.14643 | 0.07092
79 | 0.085655 | 0.041485
80 | 0.11869 | 0.057486
81 | 0.1394 | 0.067513
82 | 0.1434 | 0.06945
83 | 0.070956 | 0.034365
84 | 0.12792 | 0.061954
85 | 0.1343 | 0.065042
86 | 0.12144 | 0.058816
87 | 0.10195 | 0.049378
88 | 0.17302 | 0.083797
89 | 0.10291 | 0.04984
90 | 0.15087 | 0.073071
91 | 0.14327 | 0.069389
92 | 0.12237 | 0.059268
93 | 0.10372 | 0.050234
94 | 0.11719 | 0.056756
95 | 0.13937 | 0.067502
96 | 0.079061 | 0.038291
97 | 0.068752 | 0.033298
98 | 0.073659 | 0.035675
99 | 0.10201 | 0.049403
100 | 0.12452 | 0.060307
101 | 0.12949 | 0.062713
102 | 0.16452 | 0.07968
103 | 0.053446 | 0.025885
104 | 0.15824 | 0.076639
105 | 0.14398 | 0.069735
106 | 0.086963 | 0.042118
107 | 0.14197 | 0.068758
108 | 0.13241 | 0.064127
109 | 0.15756 | 0.076311
110 | 0.090318 | 0.043743
111 | 0.15279 | 0.073999
112 | 0.10661 | 0.051633
113 | 0.14489 | 0.070174
114 | 0.16031 | 0.07764
115 | 0.13901 | 0.067328

## dtypes
| element | column | dtype
0 | bus | name | object
1 | bus | vn_kv | float64
2 | bus | type | object
3 | bus | zone | object
4 | bus | in_service | bool
5 | load | name | object
6 | load | bus | uint32
7 | load | p_mw | float64
8 | load | q_mvar | float64
9 | load | const_z_percent | float64
10 | load | const_i_percent | float64
11 | load | sn_mva | float64
12 | load | scaling | float64
13 | load | in_service | bool
14 | load | type | object
15 | ext_grid | name | object
16 | ext_grid | bus | uint32
17 | ext_grid | vm_pu | float64
18 | ext_grid | va_degree | float64
19 | ext_grid | slack_weight | float64
20 | ext_grid | in_service | bool
21 | line | name | object
22 | line | std_type | object
23 | line | from_bus | uint32
24 | line | to_bus | uint32
25 | line | length_km | float64
26 | line | r_ohm_per_km | float64
27 | line | x_ohm_per_km | float64
28 | line | c_nf_per_km | float64
29 | line | g_us_per_km | float64
30 | line | max_i_ka | float64
31 | line | df | float64
32 | line | parallel | uint32
33 | line | type | object
34 | line | in_service | bool
35 | trafo | name | object
36 | trafo | std_type | object
37 | trafo | hv_bus | uint32
38 | trafo | lv_bus | uint32
39 | trafo | sn_mva | float64
40 | trafo | vn_hv_kv | float64
41 | trafo | vn_lv_kv | float64
42 | trafo | vk_percent | float64
43 | trafo | vkr_percent | float64
44 | trafo | pfe_kw | float64
45 | trafo | i0_percent | float64
46 | trafo | shift_degree | float64
47 | trafo | tap_side | object
48 | trafo | tap_neutral | int32
49 | trafo | tap_min | int32
50 | trafo | tap_max | int32
51 | trafo | tap_step_percent | float64
52 | trafo | tap_step_degree | float64
53 | trafo | tap_pos | int32
54 | trafo | tap_phase_shifter | bool
55 | trafo | parallel | uint32
56 | trafo | df | float64
57 | trafo | in_service | bool
58 | bus_geodata | x | float64
59 | bus_geodata | y | float64
60 | bus_geodata | coords | object
61 | res_bus | vm_pu | float64
62 | res_bus | va_degree | float64
63 | res_bus | p_mw | float64
64 | res_bus | q_mvar | float64
65 | res_line | p_from_mw | float64
66 | res_line | q_from_mvar | float64
67 | res_line | p_to_mw | float64
68 | res_line | q_to_mvar | float64
69 | res_line | pl_mw | float64
70 | res_line | ql_mvar | float64
71 | res_line | i_from_ka | float64
72 | res_line | i_to_ka | float64
73 | res_line | i_ka | float64
74 | res_line | vm_from_pu | float64
75 | res_line | va_from_degree | float64
76 | res_line | vm_to_pu | float64
77 | res_line | va_to_degree | float64
78 | res_line | loading_percent | float64
79 | res_trafo | p_hv_mw | float64
80 | res_trafo | q_hv_mvar | float64
81 | res_trafo | p_lv_mw | float64
82 | res_trafo | q_lv_mvar | float64
83 | res_trafo | pl_mw | float64
84 | res_trafo | ql_mvar | float64
85 | res_trafo | i_hv_ka | float64
86 | res_trafo | i_lv_ka | float64
87 | res_trafo | vm_hv_pu | float64
88 | res_trafo | va_hv_degree | float64
89 | res_trafo | vm_lv_pu | float64
90 | res_trafo | va_lv_degree | float64
91 | res_trafo | loading_percent | float64
92 | res_ext_grid | p_mw | float64
93 | res_ext_grid | q_mvar | float64
94 | res_load | p_mw | float64
95 | res_load | q_mvar | float64

## parameters
| version | format_version | converged | OPF_converged | name | f_hz | sn_mva
0 | 2.14.6 | 2.14.0 | TRUE | FALSE |  | 50 | 1