## bus
| name | vn_kv | type | zone | in_service
0 | bus_MV_8_0_node_0 | 20 | n |  | TRUE
1 | bus_MV_8_0_node_1 | 20 | n |  | TRUE
2 | bus_MV_8_0_node_4 | 20 | n |  | TRUE
3 | bus_MV_8_0_node_5 | 20 | n |  | TRUE
4 | bus_MV_8_0_node_12 | 20 | n |  | TRUE
5 | bus_MV_8_0_node_2 | 20 | n |  | TRUE
6 | bus_MV_8_0_node_3 | 20 | n |  | TRUE
7 | bus_MV_8_0_node_90 | 20 | n |  | TRUE
8 | bus_MV_8_0_node_147 | 20 | n |  | TRUE
9 | bus_MV_8_0_node_103 | 20 | n |  | TRUE
10 | bus_MV_8_0_node_7 | 20 | n |  | TRUE
11 | bus_MV_8_0_node_9 | 20 | n |  | TRUE
12 | bus_MV_8_0_node_8 | 20 | n |  | TRUE
13 | bus_MV_8_0_node_31 | 20 | n |  | TRUE
14 | bus_MV_8_0_node_6 | 20 | n |  | TRUE
15 | bus_MV_8_0_node_15 | 20 | n |  | TRUE
16 | bus_MV_8_0_node_144 | 20 | n |  | TRUE
17 | bus_MV_8_0_node_11 | 20 | n |  | TRUE
18 | bus_MV_8_0_node_17 | 20 | n |  | TRUE
19 | bus_MV_8_0_node_16 | 20 | n |  | TRUE
20 | bus_MV_8_0_node_10 | 20 | n |  | TRUE
21 | bus_MV_8_0_node_137 | 20 | n |  | TRUE
22 | bus_MV_8_0_node_104 | 20 | n |  | TRUE
23 | bus_MV_8_0_node_32 | 20 | n |  | TRUE
24 | bus_MV_8_0_node_13 | 20 | n |  | TRUE
25 | bus_MV_8_0_node_91 | 20 | n |  | TRUE
26 | bus_MV_8_0_node_145 | 20 | n |  | TRUE
27 | bus_MV_8_0_node_146 | 20 | n |  | TRUE
28 | bus_MV_8_0_node_18 | 20 | n |  | TRUE
29 | bus_MV_8_0_node_25 | 20 | n |  | TRUE
30 | bus_MV_8_0_node_26 | 20 | n |  | TRUE
31 | bus_MV_8_0_node_14 | 20 | n |  | TRUE
32 | bus_MV_8_0_node_19 | 20 | n |  | TRUE
33 | bus_MV_8_0_node_21 | 20 | n |  | TRUE
34 | bus_MV_8_0_node_22 | 20 | n |  | TRUE
35 | bus_MV_8_0_node_27 | 20 | n |  | TRUE
36 | bus_MV_8_0_node_23 | 20 | n |  | TRUE
37 | bus_MV_8_0_node_29 | 20 | n |  | TRUE
38 | bus_MV_8_0_node_52 | 20 | n |  | TRUE
39 | bus_MV_8_0_node_33 | 20 | n |  | TRUE
40 | bus_MV_8_0_node_48 | 20 | n |  | TRUE
41 | bus_MV_8_0_node_49 | 20 | n |  | TRUE
42 | bus_MV_8_0_node_47 | 20 | n |  | TRUE
43 | bus_MV_8_0_node_50 | 20 | n |  | TRUE
44 | bus_MV_8_0_node_51 | 20 | n |  | TRUE
45 | bus_MV_8_0_node_150 | 20 | n |  | TRUE
46 | bus_MV_8_0_node_24 | 20 | n |  | TRUE
47 | bus_MV_8_0_node_30 | 20 | n |  | TRUE
48 | bus_MV_8_0_node_106 | 20 | n |  | TRUE
49 | bus_MV_8_0_node_105 | 20 | n |  | TRUE
50 | bus_MV_8_0_node_143 | 20 | n |  | TRUE
51 | bus_MV_8_0_node_36 | 20 | n |  | TRUE
52 | bus_MV_8_0_node_37 | 20 | n |  | TRUE
53 | bus_MV_8_0_node_41 | 20 | n |  | TRUE
54 | bus_MV_8_0_node_97 | 20 | n |  | TRUE
55 | bus_MV_8_0_node_38 | 20 | n |  | TRUE
56 | bus_MV_8_0_node_39 | 20 | n |  | TRUE
57 | bus_MV_8_0_node_40 | 20 | n |  | TRUE
58 | bus_MV_8_0_node_99 | 20 | n |  | TRUE
59 | bus_MV_8_0_node_98 | 20 | n |  | TRUE
60 | bus_MV_8_0_node_102 | 20 | n |  | TRUE
61 | bus_MV_8_0_node_148 | 20 | n |  | TRUE
62 | bus_MV_8_0_node_95 | 20 | n |  | TRUE
63 | bus_MV_8_0_node_42 | 20 | n |  | TRUE
64 | bus_MV_8_0_node_43 | 20 | n |  | TRUE
65 | bus_MV_8_0_node_44 | 20 | n |  | TRUE
66 | bus_MV_8_0_node_46 | 20 | n |  | TRUE
67 | bus_MV_8_0_node_45 | 20 | n |  | TRUE
68 | bus_MV_8_0_node_53 | 20 | n |  | TRUE
69 | bus_MV_8_0_node_118 | 20 | n |  | TRUE
70 | bus_MV_8_0_node_96 | 20 | n |  | TRUE
71 | bus_MV_8_0_node_117 | 20 | n |  | TRUE
72 | bus_MV_8_0_node_86 | 20 | n |  | TRUE
73 | bus_MV_8_0_node_87 | 20 | n |  | TRUE
74 | bus_MV_8_0_node_88 | 20 | n |  | TRUE
75 | bus_MV_8_0_node_89 | 20 | n |  | TRUE
76 | bus_MV_8_0_node_92 | 20 | n |  | TRUE
77 | bus_MV_8_0_node_93 | 20 | n |  | TRUE
78 | bus_MV_8_0_node_94 | 20 | n |  | TRUE
79 | bus_MV_8_0_node_101 | 20 | n |  | TRUE
80 | bus_MV_8_0_node_100 | 20 | n |  | TRUE
81 | bus_MV_8_0_node_111 | 20 | n |  | TRUE
82 | bus_MV_8_0_node_108 | 20 | n |  | TRUE
83 | bus_MV_8_0_node_107 | 20 | n |  | TRUE
84 | bus_MV_8_0_node_109 | 20 | n |  | TRUE
85 | bus_MV_8_0_node_112 | 20 | n |  | TRUE
86 | bus_MV_8_0_node_110 | 20 | n |  | TRUE
87 | bus_MV_8_0_node_115 | 20 | n |  | TRUE
88 | bus_MV_8_0_node_116 | 20 | n |  | TRUE
89 | bus_MV_8_0_node_114 | 20 | n |  | TRUE
90 | bus_MV_8_0_node_113 | 20 | n |  | TRUE
91 | bus_MV_8_0_node_119 | 20 | n |  | TRUE
92 | bus_HV_8_0_node_4 | 110 | n |  | TRUE

## load
| name | bus | p_mw | q_mvar | const_z_percent | const_i_percent | sn_mva | scaling | in_service | type
0 | MV_8_0_load_0 | 0 | 0.29902 | 0.14482 | 0 | 0 |  | 1 | TRUE | wye
1 | MV_8_0_load_90 | 7 | 0.45847 | 0.22205 | 0 | 0 |  | 1 | TRUE | wye
2 | MV_8_0_load_147 | 8 | 0.3518 | 0.17039 | 0 | 0 |  | 1 | TRUE | wye
3 | MV_8_0_load_103 | 9 | 0.21358 | 0.10344 | 0 | 0 |  | 1 | TRUE | wye
4 | MV_8_0_load_31 | 13 | 0.37312 | 0.18071 | 0 | 0 |  | 1 | TRUE | wye
5 | MV_8_0_load_15 | 15 | 0.33629 | 0.16287 | 0 | 0 |  | 1 | TRUE | wye
6 | MV_8_0_load_144 | 16 | 0.36087 | 0.17478 | 0 | 0 |  | 1 | TRUE | wye
7 | MV_8_0_load_16 | 19 | 0.30177 | 0.14615 | 0 | 0 |  | 1 | TRUE | wye
8 | MV_8_0_load_137 | 21 | 0.37277 | 0.18054 | 0 | 0 |  | 1 | TRUE | wye
9 | MV_8_0_load_104 | 22 | 0.58983 | 0.28567 | 0 | 0 |  | 1 | TRUE | wye
10 | MV_8_0_load_32 | 23 | 0.3478 | 0.16844 | 0 | 0 |  | 1 | TRUE | wye
11 | MV_8_0_load_13 | 24 | 0.16517 | 0.079997 | 0 | 0 |  | 1 | TRUE | wye
12 | MV_8_0_load_91 | 25 | 0.11506 | 0.055725 | 0 | 0 |  | 1 | TRUE | wye
13 | MV_8_0_load_145 | 26 | 0.35488 | 0.17187 | 0 | 0 |  | 1 | TRUE | wye
14 | MV_8_0_load_26 | 30 | 0.38633 | 0.18711 | 0 | 0 |  | 1 | TRUE | wye
15 | MV_8_0_load_14 | 31 | 0.29698 | 0.14383 | 0 | 0 |  | 1 | TRUE | wye
16 | MV_8_0_load_19 | 32 | 0.36353 | 0.17607 | 0 | 0 |  | 1 | TRUE | wye
17 | MV_8_0_load_27 | 35 | 0.12872 | 0.062341 | 0 | 0 |  | 1 | TRUE | wye
18 | MV_8_0_load_52 | 38 | 0.17978 | 0.087071 | 0 | 0 |  | 1 | TRUE | wye
19 | MV_8_0_load_33 | 39 | 0.15559 | 0.075355 | 0 | 0 |  | 1 | TRUE | wye
20 | MV_8_0_load_48 | 40 | 0.28028 | 0.13574 | 0 | 0 |  | 1 | TRUE | wye
21 | MV_8_0_load_47 | 42 | 0.13486 | 0.065316 | 0 | 0 |  | 1 | TRUE | wye
22 | MV_8_0_load_150 | 45 | 0.17773 | 0.086077 | 0 | 0 |  | 1 | TRUE | wye
23 | MV_8_0_load_24 | 46 | 0.38758 | 0.18771 | 0 | 0 |  | 1 | TRUE | wye
24 | MV_8_0_load_30 | 47 | 0.21016 | 0.10178 | 0 | 0 |  | 1 | TRUE | wye
25 | MV_8_0_load_106 | 48 | 0.19886 | 0.096313 | 0 | 0 |  | 1 | TRUE | wye
26 | MV_8_0_load_105 | 49 | 0.13263 | 0.064237 | 0 | 0 |  | 1 | TRUE | wye
27 | MV_8_0_load_143 | 50 | 0.074616 | 0.036138 | 0 | 0 |  | 1 | TRUE | wye
28 | MV_8_0_load_36 | 51 | 0.21951 | 0.10632 | 0 | 0 |  | 1 | TRUE | wye
29 | MV_8_0_load_97 | 54 | 0.10612 | 0.051396 | 0 | 0 |  | 1 | TRUE | wye
30 | MV_8_0_load_39 | 56 | 0.26629 | 0.12897 | 0 | 0 |  | 1 | TRUE | wye
31 | MV_8_0_load_102 | 60 | 0.076586 | 0.037092 | 0 | 0 |  | 1 | TRUE | wye
32 | MV_8_0_load_148 | 61 | 0.12889 | 0.062423 | 0 | 0 |  | 1 | TRUE | wye
33 | MV_8_0_load_42 | 63 | 0.18742 | 0.090773 | 0 | 0 |  | 1 | TRUE | wye
34 | MV_8_0_load_53 | 68 | 0.2821 | 0.13663 | 0 | 0 |  | 1 | TRUE | wye
35 | MV_8_0_load_117 | 71 | 1.099 | 0.53225 | 0 | 0 |  | 1 | TRUE | wye
36 | MV_8_0_load_86 | 72 | 0.43742 | 0.21185 | 0 | 0 |  | 1 | TRUE | wye
37 | MV_8_0_load_92 | 76 | 0.44211 | 0.21412 | 0 | 0 |  | 1 | TRUE | wye
38 | MV_8_0_load_94 | 78 | 0.074781 | 0.036218 | 0 | 0 |  | 1 | TRUE | wye
39 | MV_8_0_load_100 | 80 | 0.72214 | 0.34975 | 0 | 0 |  | 1 | TRUE | wye
40 | MV_8_0_load_111 | 81 | 0.35688 | 0.17284 | 0 | 0 |  | 1 | TRUE | wye
41 | MV_8_0_load_108 | 82 | 0.35794 | 0.17336 | 0 | 0 |  | 1 | TRUE | wye
42 | MV_8_0_load_107 | 83 | 0.13536 | 0.065559 | 0 | 0 |  | 1 | TRUE | wye
43 | MV_8_0_load_109 | 84 | 0.42915 | 0.20785 | 0 | 0 |  | 1 | TRUE | wye
44 | MV_8_0_load_112 | 85 | 0.22142 | 0.10724 | 0 | 0 |  | 1 | TRUE | wye
45 | MV_8_0_load_116 | 88 | 0.14213 | 0.068838 | 0 | 0 |  | 1 | TRUE | wye
46 | MV_8_0_load_113 | 90 | 0.18147 | 0.087889 | 0 | 0 |  | 1 | TRUE | wye
47 | MV_8_0_load_119 | 91 | 0.22098 | 0.10702 | 0 | 0 |  | 1 | TRUE | wye

## ext_grid
| name | bus | vm_pu | va_degree | slack_weight | in_service
0 |  | 2 | 1 | 0 | 1 | TRUE

## line
| name | std_type | from_bus | to_bus | length_km | r_ohm_per_km | x_ohm_per_km | c_nf_per_km | g_us_per_km | max_i_ka | df | parallel | type | in_service
0 | MV_8_0_line_0 |  | 0 | 1 | 0.052202 | 0.445 | 0.132 | 190 | 0 | 0.22 | 1 | 1 | cs | TRUE
1 | MV_8_0_line_1 |  | 1 | 2 | 0.31744 | 0.122 | 0.112 | 304 | 0 | 0.421 | 1 | 1 | cs | TRUE
2 | MV_8_0_line_2 |  | 1 | 3 | 0.65394 | 0.122 | 0.112 | 304 | 0 | 0.421 | 1 | 1 | cs | TRUE
3 | MV_8_0_line_3 |  | 1 | 4 | 1.0777 | 0.445 | 0.132 | 190 | 0 | 0.22 | 1 | 1 | cs | TRUE
4 | MV_8_0_line_4 |  | 2 | 9 | 0.02107 | 0.445 | 0.132 | 190 | 0 | 0.22 | 1 | 1 | cs | TRUE
5 | MV_8_0_line_5 |  | 2 | 5 | 0.30639 | 0.122 | 0.112 | 304 | 0 | 0.421 | 1 | 1 | cs | TRUE
6 | MV_8_0_line_6 |  | 3 | 10 | 0.28501 | 0.445 | 0.132 | 190 | 0 | 0.22 | 1 | 1 | cs | TRUE
7 | MV_8_0_line_7 |  | 3 | 11 | 0.80371 | 0.445 | 0.132 | 190 | 0 | 0.22 | 1 | 1 | cs | TRUE
8 | MV_8_0_line_8 |  | 3 | 12 | 0.49968 | 0.161 | 0.117 | 273 | 0 | 0.362 | 1 | 1 | cs | TRUE
9 | MV_8_0_line_9 |  | 3 | 13 | 0.019861 | 0.445 | 0.132 | 190 | 0 | 0.22 | 1 | 1 | cs | TRUE
10 | MV_8_0_line_10 |  | 4 | 24 | 0.19333 | 0.5939 | 0.372 | 9.5 | 0 | 0.21 | 1 | 1 | ol | TRUE
11 | MV_8_0_line_11 |  | 5 | 6 | 0.14447 | 0.445 | 0.132 | 190 | 0 | 0.22 | 1 | 1 | cs | TRUE
12 | MV_8_0_line_12 |  | 5 | 7 | 0.055362 | 0.122 | 0.112 | 304 | 0 | 0.421 | 1 | 1 | cs | TRUE
13 | MV_8_0_line_13 |  | 6 | 8 | 0.053378 | 0.5939 | 0.372 | 9.5 | 0 | 0.21 | 1 | 1 | ol | TRUE
14 | MV_8_0_line_14 |  | 7 | 25 | 0.032128 | 0.122 | 0.112 | 304 | 0 | 0.421 | 1 | 1 | cs | TRUE
15 | MV_8_0_line_15 |  | 8 | 27 | 0.01649 | 0.445 | 0.132 | 190 | 0 | 0.22 | 1 | 1 | cs | TRUE
16 | MV_8_0_line_16 |  | 10 | 16 | 0.047312 | 0.445 | 0.132 | 190 | 0 | 0.22 | 1 | 1 | cs | TRUE
17 | MV_8_0_line_17 |  | 10 | 17 | 0.54834 | 0.445 | 0.132 | 190 | 0 | 0.22 | 1 | 1 | cs | TRUE
18 | MV_8_0_line_18 |  | 11 | 20 | 0.36316 | 0.445 | 0.132 | 190 | 0 | 0.22 | 1 | 1 | cs | TRUE
19 | MV_8_0_line_19 |  | 11 | 21 | 0.006712 | 0.445 | 0.132 | 190 | 0 | 0.22 | 1 | 1 | cs | TRUE
20 | MV_8_0_line_20 |  | 12 | 18 | 0.088603 | 0.445 | 0.132 | 190 | 0 | 0.22 | 1 | 1 | cs | TRUE
21 | MV_8_0_line_21 |  | 12 | 19 | 0.070341 | 0.5939 | 0.372 | 9.5 | 0 | 0.21 | 1 | 1 | ol | TRUE
22 | MV_8_0_line_22 |  | 12 | 14 | 0.40606 | 0.445 | 0.132 | 190 | 0 | 0.22 | 1 | 1 | cs | TRUE
23 | MV_8_0_line_23 |  | 14 | 15 | 0.026123 | 0.445 | 0.132 | 190 | 0 | 0.22 | 1 | 1 | cs | TRUE
24 | MV_8_0_line_24 |  | 15 | 31 | 0.083518 | 0.5939 | 0.372 | 9.5 | 0 | 0.21 | 1 | 1 | ol | TRUE
25 | MV_8_0_line_25 |  | 17 | 23 | 0.026573 | 0.445 | 0.132 | 190 | 0 | 0.22 | 1 | 1 | cs | TRUE
26 | MV_8_0_line_26 |  | 18 | 32 | 0.083163 | 0.5939 | 0.372 | 9.5 | 0 | 0.21 | 1 | 1 | ol | TRUE
27 | MV_8_0_line_27 |  | 18 | 33 | 0.28359 | 0.5939 | 0.372 | 9.5 | 0 | 0.21 | 1 | 1 | ol | TRUE
28 | MV_8_0_line_28 |  | 18 | 34 | 0.25281 | 0.5939 | 0.372 | 9.5 | 0 | 0.21 | 1 | 1 | ol | TRUE
29 | MV_8_0_line_29 |  | 20 | 22 | 0.061198 | 0.445 | 0.132 | 190 | 0 | 0.22 | 1 | 1 | cs | TRUE
30 | MV_8_0_line_30 |  | 25 | 74 | 0.084999 | 0.122 | 0.112 | 304 | 0 | 0.421 | 1 | 1 | cs | TRUE
31 | MV_8_0_line_31 |  | 26 | 27 | 0.020407 | 0.445 | 0.132 | 190 | 0 | 0.22 | 1 | 1 | cs | TRUE
32 | MV_8_0_line_32 |  | 28 | 29 | 0.50752 | 0.445 | 0.132 | 190 | 0 | 0.22 | 1 | 1 | cs | TRUE
33 | MV_8_0_line_33 |  | 28 | 30 | 0.0058272 | 0.445 | 0.132 | 190 | 0 | 0.22 | 1 | 1 | cs | TRUE
34 | MV_8_0_line_34 |  | 29 | 46 | 0.033808 | 0.445 | 0.132 | 190 | 0 | 0.22 | 1 | 1 | cs | TRUE
35 | MV_8_0_line_35 |  | 30 | 47 | 0.38057 | 0.5939 | 0.372 | 9.5 | 0 | 0.21 | 1 | 1 | ol | TRUE
36 | MV_8_0_line_36 |  | 33 | 35 | 0.016277 | 0.445 | 0.132 | 190 | 0 | 0.22 | 1 | 1 | cs | TRUE
37 | MV_8_0_line_37 |  | 34 | 36 | 0.5162 | 0.445 | 0.132 | 190 | 0 | 0.22 | 1 | 1 | cs | TRUE
38 | MV_8_0_line_38 |  | 36 | 39 | 0.11789 | 0.5939 | 0.372 | 9.5 | 0 | 0.21 | 1 | 1 | ol | TRUE
39 | MV_8_0_line_39 |  | 36 | 47 | 0.13568 | 0.5939 | 0.372 | 9.5 | 0 | 0.21 | 1 | 1 | ol | TRUE
40 | MV_8_0_line_40 |  | 37 | 38 | 0.032478 | 0.445 | 0.132 | 190 | 0 | 0.22 | 1 | 1 | cs | TRUE
41 | MV_8_0_line_41 |  | 37 | 39 | 0.78712 | 0.5939 | 0.372 | 9.5 | 0 | 0.21 | 1 | 1 | ol | TRUE
42 | MV_8_0_line_42 |  | 38 | 43 | 0.057135 | 0.445 | 0.132 | 190 | 0 | 0.22 | 1 | 1 | cs | TRUE
43 | MV_8_0_line_43 |  | 40 | 41 | 0.099598 | 0.445 | 0.132 | 190 | 0 | 0.22 | 1 | 1 | cs | TRUE
44 | MV_8_0_line_44 |  | 40 | 42 | 1.1745 | 0.5939 | 0.372 | 9.5 | 0 | 0.21 | 1 | 1 | ol | TRUE
45 | MV_8_0_line_45 |  | 41 | 43 | 0.36877 | 0.445 | 0.132 | 190 | 0 | 0.22 | 1 | 1 | cs | TRUE
46 | MV_8_0_line_46 |  | 41 | 44 | 0.40498 | 0.445 | 0.132 | 190 | 0 | 0.22 | 1 | 1 | cs | TRUE
47 | MV_8_0_line_47 |  | 42 | 66 | 0.067558 | 0.5939 | 0.372 | 9.5 | 0 | 0.21 | 1 | 1 | ol | TRUE
48 | MV_8_0_line_48 |  | 44 | 45 | 0.11084 | 0.445 | 0.132 | 190 | 0 | 0.22 | 1 | 1 | cs | TRUE
49 | MV_8_0_line_49 |  | 48 | 49 | 0.038588 | 0.445 | 0.132 | 190 | 0 | 0.22 | 1 | 1 | cs | TRUE
50 | MV_8_0_line_50 |  | 49 | 65 | 0.10712 | 0.445 | 0.132 | 190 | 0 | 0.22 | 1 | 1 | cs | TRUE
51 | MV_8_0_line_51 |  | 50 | 51 | 1.5477 | 0.5939 | 0.372 | 9.5 | 0 | 0.21 | 1 | 1 | ol | TRUE
52 | MV_8_0_line_52 |  | 51 | 52 | 0.03283 | 0.445 | 0.132 | 190 | 0 | 0.22 | 1 | 1 | cs | TRUE
53 | MV_8_0_line_53 |  | 52 | 53 | 0.008752 | 0.445 | 0.132 | 190 | 0 | 0.22 | 1 | 1 | cs | TRUE
54 | MV_8_0_line_54 |  | 53 | 54 | 0.063396 | 0.445 | 0.132 | 190 | 0 | 0.22 | 1 | 1 | cs | TRUE
55 | MV_8_0_line_55 |  | 54 | 57 | 0.064057 | 0.445 | 0.132 | 190 | 0 | 0.22 | 1 | 1 | cs | TRUE
56 | MV_8_0_line_56 |  | 55 | 56 | 0.032378 | 0.445 | 0.132 | 190 | 0 | 0.22 | 1 | 1 | cs | TRUE
57 | MV_8_0_line_57 |  | 55 | 57 | 0.08666 | 0.445 | 0.132 | 190 | 0 | 0.22 | 1 | 1 | cs | TRUE
58 | MV_8_0_line_58 |  | 57 | 58 | 0.34073 | 0.445 | 0.132 | 190 | 0 | 0.22 | 1 | 1 | cs | TRUE
59 | MV_8_0_line_59 |  | 58 | 61 | 0.06306 | 0.5939 | 0.372 | 9.5 | 0 | 0.21 | 1 | 1 | ol | TRUE
60 | MV_8_0_line_60 |  | 58 | 62 | 0.49883 | 0.161 | 0.117 | 273 | 0 | 0.362 | 1 | 1 | cs | TRUE
61 | MV_8_0_line_61 |  | 58 | 59 | 0.3295 | 0.161 | 0.117 | 273 | 0 | 0.362 | 1 | 1 | cs | TRUE
62 | MV_8_0_line_62 |  | 59 | 60 | 0.061292 | 0.122 | 0.112 | 304 | 0 | 0.421 | 1 | 1 | cs | TRUE
63 | MV_8_0_line_63 |  | 60 | 75 | 0.049621 | 0.122 | 0.112 | 304 | 0 | 0.421 | 1 | 1 | cs | TRUE
64 | MV_8_0_line_64 |  | 62 | 79 | 0.16851 | 0.445 | 0.132 | 190 | 0 | 0.22 | 1 | 1 | cs | TRUE
65 | MV_8_0_line_65 |  | 62 | 80 | 0.056364 | 0.445 | 0.132 | 190 | 0 | 0.22 | 1 | 1 | cs | TRUE
66 | MV_8_0_line_66 |  | 62 | 77 | 0.057695 | 0.445 | 0.132 | 190 | 0 | 0.22 | 1 | 1 | cs | TRUE
67 | MV_8_0_line_67 |  | 63 | 64 | 0.038343 | 0.445 | 0.132 | 190 | 0 | 0.22 | 1 | 1 | cs | TRUE
68 | MV_8_0_line_68 |  | 64 | 65 | 0.46619 | 0.445 | 0.132 | 190 | 0 | 0.22 | 1 | 1 | cs | TRUE
69 | MV_8_0_line_69 |  | 64 | 66 | 0.33753 | 0.445 | 0.132 | 190 | 0 | 0.22 | 1 | 1 | cs | TRUE
70 | MV_8_0_line_70 |  | 65 | 67 | 0.12881 | 0.445 | 0.132 | 190 | 0 | 0.22 | 1 | 1 | cs | TRUE
71 | MV_8_0_line_71 |  | 67 | 68 | 0.040795 | 0.445 | 0.132 | 190 | 0 | 0.22 | 1 | 1 | cs | TRUE
72 | MV_8_0_line_72 |  | 69 | 70 | 0.89291 | 0.445 | 0.132 | 190 | 0 | 0.22 | 1 | 1 | cs | TRUE
73 | MV_8_0_line_73 |  | 69 | 71 | 0.15356 | 0.445 | 0.132 | 190 | 0 | 0.22 | 1 | 1 | cs | TRUE
74 | MV_8_0_line_74 |  | 70 | 78 | 0.037772 | 0.445 | 0.132 | 190 | 0 | 0.22 | 1 | 1 | cs | TRUE
75 | MV_8_0_line_75 |  | 72 | 73 | 0.084303 | 0.445 | 0.132 | 190 | 0 | 0.22 | 1 | 1 | cs | TRUE
76 | MV_8_0_line_76 |  | 73 | 74 | 0.050717 | 0.445 | 0.132 | 190 | 0 | 0.22 | 1 | 1 | cs | TRUE
77 | MV_8_0_line_77 |  | 74 | 75 | 0.28333 | 0.122 | 0.112 | 304 | 0 | 0.421 | 1 | 1 | cs | TRUE
78 | MV_8_0_line_78 |  | 76 | 77 | 0.011843 | 0.445 | 0.132 | 190 | 0 | 0.22 | 1 | 1 | cs | TRUE
79 | MV_8_0_line_79 |  | 77 | 78 | 0.017614 | 0.445 | 0.132 | 190 | 0 | 0.22 | 1 | 1 | cs | TRUE
80 | MV_8_0_line_80 |  | 79 | 81 | 0.1477 | 0.445 | 0.132 | 190 | 0 | 0.22 | 1 | 1 | cs | TRUE
81 | MV_8_0_line_81 |  | 81 | 82 | 0.0014211 | 0.445 | 0.132 | 190 | 0 | 0.22 | 1 | 1 | cs | TRUE
82 | MV_8_0_line_82 |  | 82 | 86 | 0.035708 | 0.445 | 0.132 | 190 | 0 | 0.22 | 1 | 1 | cs | TRUE
83 | MV_8_0_line_83 |  | 83 | 84 | 0.094932 | 0.5939 | 0.372 | 9.5 | 0 | 0.21 | 1 | 1 | ol | TRUE
84 | MV_8_0_line_84 |  | 84 | 85 | 0.0027324 | 0.445 | 0.132 | 190 | 0 | 0.22 | 1 | 1 | cs | TRUE
85 | MV_8_0_line_85 |  | 84 | 86 | 0.066503 | 0.5939 | 0.372 | 9.5 | 0 | 0.21 | 1 | 1 | ol | TRUE
86 | MV_8_0_line_86 |  | 86 | 87 | 0.057281 | 0.445 | 0.132 | 190 | 0 | 0.22 | 1 | 1 | cs | TRUE
87 | MV_8_0_line_87 |  | 87 | 88 | 0.085486 | 0.445 | 0.132 | 190 | 0 | 0.22 | 1 | 1 | cs | TRUE
88 | MV_8_0_line_88 |  | 87 | 89 | 0.10866 | 0.445 | 0.132 | 190 | 0 | 0.22 | 1 | 1 | cs | TRUE
89 | MV_8_0_line_89 |  | 88 | 91 | 0.025284 | 0.445 | 0.132 | 190 | 0 | 0.22 | 1 | 1 | cs | TRUE
90 | MV_8_0_line_90 |  | 89 | 90 | 0.14099 | 0.445 | 0.132 | 190 | 0 | 0.22 | 1 | 1 | cs | TRUE

## trafo
| name | std_type | hv_bus | lv_bus | sn_mva | vn_hv_kv | vn_lv_kv | vk_percent | vkr_percent | pfe_kw | i0_percent | shift_degree | tap_side | tap_neutral | tap_min | tap_max | tap_step_percent | tap_step_degree | tap_pos | tap_phase_shifter | parallel | df | in_service
0 | MV_8_0_trafo_4 | 25 MVA 110/20 kV | 92 | 2 | 25 | 110 | 20 | 12 | 0.41 | 14 | 0.07 | 150 | hv | 0 | -9 | 9 | 1.5 | 0 | 0 | FALSE | 1 | 1 | TRUE

## bus_geodata
| x | y | coords
0 | 2705537.2552 | 1240224.0555
1 | 2705586.202 | 1240205.9093
2 | 2705465.0969 | 1240063.9356
3 | 2706096.1744 | 1240085.6181
4 | 2705838.2064 | 1240424.8776
5 | 2705371.0306 | 1240276.9639
6 | 2705314.5146 | 1240158.9808
7 | 2705322.754 | 1240299.2829
8 | 2705306.8295 | 1240106.1591
9 | 2705475.4574 | 1240045.5887
10 | 2706026.6867 | 1240264.1156
11 | 2705663.2524 | 1239746.0233
12 | 2706315.6541 | 1239921.9502
13 | 2706113.5771 | 1240076.0467
14 | 2706097.551 | 1239773.4669
15 | 2706076.8826 | 1239757.5408
16 | 2706002.7346 | 1240223.7899
17 | 2706395.2313 | 1240428.748
18 | 2706366.9415 | 1239864.0015
19 | 2706277.3964 | 1239980.9779
20 | 2705546.0146 | 1239986.6024
21 | 2705668.875 | 1239749.7151
22 | 2705607.0919 | 1239990.1134
23 | 2706421.809 | 1240427.0786
24 | 2705723.3968 | 1240580.4307
25 | 2705292.1502 | 1240309.0609
26 | 2705300.0106 | 1240070.1547
27 | 2705302.1255 | 1240090.3523
28 | 2706264.4114 | 1239528.1047
29 | 2705930.7385 | 1239331.4012
30 | 2706267.97 | 1239532.7191
31 | 2706011.7268 | 1239705.2921
32 | 2706449.9911 | 1239859.6532
33 | 2706645.2467 | 1239809.5291
34 | 2706557.1167 | 1239697.4263
35 | 2706660.8167 | 1239814.4237
36 | 2706768.9488 | 1239537.7852
37 | 2707665.9826 | 1239494.6713
38 | 2707693.9887 | 1239511.2588
39 | 2706878.859 | 1239495.1627
40 | 2708066.5117 | 1239574.443
41 | 2707984.3181 | 1239615.8022
42 | 2707540.0996 | 1238524.49
43 | 2707722.3123 | 1239461.6005
44 | 2707846.0276 | 1239744.1114
45 | 2707808.8946 | 1239846.0612
46 | 2705950.4967 | 1239303.9324
47 | 2706644.079 | 1239590.8491
48 | 2707258.757 | 1238616.7404
49 | 2707252.6001 | 1238578.647
50 | 2703164.5498 | 1239168.0399
51 | 2704472.8577 | 1239994.9622
52 | 2704496.9128 | 1239998.2992
53 | 2704505.294 | 1239995.7002
54 | 2704523.4378 | 1240056.444
55 | 2704460.409 | 1240143.5134
56 | 2704429.131 | 1240152.2144
57 | 2704543.0488 | 1240117.4256
58 | 2704729.0017 | 1240269.6872
59 | 2704981.6152 | 1240145.9195
60 | 2705039.9596 | 1240127.1413
61 | 2704689.1042 | 1240318.5214
62 | 2704441.2673 | 1240380.5488
63 | 2707454.6883 | 1238296.7225
64 | 2707432.8049 | 1238328.1733
65 | 2707241.407 | 1238473.6493
66 | 2707472.6153 | 1238521.3437
67 | 2707173.6801 | 1238393.8314
68 | 2707135.0797 | 1238402.9531
69 | 2703992.8652 | 1240720.7515
70 | 2704366.4757 | 1240345.1061
71 | 2704080.0723 | 1240846.2735
72 | 2705269.1202 | 1240282.6642
73 | 2705190.2782 | 1240312.2082
74 | 2705219.5437 | 1240349.6225
75 | 2705087.1946 | 1240111.9387
76 | 2704423.7812 | 1240322.3032
77 | 2704420.2851 | 1240332.9207
78 | 2704402.6453 | 1240333.8778
79 | 2704493.1896 | 1240540.3193
80 | 2704425.2155 | 1240428.2053
81 | 2704361.9659 | 1240603.0376
82 | 2704360.6577 | 1240603.5926
83 | 2704263.9324 | 1240644.6372
84 | 2704344.1859 | 1240695.3476
85 | 2704345.2883 | 1240697.8478
86 | 2704374.8899 | 1240636.3571
87 | 2704425.2715 | 1240609.0775
88 | 2704443.7886 | 1240683.0032
89 | 2704501.0825 | 1240552.0896
90 | 2704543.7162 | 1240657.5822
91 | 2704456.5609 | 1240704.8243
92 | 2705465.0969 | 1240063.9356

## line_std_types
| c_nf_per_km | r_ohm_per_km | x_ohm_per_km | max_i_ka | type | q_mm2 | alpha | voltage_rating
NAYY 4x50 SE | 210 | 0.642 | 0.083 | 0.142 | cs | 50 | 0.00403 | LV
NAYY 4x120 SE | 264 | 0.225 | 0.08 | 0.242 | cs | 120 | 0.00403 | LV
NAYY 4x150 SE | 261 | 0.208 | 0.08 | 0.27 | cs | 150 | 0.00403 | LV
NA2XS2Y 1x95 RM/25 12/20 kV | 216 | 0.313 | 0.132 | 0.252 | cs | 95 | 0.00403 | MV
NA2XS2Y 1x185 RM/25 12/20 kV | 273 | 0.161 | 0.117 | 0.362 | cs | 185 | 0.00403 | MV
NA2XS2Y 1x240 RM/25 12/20 kV | 304 | 0.122 | 0.112 | 0.421 | cs | 240 | 0.00403 | MV
NA2XS2Y 1x95 RM/25 6/10 kV | 315 | 0.313 | 0.123 | 0.249 | cs | 95 | 0.00403 | MV
NA2XS2Y 1x185 RM/25 6/10 kV | 406 | 0.161 | 0.11 | 0.358 | cs | 185 | 0.00403 | MV
NA2XS2Y 1x240 RM/25 6/10 kV | 456 | 0.122 | 0.105 | 0.416 | cs | 240 | 0.00403 | MV
NA2XS2Y 1x150 RM/25 12/20 kV | 250 | 0.206 | 0.116 | 0.319 | cs | 150 | 0.00403 | MV
NA2XS2Y 1x120 RM/25 12/20 kV | 230 | 0.253 | 0.119 | 0.283 | cs | 120 | 0.00403 | MV
NA2XS2Y 1x70 RM/25 12/20 kV | 190 | 0.443 | 0.132 | 0.22 | cs | 70 | 0.00403 | MV
NA2XS2Y 1x150 RM/25 6/10 kV | 360 | 0.206 | 0.11 | 0.315 | cs | 150 | 0.00403 | MV
NA2XS2Y 1x120 RM/25 6/10 kV | 340 | 0.253 | 0.113 | 0.28 | cs | 120 | 0.00403 | MV
NA2XS2Y 1x70 RM/25 6/10 kV | 280 | 0.443 | 0.123 | 0.217 | cs | 70 | 0.00403 | MV
N2XS(FL)2Y 1x120 RM/35 64/110 kV | 112 | 0.153 | 0.166 | 0.366 | cs | 120 | 0.00393 | HV
N2XS(FL)2Y 1x185 RM/35 64/110 kV | 125 | 0.099 | 0.156 | 0.457 | cs | 185 | 0.00393 | HV
N2XS(FL)2Y 1x240 RM/35 64/110 kV | 135 | 0.075 | 0.149 | 0.526 | cs | 240 | 0.00393 | HV
N2XS(FL)2Y 1x300 RM/35 64/110 kV | 144 | 0.06 | 0.144 | 0.588 | cs | 300 | 0.00393 | HV
15-AL1/3-ST1A 0.4 | 11 | 1.8769 | 0.35 | 0.105 | ol | 16 | 0.00403 | LV
24-AL1/4-ST1A 0.4 | 11.25 | 1.2012 | 0.335 | 0.14 | ol | 24 | 0.00403 | LV
48-AL1/8-ST1A 0.4 | 12.2 | 0.5939 | 0.3 | 0.21 | ol | 48 | 0.00403 | LV
94-AL1/15-ST1A 0.4 | 13.2 | 0.306 | 0.29 | 0.35 | ol | 94 | 0.00403 | LV
34-AL1/6-ST1A 10.0 | 9.7 | 0.8342 | 0.36 | 0.17 | ol | 34 | 0.00403 | MV
48-AL1/8-ST1A 10.0 | 10.1 | 0.5939 | 0.35 | 0.21 | ol | 48 | 0.00403 | MV
70-AL1/11-ST1A 10.0 | 10.4 | 0.4132 | 0.339 | 0.29 | ol | 70 | 0.00403 | MV
94-AL1/15-ST1A 10.0 | 10.75 | 0.306 | 0.33 | 0.35 | ol | 94 | 0.00403 | MV
122-AL1/20-ST1A 10.0 | 11.1 | 0.2376 | 0.323 | 0.41 | ol | 122 | 0.00403 | MV
149-AL1/24-ST1A 10.0 | 11.25 | 0.194 | 0.315 | 0.47 | ol | 149 | 0.00403 | MV
34-AL1/6-ST1A 20.0 | 9.15 | 0.8342 | 0.382 | 0.17 | ol | 34 | 0.00403 | MV
48-AL1/8-ST1A 20.0 | 9.5 | 0.5939 | 0.372 | 0.21 | ol | 48 | 0.00403 | MV
70-AL1/11-ST1A 20.0 | 9.7 | 0.4132 | 0.36 | 0.29 | ol | 70 | 0.00403 | MV
94-AL1/15-ST1A 20.0 | 10 | 0.306 | 0.35 | 0.35 | ol | 94 | 0.00403 | MV
122-AL1/20-ST1A 20.0 | 10.3 | 0.2376 | 0.344 | 0.41 | ol | 122 | 0.00403 | MV
149-AL1/24-ST1A 20.0 | 10.5 | 0.194 | 0.337 | 0.47 | ol | 149 | 0.00403 | MV
184-AL1/30-ST1A 20.0 | 10.75 | 0.1571 | 0.33 | 0.535 | ol | 184 | 0.00403 | MV
243-AL1/39-ST1A 20.0 | 11 | 0.1188 | 0.32 | 0.645 | ol | 243 | 0.00403 | MV
48-AL1/8-ST1A 110.0 | 8 | 0.5939 | 0.46 | 0.21 | ol | 48 | 0.00403 | HV
70-AL1/11-ST1A 110.0 | 8.4 | 0.4132 | 0.45 | 0.29 | ol | 70 | 0.00403 | HV
94-AL1/15-ST1A 110.0 | 8.65 | 0.306 | 0.44 | 0.35 | ol | 94 | 0.00403 | HV
122-AL1/20-ST1A 110.0 | 8.5 | 0.2376 | 0.43 | 0.41 | ol | 122 | 0.00403 | HV
149-AL1/24-ST1A 110.0 | 8.75 | 0.194 | 0.41 | 0.47 | ol | 149 | 0.00403 | HV
184-AL1/30-ST1A 110.0 | 8.8 | 0.1571 | 0.4 | 0.535 | ol | 184 | 0.00403 | HV
243-AL1/39-ST1A 110.0 | 9 | 0.1188 | 0.39 | 0.645 | ol | 243 | 0.00403 | HV
305-AL1/39-ST1A 110.0 | 9.2 | 0.0949 | 0.38 | 0.74 | ol | 305 | 0.00403 | HV
490-AL1/64-ST1A 110.0 | 9.75 | 0.059 | 0.37 | 0.96 | ol | 490 | 0.00403 | HV
679-AL1/86-ST1A 110.0 | 9.95 | 0.042 | 0.36 | 1.15 | ol | 679 | 0.00403 | HV
490-AL1/64-ST1A 220.0 | 10 | 0.059 | 0.285 | 0.96 | ol | 490 | 0.00403 | HV
679-AL1/86-ST1A 220.0 | 11.7 | 0.042 | 0.275 | 1.15 | ol | 679 | 0.00403 | HV
490-AL1/64-ST1A 380.0 | 11 | 0.059 | 0.253 | 0.96 | ol | 490 | 0.00403 | HV
679-AL1/86-ST1A 380.0 | 14.6 | 0.042 | 0.25 | 1.15 | ol | 679 | 0.00403 | HV

## trafo_std_types
| i0_percent | pfe_kw | vkr_percent | sn_mva | vn_lv_kv | vn_hv_kv | vk_percent | shift_degree | vector_group | tap_side | tap_neutral | tap_min | tap_max | tap_step_degree | tap_step_percent | tap_phase_shifter
160 MVA 380/110 kV | 0.06 | 60 | 0.25 | 160 | 110 | 380 | 12.2 | 0 | Yy0 | hv | 0 | -9 | 9 | 0 | 1.5 | FALSE
100 MVA 220/110 kV | 0.06 | 55 | 0.26 | 100 | 110 | 220 | 12 | 0 | Yy0 | hv | 0 | -9 | 9 | 0 | 1.5 | FALSE
63 MVA 110/20 kV | 0.04 | 22 | 0.32 | 63 | 20 | 110 | 18 | 150 | YNd5 | hv | 0 | -9 | 9 | 0 | 1.5 | FALSE
40 MVA 110/20 kV | 0.05 | 18 | 0.34 | 40 | 20 | 110 | 16.2 | 150 | YNd5 | hv | 0 | -9 | 9 | 0 | 1.5 | FALSE
25 MVA 110/20 kV | 0.07 | 14 | 0.41 | 25 | 20 | 110 | 12 | 150 | YNd5 | hv | 0 | -9 | 9 | 0 | 1.5 | FALSE
63 MVA 110/10 kV | 0.04 | 22 | 0.32 | 63 | 10 | 110 | 18 | 150 | YNd5 | hv | 0 | -9 | 9 | 0 | 1.5 | FALSE
40 MVA 110/10 kV | 0.05 | 18 | 0.34 | 40 | 10 | 110 | 16.2 | 150 | YNd5 | hv | 0 | -9 | 9 | 0 | 1.5 | FALSE
25 MVA 110/10 kV | 0.07 | 14 | 0.41 | 25 | 10 | 110 | 12 | 150 | YNd5 | hv | 0 | -9 | 9 | 0 | 1.5 | FALSE
0.25 MVA 20/0.4 kV | 0.32 | 0.8 | 1.44 | 0.25 | 0.4 | 20 | 6 | 150 | Yzn5 | hv | 0 | -2 | 2 | 0 | 2.5 | FALSE
0.4 MVA 20/0.4 kV | 0.3375 | 1.35 | 1.425 | 0.4 | 0.4 | 20 | 6 | 150 | Dyn5 | hv | 0 | -2 | 2 | 0 | 2.5 | FALSE
0.63 MVA 20/0.4 kV | 0.2619 | 1.65 | 1.206 | 0.63 | 0.4 | 20 | 6 | 150 | Dyn5 | hv | 0 | -2 | 2 | 0 | 2.5 | FALSE
0.25 MVA 10/0.4 kV | 0.24 | 0.6 | 1.2 | 0.25 | 0.4 | 10 | 4 | 150 | Dyn5 | hv | 0 | -2 | 2 | 0 | 2.5 | FALSE
0.4 MVA 10/0.4 kV | 0.2375 | 0.95 | 1.325 | 0.4 | 0.4 | 10 | 4 | 150 | Dyn5 | hv | 0 | -2 | 2 | 0 | 2.5 | FALSE
0.63 MVA 10/0.4 kV | 0.1873 | 1.18 | 1.0794 | 0.63 | 0.4 | 10 | 4 | 150 | Dyn5 | hv | 0 | -2 | 2 | 0 | 2.5 | FALSE

## trafo3w_std_types
| sn_hv_mva | sn_mv_mva | sn_lv_mva | vn_hv_kv | vn_mv_kv | vn_lv_kv | vk_hv_percent | vk_mv_percent | vk_lv_percent | vkr_hv_percent | vkr_mv_percent | vkr_lv_percent | pfe_kw | i0_percent | shift_mv_degree | shift_lv_degree | vector_group | tap_side | tap_neutral | tap_min | tap_max | tap_step_percent
63/25/38 MVA 110/20/10 kV | 63 | 25 | 38 | 110 | 20 | 10 | 10.4 | 10.4 | 10.4 | 0.28 | 0.32 | 0.35 | 35 | 0.89 | 0 | 0 | YN0yn0yn0 | hv | 0 | -10 | 10 | 1.2
63/25/38 MVA 110/10/10 kV | 63 | 25 | 38 | 110 | 10 | 10 | 10.4 | 10.4 | 10.4 | 0.28 | 0.32 | 0.35 | 35 | 0.89 | 0 | 0 | YN0yn0yn0 | hv | 0 | -10 | 10 | 1.2

## fuse_std_types
| fuse_type | i_rated_a | t_avg | t_min | t_total | x_avg | x_min | x_total
HV 100A | HV 100A | 100 | 0 | [10.0, 3.64, 0.854, 0.281, 0.1, 0.0531, 0.022, 0.01] | [10.0, 4.267, 1.21, 0.403, 0.1, 0.058, 0.022, 0.01] | 0 | [300.0, 350.0, 450.0, 550.0, 700.0, 850.0, 1200.0, 1752.0] | [600.0, 700.0, 900.0, 1150.0, 1665.0, 2000.0, 3000.0, 4313.0]
HV 10A | HV 10A | 10 | 0 | [10.0, 1675.0, 0.344, 0.156, 0.1, 0.0417, 0.0171, 0.01] | [10.0, 1.3, 0.3, 0.155, 0.1, 0.0555, 0.023, 0.01] | 0 | [30.0, 32.0, 35.0, 37.0, 39.0, 50.0, 70.0, 88.0] | [60.0, 70.0, 80.0, 87.0, 94.0, 110.0, 150.0, 216.0]
HV 125A | HV 125A | 125 | 0 | [10.0, 1.82, 0.344, 0.1, 0.0467, 0.0269, 0.01] | [10.0, 2.478, 0.426, 0.1, 0.0427, 0.0211, 0.01] | 0 | [375.0, 500.0, 700.0, 925.0, 1200.0, 1500.0, 2341.0] | [750.0, 1000.0, 1500.0, 2200.0, 3000.0, 4000.0, 5765.0]
HV 160A | HV 160A | 160 | 0 | [10.0, 4.15, 1.03, 0.198, 0.1, 0.051, 0.0172, 0.01] | [10.0, 2.3, 0.734, 0.274, 0.1, 0.046, 0.0177, 0.01] | 0 | [480.0, 550.0, 700.0, 1000.0, 1260.0, 1600.0, 2500.0, 3227.0] | [960.0, 1300.0, 1700.0, 2200.0, 2996.0, 4000.0, 6000.0, 7946.0]
HV 16A | HV 16A | 16 | 0 | [10.0, 0.352, 0.164, 0.1, 0.0649, 0.0342, 0.01] | [10.0, 2.34, 0.722, 0.181, 0.1, 0.055, 0.0296, 0.01] | 0 | [48.0, 60.0, 65.0, 71.0, 80.0, 100.0, 162.0] | [96.0, 110.0, 125.0, 150.0, 168.0, 200.0, 250.0, 398.0]
HV 200A | HV 200A | 200 | 0 | [10.0, 4.267, 1.21, 0.403, 0.1, 0.058, 0.022, 0.01] | [10.0, 3.73, 1.654, 0.328, 0.1, 0.0531, 0.019, 0.01] | 0 | [600.0, 700.0, 900.0, 1150.0, 1665.0, 2000.0, 3000.0, 4313.0] | [1200.0, 1500.0, 1800.0, 2700.0, 3960.0, 5000.0, 7500.0, 10620.0]
HV 20A | HV 20A | 20 | 0 | [10.0, 1.3, 0.3, 0.155, 0.1, 0.0555, 0.023, 0.01] | [10.0, 1.3, 0.161, 0.1, 0.0611, 0.0399, 0.0141, 0.01] | 0 | [60.0, 70.0, 80.0, 87.0, 94.0, 110.0, 150.0, 216.0] | [120.0, 150.0, 200.0, 223.0, 260.0, 300.0, 450.0, 532.0]
HV 25A | HV 25A | 25 | 0 | [10.0, 2.512, 0.833, 0.299, 0.1, 0.0372, 0.0223, 0.01] | [10.0, 3.125, 0.597, 0.198, 0.1, 0.0378, 0.022, 0.01] | 0 | [75.0, 82.0, 90.0, 100.0, 124.0, 170.0, 200.0, 289.0] | [150.0, 170.0, 210.0, 250.0, 294.0, 400.0, 500.0, 711.0]
HV 31.5A | HV 31.5A | 31.5 | 0 | [10.0, 2.34, 0.722, 0.181, 0.1, 0.055, 0.0296, 0.01] | [10.0, 2.84, 0.368, 0.164, 0.1, 0.0621, 0.0378, 0.0195, 0.01] | 0 | [95.0, 110.0, 125.0, 150.0, 165.0, 200.0, 250.0, 390.0] | [189.0, 220.0, 300.0, 350.0, 393.0, 450.0, 530.0, 700.0, 960.0]
HV 40A | HV 40A | 40 | 0 | [10.0, 1.3, 0.161, 0.1, 0.0611, 0.0399, 0.0141, 0.01] | [10.0, 2.05, 0.369, 0.198, 0.1, 0.051, 0.0298, 0.01] | 0 | [120.0, 150.0, 200.0, 223.0, 260.0, 300.0, 450.0, 532.0] | [240.0, 300.0, 400.0, 450.0, 530.0, 650.0, 800.0, 1311.0]
HV 50A | HV 50A | 50 | 0 | [10.0, 3.215, 0.597, 0.198, 0.1, 0.0378, 0.022, 0.01] | [10.0, 3.64, 0.854, 0.281, 0.1, 0.0531, 0.022, 0.01] | 0 | [150.0, 170.0, 210.0, 250.0, 294.0, 400.0, 500.0, 711.0] | [300.0, 350.0, 450.0, 550.0, 700.0, 850.0, 1200.0, 1752.0]
HV 6.3A | HV 6.3A | 6.3 | 0 | [10.0, 1.39, 0.344, 0.168, 0.1, 0.056, 0.0263, 0.01] | [10.0, 1.711, 0.516, 0.198, 0.1, 0.0634, 0.0303, 0.01] | 0 | [19.0, 19.5, 20.4, 20.8, 22.0, 25.0, 32.0, 48.0] | [38.0, 40.0, 43.0, 48.0, 53.0, 60.0, 75.0, 118.0]
HV 63A | HV 63A | 63 | 0 | [10.0, 2.84, 0.368, 0.164, 0.1, 0.0621, 0.0378, 0.0195, 0.01] | [10.0, 1.82, 0.344, 0.1, 0.0467, 0.0269, 0.01] | 0 | [189.0, 220.0, 300.0, 350.0, 393.0, 450.0, 530.0, 700.0, 961.0] | [378.0, 500.0, 700.0, 934.0, 1200.0, 1500.0, 2366.0]
HV 80A | HV 80A | 80 | 0 | [10.0, 2.05, 0.369, 0.198, 0.1, 0.051, 0.0298, 0.01] | [10.0, 4.15, 1.03, 0.198, 0.1, 0.051, 0.0172, 0.01] | 0 | [240.0, 300.0, 400.0, 450.0, 530.0, 650.0, 800.0, 1311.0] | [480.0, 550.0, 700.0, 1000.0, 1260.0, 1600.0, 2500.0, 3227.0]
Siemens NH-1-100 | Siemens NH-1-100 | 100 | [5400.0, 2000.0, 400.0, 20.0, 1.0, 0.2, 0.012, 0.004] | 0 | 0 | [150.0, 190.0, 250.0, 430.0, 900.0, 1250.0, 2700.0, 3600.0] | 0 | 0
Siemens NH-1-125 | Siemens NH-1-125 | 125 | [4800.0, 120.0, 7.0, 0.1, 0.004] | 0 | 0 | [180.0, 400.0, 740.0, 2000.0, 4250.0] | 0 | 0
Siemens NH-1-16 | Siemens NH-1-16 | 16 | [4000.0, 400.0, 2.0, 0.1, 0.04, 0.01] | 0 | 0 | [26.0, 35.0, 75.0, 150.0, 200.0, 300.0] | 0 | 0
Siemens NH-1-160 | Siemens NH-1-160 | 160 | [4800.0, 120.0, 7.0, 0.1, 0.004] | 0 | 0 | [210.0, 500.0, 900.0, 2300.0, 5000.0] | 0 | 0
Siemens NH-1-25 | Siemens NH-1-25 | 25 | [4000.0, 1000.0, 10.0, 0.2, 0.02, 0.01] | 0 | 0 | [40.0, 50.0, 100.0, 210.0, 400.0, 500.0] | 0 | 0
Siemens NH-1-50 | Siemens NH-1-50 | 50 | [4000.0, 40.0, 4.0, 1.0, 0.02, 0.01] | 0 | 0 | [86.0, 200.0, 300.0, 400.0, 1000.0, 1280.0] | 0 | 0
Siemens NH-1-63 | Siemens NH-1-63 | 63 | [4000.0, 100.0, 10.0, 2.0, 0.04, 0.01] | 0 | 0 | [100.0, 200.0, 300.0, 400.0, 1000.0, 1500.0] | 0 | 0
Siemens NH-1-80 | Siemens NH-1-80 | 80 | [4800.0, 120.0, 7.0, 0.1, 0.01] | 0 | 0 | [150.58, 250.0, 450.0, 1150.0, 2470.0] | 0 | 0
Siemens NH-2-1000 | Siemens NH-2-1000 | 1000 | [4800.0, 120.0, 7.0, 0.1, 0.004] | 0 | 0 | [1900.0, 3500.0, 8400.0, 24000.0, 52000.0] | 0 | 0
Siemens NH-2-200 | Siemens NH-2-200 | 200 | [4800.0, 120.0, 7.0, 0.1, 0.004] | 0 | 0 | [280.0, 650.0, 1200.0, 3000.0, 7000.0] | 0 | 0
Siemens NH-2-224 | Siemens NH-2-224 | 224 | [4800.0, 120.0, 7.0, 0.2, 0.04, 0.004] | 0 | 0 | [400.0, 750.0, 1453.0, 3025.0, 4315.0, 7600.0] | 0 | 0
Siemens NH-2-250 | Siemens NH-2-250 | 250 | [4800.0, 120.0, 7.0, 0.1, 0.004] | 0 | 0 | [450.0, 800.0, 1650.0, 4000.0, 8500.0] | 0 | 0
Siemens NH-2-315 | Siemens NH-2-315 | 315 | [4800.0, 120.0, 7.0, 0.1, 0.004] | 0 | 0 | [550.0, 920.0, 1900.0, 5000.0, 11000.0] | 0 | 0
Siemens NH-2-355 | Siemens NH-2-355 | 355 | [4800.0, 120.0, 6.0, 0.1, 0.004] | 0 | 0 | [650.0, 1116.27, 2350.0, 5840.0, 12790.0] | 0 | 0
Siemens NH-2-400 | Siemens NH-2-400 | 400 | [4800.0, 120.0, 7.0, 0.1, 0.004] | 0 | 0 | [720.0, 1350.0, 2800.0, 6500.0, 15000.0] | 0 | 0
Siemens NH-2-425 | Siemens NH-2-425 | 425 | [4800.0, 120.0, 7.0, 0.1, 0.004] | 0 | 0 | [850.0, 1500.0, 3050.0, 7500.0, 16500.0] | 0 | 0
Siemens NH-2-630 | Siemens NH-2-630 | 630 | [4800.0, 120.0, 7.0, 0.1, 0.004] | 0 | 0 | [1200.0, 2000.0, 4800.0, 12000.0, 26000.0] | 0 | 0

## res_bus
| vm_pu | va_degree | p_mw | q_mvar
0 | 0.99906 | -0.017107 | 0.29902 | 0.14482
1 | 0.99908 | -0.017292 | 0 | 0
2 | 1 | 0 | -13.9149 | -6.3963
3 | 0.99732 | -0.050176 | 0 | 0
4 | 0.99886 | -0.016057 | 0 | 0
5 | 0.99907 | -0.016916 | 0 | 0
6 | 0.99894 | -0.015716 | 0 | 0
7 | 0.99891 | -0.019667 | 0.45847 | 0.22205
8 | 0.99886 | -0.016177 | 0.3518 | 0.17039
9 | 0.99999 | 5.3501e-05 | 0.21358 | 0.10344
10 | 0.99707 | -0.048078 | 0 | 0
11 | 0.99634 | -0.041879 | 0 | 0
12 | 0.9962 | -0.063059 | 0 | 0
13 | 0.99731 | -0.050088 | 0.37312 | 0.18071
14 | 0.99587 | -0.060102 | 0 | 0
15 | 0.99585 | -0.059903 | 0.33629 | 0.16287
16 | 0.99704 | -0.047874 | 0.36087 | 0.17478
17 | 0.99682 | -0.046033 | 0 | 0
18 | 0.99584 | -0.060083 | 0 | 0
19 | 0.99616 | -0.063318 | 0.30177 | 0.14615
20 | 0.99607 | -0.039431 | 0 | 0
21 | 0.99634 | -0.041849 | 0.37277 | 0.18054
22 | 0.99602 | -0.038999 | 0.58983 | 0.28567
23 | 0.99681 | -0.045923 | 0.3478 | 0.16844
24 | 0.9988 | -0.016446 | 0.16517 | 0.079997
25 | 0.99883 | -0.021152 | 0.11506 | 0.055725
26 | 0.99885 | -0.016021 | 0.35488 | 0.17187
27 | 0.99886 | -0.016108 | 0 | 0
28 | 0.9919 | -0.061486 | 0 | 0
29 | 0.99164 | -0.059315 | 0 | 0
30 | 0.9919 | -0.061508 | 0.38633 | 0.18711
31 | 0.9958 | -0.060206 | 0.29698 | 0.14383
32 | 0.99578 | -0.060452 | 0.36353 | 0.17607
33 | 0.99577 | -0.060541 | 0 | 0
34 | 0.99452 | -0.070248 | 0 | 0
35 | 0.99576 | -0.060516 | 0.12872 | 0.062341
36 | 0.99273 | -0.055667 | 0 | 0
37 | 0.98995 | -0.077684 | 0 | 0
38 | 0.98988 | -0.07717 | 0.17978 | 0.087071
39 | 0.99233 | -0.058728 | 0.15559 | 0.075355
40 | 0.98897 | -0.069926 | 0.28028 | 0.13574
41 | 0.98912 | -0.07122 | 0 | 0
42 | 0.98684 | -0.086385 | 0.13486 | 0.065316
43 | 0.98978 | -0.076389 | 0 | 0
44 | 0.98903 | -0.070533 | 0 | 0
45 | 0.98901 | -0.070301 | 0.17773 | 0.086077
46 | 0.99163 | -0.059156 | 0.38758 | 0.18771
47 | 0.99247 | -0.057462 | 0.21016 | 0.10178
48 | 0.98597 | -0.080756 | 0.19886 | 0.096313
49 | 0.98598 | -0.080849 | 0.13263 | 0.064237
50 | 0.99621 | -0.05015 | 0.074616 | 0.036138
51 | 0.99643 | -0.048622 | 0.21951 | 0.10632
52 | 0.99644 | -0.048734 | 0 | 0
53 | 0.99645 | -0.048764 | 0 | 0
54 | 0.99647 | -0.048974 | 0.10612 | 0.051396
55 | 0.99647 | -0.048994 | 0 | 0
56 | 0.99646 | -0.048891 | 0.26629 | 0.12897
57 | 0.9965 | -0.049262 | 0 | 0
58 | 0.99679 | -0.05172 | 0 | 0
59 | 0.99772 | -0.04145 | 0 | 0
60 | 0.99786 | -0.038928 | 0.076586 | 0.037092
61 | 0.99678 | -0.051819 | 0.12889 | 0.062423
62 | 0.9956 | -0.064704 | 0 | 0
63 | 0.98638 | -0.084314 | 0.18742 | 0.090773
64 | 0.98639 | -0.084401 | 0 | 0
65 | 0.98602 | -0.081271 | 0 | 0
66 | 0.98674 | -0.087217 | 0 | 0
67 | 0.98598 | -0.080845 | 0 | 0
68 | 0.98596 | -0.080704 | 0.2821 | 0.13663
69 | 0.99415 | -0.05197 | 0 | 0
70 | 0.99541 | -0.063019 | 0 | 0
71 | 0.99394 | -0.049944 | 1.099 | 0.53225
72 | 0.99855 | -0.024308 | 0.43742 | 0.21185
73 | 0.99859 | -0.024745 | 0 | 0
74 | 0.99862 | -0.025002 | 0 | 0
75 | 0.99797 | -0.036856 | 0 | 0
76 | 0.99548 | -0.063616 | 0.44211 | 0.21412
77 | 0.99548 | -0.063679 | 0 | 0
78 | 0.99546 | -0.063459 | 0.074781 | 0.036218
79 | 0.99516 | -0.060721 | 0 | 0
80 | 0.99555 | -0.064216 | 0.72214 | 0.34975
81 | 0.99478 | -0.057191 | 0.35688 | 0.17284
82 | 0.99477 | -0.057163 | 0.35794 | 0.17336
83 | 0.99459 | -0.05741 | 0.13536 | 0.065559
84 | 0.99461 | -0.057252 | 0.42915 | 0.20785
85 | 0.99461 | -0.057245 | 0.22142 | 0.10724
86 | 0.99471 | -0.056613 | 0 | 0
87 | 0.99467 | -0.05627 | 0 | 0
88 | 0.99463 | -0.055903 | 0.14213 | 0.068838
89 | 0.99465 | -0.056063 | 0 | 0
90 | 0.99462 | -0.055769 | 0.18147 | 0.087889
91 | 0.99463 | -0.055836 | 0.22098 | 0.10702
92 | 0.99997 | 149.9981 | 0 | 0

## res_line
| p_from_mw | q_from_mvar | p_to_mw | q_to_mvar | pl_mw | ql_mvar | i_from_ka | i_to_ka | i_ka | vm_from_pu | va_from_degree | vm_to_pu | va_to_degree | loading_percent
0 | -0.29902 | -0.14482 | 0.29903 | 0.14358 | 6.4122e-06 | -0.0012422 | 0.0096 | 0.0095844 | 0.0096 | 0.99906 | -0.017107 | 0.99908 | -0.017292 | 4.3636
1 | -6.6835 | -3.0275 | 6.6887 | 3.0201 | 0.0052183 | -0.0073251 | 0.212 | 0.21186 | 0.212 | 0.99908 | -0.017292 | 1 | 0 | 50.3568
2 | 6.2193 | 2.8298 | -6.2099 | -2.8461 | 0.0093431 | -0.016315 | 0.19743 | 0.19773 | 0.19773 | 0.99908 | -0.017292 | 0.99732 | -0.050176 | 46.9658
3 | 0.16522 | 0.054105 | -0.16518 | -0.079773 | 3.8174e-05 | -0.025668 | 0.0050234 | 0.0053014 | 0.0053014 | 0.99908 | -0.017292 | 0.99886 | -0.016057 | 2.4097
4 | 0.21358 | 0.10294 | -0.21358 | -0.10344 | 1.3189e-06 | -0.00050268 | 0.0068443 | 0.0068506 | 0.0068506 | 1 | 0 | 0.99999 | 5.3501e-05 | 3.1139
5 | 6.9986 | 3.2627 | -6.993 | -3.2693 | 0.0055755 | -0.0065751 | 0.22291 | 0.22305 | 0.22305 | 1 | 0 | 0.99907 | -0.016916 | 52.9812
6 | 0.70896 | 0.32178 | -0.70877 | -0.32849 | 0.00019393 | -0.0067092 | 0.022536 | 0.022617 | 0.022617 | 0.99732 | -0.050176 | 0.99707 | -0.048078 | 10.2806
7 | 0.96382 | 0.43729 | -0.9628 | -0.45605 | 0.0010145 | -0.018767 | 0.030635 | 0.030867 | 0.030867 | 0.99732 | -0.050176 | 0.99634 | -0.041879 | 14.0305
8 | 4.164 | 1.9068 | -4.1598 | -1.9207 | 0.0042479 | -0.013944 | 0.13256 | 0.13277 | 0.13277 | 0.99732 | -0.050176 | 0.9962 | -0.063059 | 36.6769
9 | 0.37312 | 0.18024 | -0.37312 | -0.18071 | 3.8162e-06 | -0.00047053 | 0.011994 | 0.012 | 0.012 | 0.99732 | -0.050176 | 0.99731 | -0.050088 | 5.4546
10 | 0.16518 | 0.079773 | -0.16517 | -0.079997 | 9.6865e-06 | -0.0002242 | 0.0053014 | 0.0053043 | 0.0053043 | 0.99886 | -0.016057 | 0.9988 | -0.016446 | 2.5259
11 | 0.70683 | 0.33794 | -0.70673 | -0.34135 | 9.9028e-05 | -0.0034132 | 0.022638 | 0.022681 | 0.022681 | 0.99907 | -0.016916 | 0.99894 | -0.015716 | 10.3095
12 | 6.2862 | 2.9314 | -6.2854 | -2.9327 | 0.00081396 | -0.0013634 | 0.20041 | 0.20044 | 0.20044 | 0.99907 | -0.016916 | 0.99891 | -0.019667 | 47.6104
13 | 0.70673 | 0.34135 | -0.70669 | -0.34138 | 4.8925e-05 | -3.2937e-05 | 0.022681 | 0.022682 | 0.022682 | 0.99894 | -0.015716 | 0.99886 | -0.016177 | 10.8008
14 | 5.8269 | 2.7107 | -5.8265 | -2.7115 | 0.00040562 | -0.00085221 | 0.18572 | 0.18574 | 0.18574 | 0.99891 | -0.019667 | 0.99883 | -0.021152 | 44.1176
15 | 0.35488 | 0.171 | -0.35488 | -0.17139 | 2.8545e-06 | -0.00039197 | 0.011385 | 0.01139 | 0.01139 | 0.99886 | -0.016177 | 0.99886 | -0.016108 | 5.1771
16 | 0.36088 | 0.17366 | -0.36087 | -0.17478 | 8.5022e-06 | -0.0011205 | 0.011595 | 0.011609 | 0.011609 | 0.99707 | -0.048078 | 0.99704 | -0.047874 | 5.2769
17 | 0.34789 | 0.15483 | -0.3478 | -0.16782 | 9.0238e-05 | -0.012986 | 0.011025 | 0.011183 | 0.011183 | 0.99707 | -0.048078 | 0.99682 | -0.046033 | 5.0833
18 | 0.59003 | 0.27567 | -0.58985 | -0.28422 | 0.00017359 | -0.0085536 | 0.018869 | 0.018976 | 0.018976 | 0.99634 | -0.041879 | 0.99607 | -0.039431 | 8.6255
19 | 0.37277 | 0.18038 | -0.37277 | -0.18054 | 1.2903e-06 | -0.0001587 | 0.011999 | 0.012001 | 0.012001 | 0.99634 | -0.041879 | 0.99634 | -0.041849 | 5.4548
20 | 3.2245 | 1.4782 | -3.2232 | -1.4799 | 0.00125 | -0.0017279 | 0.10279 | 0.10281 | 0.10281 | 0.9962 | -0.063059 | 0.99584 | -0.060083 | 46.7337
21 | 0.30178 | 0.14608 | -0.30177 | -0.14615 | 1.1831e-05 | -7.5923e-05 | 0.0097155 | 0.0097165 | 0.0097165 | 0.9962 | -0.063059 | 0.99616 | -0.063318 | 4.6269
22 | 0.63352 | 0.29645 | -0.6333 | -0.306 | 0.000224 | -0.009552 | 0.020268 | 0.020388 | 0.020388 | 0.9962 | -0.063059 | 0.99587 | -0.060102 | 9.2673
23 | 0.6333 | 0.306 | -0.63328 | -0.30661 | 1.4502e-05 | -0.00061426 | 0.020388 | 0.020396 | 0.020396 | 0.99587 | -0.060102 | 0.99585 | -0.059903 | 9.2709
24 | 0.29699 | 0.14374 | -0.29698 | -0.14383 | 1.3614e-05 | -9.0346e-05 | 0.0095644 | 0.0095656 | 0.0095656 | 0.99585 | -0.059903 | 0.9958 | -0.060206 | 4.5551
25 | 0.3478 | 0.16782 | -0.3478 | -0.16844 | 4.4399e-06 | -0.00062911 | 0.011183 | 0.011191 | 0.011191 | 0.99682 | -0.046033 | 0.99681 | -0.045923 | 5.0869
26 | 0.36355 | 0.17598 | -0.36353 | -0.17607 | 2.0315e-05 | -8.5726e-05 | 0.011709 | 0.01171 | 0.01171 | 0.99584 | -0.060083 | 0.99578 | -0.060452 | 5.5761
27 | 0.12873 | 0.061626 | -0.12872 | -0.061956 | 8.6569e-06 | -0.00033029 | 0.0041371 | 0.0041413 | 0.0041413 | 0.99584 | -0.060083 | 0.99577 | -0.060541 | 1.9721
28 | 2.731 | 1.2423 | -2.7276 | -1.2405 | 0.0034073 | 0.0018353 | 0.086972 | 0.086975 | 0.086975 | 0.99584 | -0.060083 | 0.99452 | -0.070248 | 41.4169
29 | 0.58985 | 0.28422 | -0.58983 | -0.28567 | 2.9447e-05 | -0.0014409 | 0.018976 | 0.018994 | 0.018994 | 0.99607 | -0.039431 | 0.99602 | -0.038999 | 8.6338
30 | 5.7114 | 2.6558 | -5.7104 | -2.6581 | 0.0010312 | -0.0022922 | 0.18204 | 0.18208 | 0.18208 | 0.99883 | -0.021152 | 0.99862 | -0.025002 | 43.2495
31 | -0.35488 | -0.17187 | 0.35488 | 0.17139 | 3.536e-06 | -0.00048507 | 0.011396 | 0.01139 | 0.011396 | 0.99885 | -0.016021 | 0.99886 | -0.016108 | 5.1799
32 | 0.38769 | 0.17503 | -0.38758 | -0.18692 | 0.00010506 | -0.011888 | 0.01238 | 0.012526 | 0.012526 | 0.9919 | -0.061486 | 0.99164 | -0.059315 | 5.6938
33 | -0.38769 | -0.17503 | 0.38769 | 0.1749 | 1.1921e-06 | -0.00013653 | 0.01238 | 0.012378 | 0.01238 | 0.9919 | -0.061486 | 0.9919 | -0.061508 | 5.6271
34 | 0.38758 | 0.18692 | -0.38758 | -0.18771 | 7.0877e-06 | -0.00079165 | 0.012526 | 0.012536 | 0.012536 | 0.99164 | -0.059315 | 0.99163 | -0.059156 | 5.6984
35 | -0.77402 | -0.362 | 0.77444 | 0.36182 | 0.00041925 | -0.00018465 | 0.024868 | 0.024863 | 0.024868 | 0.9919 | -0.061508 | 0.99247 | -0.057462 | 11.8421
36 | 0.12872 | 0.061956 | -0.12872 | -0.062341 | 3.7313e-07 | -0.00038524 | 0.0041413 | 0.0041462 | 0.0041462 | 0.99577 | -0.060541 | 0.99576 | -0.060516 | 1.8846
37 | 2.7276 | 1.2405 | -2.7223 | -1.2511 | 0.0052218 | -0.010619 | 0.086975 | 0.087122 | 0.087122 | 0.99452 | -0.070248 | 0.99273 | -0.055667 | 39.6011
38 | 1.7375 | 0.78752 | -1.7369 | -0.78726 | 0.00064634 | 0.00026621 | 0.055472 | 0.055474 | 0.055474 | 0.99273 | -0.055667 | 0.99233 | -0.058728 | 26.4161
39 | 0.98484 | 0.46359 | -0.98459 | -0.4636 | 0.0002422 | -7.8747e-06 | 0.031652 | 0.031654 | 0.031654 | 0.99273 | -0.055667 | 0.99247 | -0.057462 | 15.0735
40 | 1.5777 | 0.71059 | -1.5776 | -0.71132 | 0.00011041 | -0.00072713 | 0.050458 | 0.050467 | 0.050467 | 0.98995 | -0.077684 | 0.98988 | -0.07717 | 22.9395
41 | -1.5777 | -0.71059 | 1.5813 | 0.7119 | 0.0035697 | 0.0013129 | 0.050458 | 0.050447 | 0.050458 | 0.98995 | -0.077684 | 0.99233 | -0.058728 | 24.0275
42 | 1.3978 | 0.62424 | -1.3976 | -0.62554 | 0.00015208 | -0.0012914 | 0.044644 | 0.04466 | 0.04466 | 0.98988 | -0.07717 | 0.98978 | -0.076389 | 20.2999
43 | -1.2187 | -0.56209 | 1.2189 | 0.55983 | 0.00020391 | -0.0022657 | 0.039175 | 0.039147 | 0.039175 | 0.98897 | -0.069926 | 0.98912 | -0.07122 | 17.8068
44 | 0.93844 | 0.42635 | -0.93654 | -0.42653 | 0.0018954 | -0.00018124 | 0.030087 | 0.030104 | 0.030104 | 0.98897 | -0.069926 | 0.98684 | -0.086385 | 14.335
45 | -1.3967 | -0.63386 | 1.3976 | 0.62554 | 0.00098418 | -0.0083281 | 0.044763 | 0.04466 | 0.044763 | 0.98912 | -0.07122 | 0.98978 | -0.076389 | 20.3469
46 | 0.17775 | 0.074036 | -0.17773 | -0.08349 | 1.7407e-05 | -0.0094542 | 0.0056196 | 0.0057315 | 0.0057315 | 0.98912 | -0.07122 | 0.98903 | -0.070533 | 2.6052
47 | 0.80168 | 0.36122 | -0.8016 | -0.36124 | 7.9638e-05 | -2.8651e-05 | 0.025722 | 0.025723 | 0.025723 | 0.98684 | -0.086385 | 0.98674 | -0.087217 | 12.2489
48 | 0.17773 | 0.08349 | -0.17773 | -0.086077 | 4.8884e-06 | -0.0025872 | 0.0057315 | 0.005764 | 0.005764 | 0.98903 | -0.070533 | 0.98901 | -0.070301 | 2.62
49 | -0.19886 | -0.096313 | 0.19886 | 0.095418 | 2.1521e-06 | -0.00089502 | 0.0064692 | 0.0064579 | 0.0064692 | 0.98597 | -0.080756 | 0.98598 | -0.080849 | 2.9406
50 | -0.3315 | -0.15966 | 0.33151 | 0.15717 | 1.6546e-05 | -0.0024815 | 0.010773 | 0.010741 | 0.010773 | 0.98598 | -0.080849 | 0.98602 | -0.081271 | 4.8966
51 | -0.074616 | -0.036138 | 0.074632 | 0.034314 | 1.5764e-05 | -0.0018242 | 0.0024024 | 0.0023797 | 0.0024024 | 0.99621 | -0.05015 | 0.99643 | -0.048622 | 1.144
52 | -0.29415 | -0.14063 | 0.29415 | 0.13985 | 3.9062e-06 | -0.00077712 | 0.0094455 | 0.0094358 | 0.0094455 | 0.99643 | -0.048622 | 0.99644 | -0.048734 | 4.2934
53 | -0.29415 | -0.13985 | 0.29415 | 0.13964 | 1.04e-06 | -0.00020717 | 0.0094358 | 0.0094332 | 0.0094358 | 0.99644 | -0.048734 | 0.99645 | -0.048764 | 4.289
54 | -0.29415 | -0.13964 | 0.29416 | 0.13814 | 7.5163e-06 | -0.0015007 | 0.0094332 | 0.0094146 | 0.0094332 | 0.99645 | -0.048764 | 0.99647 | -0.048974 | 4.2878
55 | -0.40028 | -0.18954 | 0.40029 | 0.18803 | 1.4057e-05 | -0.0015145 | 0.01283 | 0.012811 | 0.01283 | 0.99647 | -0.048974 | 0.9965 | -0.049262 | 5.8319
56 | 0.2663 | 0.1282 | -0.26629 | -0.12897 | 3.1723e-06 | -0.00076667 | 0.008562 | 0.0085717 | 0.0085717 | 0.99647 | -0.048994 | 0.99646 | -0.048891 | 3.8962
57 | -0.2663 | -0.1282 | 0.2663 | 0.12615 | 8.4555e-06 | -0.0020521 | 0.008562 | 0.0085363 | 0.008562 | 0.99647 | -0.048994 | 0.9965 | -0.049262 | 3.8918
58 | -0.66659 | -0.31418 | 0.6668 | 0.30616 | 0.00020634 | -0.0080196 | 0.021348 | 0.021249 | 0.021348 | 0.9965 | -0.049262 | 0.99679 | -0.05172 | 9.7035
59 | 0.12889 | 0.06235 | -0.12889 | -0.062423 | 1.9322e-06 | -7.3588e-05 | 0.0041465 | 0.0041474 | 0.0041474 | 0.99679 | -0.05172 | 0.99678 | -0.051819 | 1.975
60 | 4.3922 | 2.0632 | -4.3875 | -2.0767 | 0.0047656 | -0.01352 | 0.14054 | 0.14075 | 0.14075 | 0.99679 | -0.05172 | 0.9956 | -0.064704 | 38.8799
61 | -5.1879 | -2.4317 | 5.1923 | 2.4236 | 0.0043782 | -0.0080603 | 0.16593 | 0.16579 | 0.16593 | 0.99679 | -0.05172 | 0.99772 | -0.04145 | 45.837
62 | -5.1923 | -2.4236 | 5.1929 | 2.4219 | 0.00061651 | -0.0017651 | 0.16579 | 0.16576 | 0.16579 | 0.99772 | -0.04145 | 0.99786 | -0.038928 | 39.3805
63 | -5.2695 | -2.459 | 5.27 | 2.4575 | 0.00051389 | -0.0014159 | 0.16823 | 0.1682 | 0.16823 | 0.99786 | -0.038928 | 0.99797 | -0.036856 | 39.9584
64 | 2.0474 | 0.97275 | -2.0464 | -0.97645 | 0.00097248 | -0.0036979 | 0.065723 | 0.065773 | 0.065773 | 0.9956 | -0.064704 | 0.99516 | -0.060721 | 29.8969
65 | 0.72218 | 0.34843 | -0.72214 | -0.34975 | 4.0702e-05 | -0.0013218 | 0.023249 | 0.023266 | 0.023266 | 0.9956 | -0.064704 | 0.99555 | -0.064216 | 10.5755
66 | 1.6179 | 0.75553 | -1.6177 | -0.75683 | 0.00020653 | -0.001304 | 0.051774 | 0.051791 | 0.051791 | 0.9956 | -0.064704 | 0.99548 | -0.063679 | 23.5413
67 | -0.18742 | -0.090773 | 0.18742 | 0.089883 | 1.8978e-06 | -0.00089016 | 0.0060946 | 0.0060833 | 0.0060946 | 0.98638 | -0.084314 | 0.98639 | -0.084401 | 2.7703
68 | 0.61388 | 0.27912 | -0.61363 | -0.28987 | 0.00024403 | -0.010753 | 0.019735 | 0.019869 | 0.019869 | 0.98639 | -0.084401 | 0.98602 | -0.081271 | 9.0312
69 | -0.8013 | -0.369 | 0.8016 | 0.36124 | 0.00029925 | -0.0077551 | 0.025818 | 0.025723 | 0.025818 | 0.98639 | -0.084401 | 0.98674 | -0.087217 | 11.7353
70 | 0.28212 | 0.1327 | -0.28211 | -0.13568 | 1.4385e-05 | -0.0029856 | 0.0091276 | 0.0091652 | 0.0091652 | 0.98602 | -0.081271 | 0.98598 | -0.080845 | 4.166
71 | 0.28211 | 0.13568 | -0.2821 | -0.13663 | 4.5808e-06 | -0.00094552 | 0.0091652 | 0.0091772 | 0.0091772 | 0.98598 | -0.080845 | 0.98596 | -0.080704 | 4.1715
72 | -1.0992 | -0.52871 | 1.1007 | 0.50805 | 0.0014843 | -0.020657 | 0.035419 | 0.035158 | 0.035419 | 0.99415 | -0.05197 | 0.99541 | -0.063019 | 16.0994
73 | 1.0992 | 0.52871 | -1.099 | -0.53225 | 0.0002575 | -0.0035465 | 0.035419 | 0.035464 | 0.035464 | 0.99415 | -0.05197 | 0.99394 | -0.049944 | 16.1202
74 | -1.1007 | -0.50805 | 1.1008 | 0.50718 | 6.231e-05 | -0.00087514 | 0.035158 | 0.035147 | 0.035158 | 0.99541 | -0.063019 | 0.99546 | -0.063459 | 15.9808
75 | -0.43742 | -0.21185 | 0.43744 | 0.20985 | 2.2179e-05 | -0.0020005 | 0.014051 | 0.014026 | 0.014051 | 0.99855 | -0.024308 | 0.99859 | -0.024745 | 6.3867
76 | -0.43744 | -0.20985 | 0.43746 | 0.20865 | 1.3305e-05 | -0.0012036 | 0.014026 | 0.014011 | 0.014026 | 0.99859 | -0.024745 | 0.99862 | -0.025002 | 6.3753
77 | 5.2729 | 2.4495 | -5.27 | -2.4575 | 0.0029316 | -0.0080957 | 0.16807 | 0.1682 | 0.1682 | 0.99862 | -0.025002 | 0.99797 | -0.036856 | 39.953
78 | -0.44211 | -0.21412 | 0.44211 | 0.21384 | 3.2074e-06 | -0.00027926 | 0.014245 | 0.014242 | 0.014245 | 0.99548 | -0.063616 | 0.99548 | -0.063679 | 6.475
79 | 1.1756 | 0.54299 | -1.1756 | -0.54339 | 3.3162e-05 | -0.00040692 | 0.037551 | 0.037556 | 0.037556 | 0.99548 | -0.063679 | 0.99546 | -0.063459 | 17.0709
80 | 2.0464 | 0.97645 | -2.0456 | -0.97969 | 0.0008536 | -0.003238 | 0.065773 | 0.065817 | 0.065817 | 0.99516 | -0.060721 | 0.99478 | -0.057191 | 29.9167
81 | 1.6887 | 0.80685 | -1.6887 | -0.80688 | 5.5958e-06 | -3.1917e-05 | 0.05431 | 0.05431 | 0.05431 | 0.99478 | -0.057191 | 0.99477 | -0.057163 | 24.6866
82 | 1.3307 | 0.63352 | -1.3306 | -0.63434 | 8.7221e-05 | -0.00081776 | 0.04277 | 0.04278 | 0.04278 | 0.99477 | -0.057163 | 0.99471 | -0.056613 | 19.4455
83 | -0.13536 | -0.065559 | 0.13537 | 0.065449 | 3.2222e-06 | -0.00011009 | 0.0043654 | 0.004364 | 0.0043654 | 0.99459 | -0.05741 | 0.99461 | -0.057252 | 2.0788
84 | 0.22142 | 0.10718 | -0.22142 | -0.10724 | 1.8598e-07 | -6.4484e-05 | 0.0071398 | 0.0071406 | 0.0071406 | 0.99461 | -0.057252 | 0.99461 | -0.057245 | 3.2457
85 | -0.78594 | -0.38047 | 0.78602 | 0.38044 | 7.61e-05 | -3.088e-05 | 0.025343 | 0.025342 | 0.025343 | 0.99461 | -0.057252 | 0.99471 | -0.056613 | 12.0683
86 | 0.54463 | 0.2539 | -0.54461 | -0.25525 | 2.3278e-05 | -0.0013463 | 0.017439 | 0.017455 | 0.017455 | 0.99471 | -0.056613 | 0.99467 | -0.05627 | 7.9343
87 | 0.36313 | 0.17325 | -0.36311 | -0.17527 | 1.5594e-05 | -0.0020147 | 0.011677 | 0.011702 | 0.011702 | 0.99467 | -0.05627 | 0.99463 | -0.055903 | 5.3191
88 | 0.18148 | 0.081995 | -0.18147 | -0.08456 | 4.8716e-06 | -0.0025654 | 0.0057795 | 0.0058106 | 0.0058106 | 0.99467 | -0.05627 | 0.99465 | -0.056063 | 2.6412
89 | 0.22098 | 0.10643 | -0.22098 | -0.10702 | 1.7123e-06 | -0.00059672 | 0.0071186 | 0.0071261 | 0.0071261 | 0.99463 | -0.055903 | 0.99463 | -0.055836 | 3.2392
90 | 0.18147 | 0.08456 | -0.18147 | -0.087889 | 6.3998e-06 | -0.0033282 | 0.0058106 | 0.0058521 | 0.0058521 | 0.99465 | -0.056063 | 0.99462 | -0.055769 | 2.66

## res_trafo
| p_hv_mw | q_hv_mvar | p_lv_mw | q_lv_mvar | pl_mw | ql_mvar | i_hv_ka | i_lv_ka | vm_hv_pu | va_hv_degree | vm_lv_pu | va_lv_degree | loading_percent
0 | 2.6518e-14 | 1.7507e-14 | 0.013999 | 0.0105 | 0.013999 | 0.0105 | 1.6678e-16 | 0.00050517 | 0.99997 | 149.9981 | 1 | 0 | 0.069998

## res_ext_grid
| p_mw | q_mvar
0 | 13.9149 | 6.3963

## res_load
| p_mw | q_mvar
0 | 0.29902 | 0.14482
1 | 0.45847 | 0.22205
2 | 0.3518 | 0.17039
3 | 0.21358 | 0.10344
4 | 0.37312 | 0.18071
5 | 0.33629 | 0.16287
6 | 0.36087 | 0.17478
7 | 0.30177 | 0.14615
8 | 0.37277 | 0.18054
9 | 0.58983 | 0.28567
10 | 0.3478 | 0.16844
11 | 0.16517 | 0.079997
12 | 0.11506 | 0.055725
13 | 0.35488 | 0.17187
14 | 0.38633 | 0.18711
15 | 0.29698 | 0.14383
16 | 0.36353 | 0.17607
17 | 0.12872 | 0.062341
18 | 0.17978 | 0.087071
19 | 0.15559 | 0.075355
20 | 0.28028 | 0.13574
21 | 0.13486 | 0.065316
22 | 0.17773 | 0.086077
23 | 0.38758 | 0.18771
24 | 0.21016 | 0.10178
25 | 0.19886 | 0.096313
26 | 0.13263 | 0.064237
27 | 0.074616 | 0.036138
28 | 0.21951 | 0.10632
29 | 0.10612 | 0.051396
30 | 0.26629 | 0.12897
31 | 0.076586 | 0.037092
32 | 0.12889 | 0.062423
33 | 0.18742 | 0.090773
34 | 0.2821 | 0.13663
35 | 1.099 | 0.53225
36 | 0.43742 | 0.21185
37 | 0.44211 | 0.21412
38 | 0.074781 | 0.036218
39 | 0.72214 | 0.34975
40 | 0.35688 | 0.17284
41 | 0.35794 | 0.17336
42 | 0.13536 | 0.065559
43 | 0.42915 | 0.20785
44 | 0.22142 | 0.10724
45 | 0.14213 | 0.068838
46 | 0.18147 | 0.087889
47 | 0.22098 | 0.10702

## dtypes
| element | column | dtype
0 | bus | name | object
1 | bus | vn_kv | float64
2 | bus | type | object
3 | bus | zone | object
4 | bus | in_service | bool
5 | load | name | object
6 | load | bus | uint32
7 | load | p_mw | float64
8 | load | q_mvar | float64
9 | load | const_z_percent | float64
10 | load | const_i_percent | float64
11 | load | sn_mva | float64
12 | load | scaling | float64
13 | load | in_service | bool
14 | load | type | object
15 | ext_grid | name | object
16 | ext_grid | bus | uint32
17 | ext_grid | vm_pu | float64
18 | ext_grid | va_degree | float64
19 | ext_grid | slack_weight | float64
20 | ext_grid | in_service | bool
21 | line | name | object
22 | line | std_type | object
23 | line | from_bus | uint32
24 | line | to_bus | uint32
25 | line | length_km | float64
26 | line | r_ohm_per_km | float64
27 | line | x_ohm_per_km | float64
28 | line | c_nf_per_km | float64
29 | line | g_us_per_km | float64
30 | line | max_i_ka | float64
31 | line | df | float64
32 | line | parallel | uint32
33 | line | type | object
34 | line | in_service | bool
35 | trafo | name | object
36 | trafo | std_type | object
37 | trafo | hv_bus | uint32
38 | trafo | lv_bus | uint32
39 | trafo | sn_mva | float64
40 | trafo | vn_hv_kv | float64
41 | trafo | vn_lv_kv | float64
42 | trafo | vk_percent | float64
43 | trafo | vkr_percent | float64
44 | trafo | pfe_kw | float64
45 | trafo | i0_percent | float64
46 | trafo | shift_degree | float64
47 | trafo | tap_side | object
48 | trafo | tap_neutral | int32
49 | trafo | tap_min | int32
50 | trafo | tap_max | int32
51 | trafo | tap_step_percent | float64
52 | trafo | tap_step_degree | float64
53 | trafo | tap_pos | int32
54 | trafo | tap_phase_shifter | bool
55 | trafo | parallel | uint32
56 | trafo | df | float64
57 | trafo | in_service | bool
58 | bus_geodata | x | float64
59 | bus_geodata | y | float64
60 | bus_geodata | coords | object
61 | res_bus | vm_pu | float64
62 | res_bus | va_degree | float64
63 | res_bus | p_mw | float64
64 | res_bus | q_mvar | float64
65 | res_line | p_from_mw | float64
66 | res_line | q_from_mvar | float64
67 | res_line | p_to_mw | float64
68 | res_line | q_to_mvar | float64
69 | res_line | pl_mw | float64
70 | res_line | ql_mvar | float64
71 | res_line | i_from_ka | float64
72 | res_line | i_to_ka | float64
73 | res_line | i_ka | float64
74 | res_line | vm_from_pu | float64
75 | res_line | va_from_degree | float64
76 | res_line | vm_to_pu | float64
77 | res_line | va_to_degree | float64
78 | res_line | loading_percent | float64
79 | res_trafo | p_hv_mw | float64
80 | res_trafo | q_hv_mvar | float64
81 | res_trafo | p_lv_mw | float64
82 | res_trafo | q_lv_mvar | float64
83 | res_trafo | pl_mw | float64
84 | res_trafo | ql_mvar | float64
85 | res_trafo | i_hv_ka | float64
86 | res_trafo | i_lv_ka | float64
87 | res_trafo | vm_hv_pu | float64
88 | res_trafo | va_hv_degree | float64
89 | res_trafo | vm_lv_pu | float64
90 | res_trafo | va_lv_degree | float64
91 | res_trafo | loading_percent | float64
92 | res_ext_grid | p_mw | float64
93 | res_ext_grid | q_mvar | float64
94 | res_load | p_mw | float64
95 | res_load | q_mvar | float64

## parameters
| version | format_version | converged | OPF_converged | name | f_hz | sn_mva
0 | 2.14.6 | 2.14.0 | TRUE | FALSE |  | 50 | 1