## bus_data
BUS_I | BUS_TYPE | Pd | Qd | Gs | Bs | area | Vm | Va | baseKV | zone | Vmax | Vmin
1 | 1 | 0.026768 | 0.0067087 | 0 | 0 | 1 | 0.97465 | -0.48689 | 0.4 | 1 | 1.1 | 0.9
2 | 1 | 0 | 0 | 0 | 0 | 1 | 0.97527 | -0.47478 | 0.4 | 1 | 1.1 | 0.9
22 | 1 | 0 | 0 | 0 | 0 | 1 | 0.97132 | -0.55255 | 0.4 | 1 | 1.1 | 0.9
15 | 1 | 0.0067985 | 0.0017039 | 0 | 0 | 1 | 0.98048 | -0.37299 | 0.4 | 1 | 1.1 | 0.9
4 | 1 | 0.049874 | 0.0125 | 0 | 0 | 1 | 0.97012 | -0.57634 | 0.4 | 1 | 1.1 | 0.9
13 | 1 | 0 | 0 | 0 | 0 | 1 | 0.98125 | -0.35804 | 0.4 | 1 | 1.1 | 0.9
5 | 1 | 0.010204 | 0.0025574 | 0 | 0 | 1 | 0.98188 | -0.34607 | 0.4 | 1 | 1.1 | 0.9
6 | 1 | 0.001302 | 0.0003263 | 0 | 0 | 1 | 0.98192 | -0.34529 | 0.4 | 1 | 1.1 | 0.9
7 | 1 | 0 | 0 | 0 | 0 | 1 | 0.9816 | -0.35145 | 0.4 | 1 | 1.1 | 0.9
8 | 1 | 0 | 0 | 0 | 0 | 1 | 0.98281 | -0.3278 | 0.4 | 1 | 1.1 | 0.9
10 | 1 | 0.011813 | 0.0029607 | 0 | 0 | 1 | 0.98142 | -0.35501 | 0.4 | 1 | 1.1 | 0.9
16 | 1 | 0 | 0 | 0 | 0 | 1 | 0.98226 | -0.33845 | 0.4 | 1 | 1.1 | 0.9
17 | 1 | 0.008139 | 0.0020398 | 0 | 0 | 1 | 0.98614 | -0.26351 | 0.4 | 1 | 1.1 | 0.9
20 | 1 | 0.0029477 | 0.00073877 | 0 | 0 | 1 | 0.98221 | -0.33955 | 0.4 | 1 | 1.1 | 0.9
18 | 1 | 0 | 0 | 0 | 0 | 1 | 0.98952 | -0.19856 | 0.4 | 1 | 1.1 | 0.9
12 | 1 | 0 | 0 | 0 | 0 | 1 | 0.98114 | -0.36019 | 0.4 | 1 | 1.1 | 0.9
14 | 1 | 0.001614 | 0.0004045 | 0 | 0 | 1 | 0.98113 | -0.36053 | 0.4 | 1 | 1.1 | 0.9
11 | 1 | 0.0031405 | 0.00078709 | 0 | 0 | 1 | 0.98116 | -0.35977 | 0.4 | 1 | 1.1 | 0.9
21 | 1 | 0.00052837 | 0.00013242 | 0 | 0 | 1 | 0.9822 | -0.33968 | 0.4 | 1 | 1.1 | 0.9
19 | 1 | 0 | 0 | 0 | 0 | 1 | 0.99226 | -0.14629 | 0.4 | 1 | 1.1 | 0.9
23 | 1 | 0.0030719 | 0.00076988 | 0 | 0 | 1 | 0.99313 | -0.12989 | 0.4 | 1 | 1.1 | 0.9
26 | 1 | 0.0017877 | 0.00044803 | 0 | 0 | 1 | 0.98426 | -0.30069 | 0.4 | 1 | 1.1 | 0.9
98 | 1 | 0.001686 | 0.00042254 | 0 | 0 | 1 | 0.9843 | -0.29998 | 0.4 | 1 | 1.1 | 0.9
24 | 1 | 0.0035906 | 0.00089988 | 0 | 0 | 1 | 0.99402 | -0.11297 | 0.4 | 1 | 1.1 | 0.9
25 | 1 | 0.0020652 | 0.0005176 | 0 | 0 | 1 | 0.99481 | -0.097892 | 0.4 | 1 | 1.1 | 0.9
96 | 1 | 0.0026104 | 0.00065422 | 0 | 0 | 1 | 0.99567 | -0.081775 | 0.4 | 1 | 1.1 | 0.9
108 | 1 | 0.0021314 | 0.00053418 | 0 | 0 | 1 | 0.99627 | -0.07039 | 0.4 | 1 | 1.1 | 0.9
87 | 1 | 0.0017231 | 0.00043184 | 0 | 0 | 1 | 0.98433 | -0.29932 | 0.4 | 1 | 1.1 | 0.9
27 | 1 | 0.0029502 | 0.00073938 | 0 | 0 | 1 | 0.99066 | -0.17835 | 0.4 | 1 | 1.1 | 0.9
28 | 1 | 0.0027559 | 0.0006907 | 0 | 0 | 1 | 0.99059 | -0.17954 | 0.4 | 1 | 1.1 | 0.9
29 | 1 | 0 | 0 | 0 | 0 | 1 | 0.9907 | -0.17739 | 0.4 | 1 | 1.1 | 0.9
30 | 1 | 0 | 0 | 0 | 0 | 1 | 0.99097 | -0.17222 | 0.4 | 1 | 1.1 | 0.9
60 | 1 | 0.0023945 | 0.00060012 | 0 | 0 | 1 | 0.99116 | -0.16859 | 0.4 | 1 | 1.1 | 0.9
62 | 1 | 0.0031913 | 0.00079982 | 0 | 0 | 1 | 0.99081 | -0.17541 | 0.4 | 1 | 1.1 | 0.9
59 | 1 | 0.0018702 | 0.00046872 | 0 | 0 | 1 | 0.99148 | -0.16238 | 0.4 | 1 | 1.1 | 0.9
61 | 1 | 0.0022439 | 0.00056238 | 0 | 0 | 1 | 0.99075 | -0.17648 | 0.4 | 1 | 1.1 | 0.9
31 | 1 | 0.0024578 | 0.00061599 | 0 | 0 | 1 | 0.99166 | -0.15869 | 0.4 | 1 | 1.1 | 0.9
32 | 1 | 0 | 0 | 0 | 0 | 1 | 0.99175 | -0.157 | 0.4 | 1 | 1.1 | 0.9
33 | 1 | 0 | 0 | 0 | 0 | 1 | 0.99177 | -0.15652 | 0.4 | 1 | 1.1 | 0.9
95 | 1 | 0.00165 | 0.00041353 | 0 | 0 | 1 | 0.99176 | -0.1568 | 0.4 | 1 | 1.1 | 0.9
92 | 1 | 0.0015416 | 0.00038635 | 0 | 0 | 1 | 0.99184 | -0.15523 | 0.4 | 1 | 1.1 | 0.9
34 | 1 | 0.0020065 | 0.00050289 | 0 | 0 | 1 | 0.9819 | -0.34638 | 0.4 | 1 | 1.1 | 0.9
75 | 1 | 0.0027348 | 0.00068539 | 0 | 0 | 1 | 0.98198 | -0.34491 | 0.4 | 1 | 1.1 | 0.9
93 | 1 | 0.0017399 | 0.00043606 | 0 | 0 | 1 | 0.99187 | -0.15472 | 0.4 | 1 | 1.1 | 0.9
72 | 1 | 0 | 0 | 0 | 0 | 1 | 0.98205 | -0.34357 | 0.4 | 1 | 1.1 | 0.9
45 | 1 | 0.0026205 | 0.00065675 | 0 | 0 | 1 | 0.99044 | -0.18253 | 0.4 | 1 | 1.1 | 0.9
43 | 1 | 0.0026061 | 0.00065314 | 0 | 0 | 1 | 0.99051 | -0.1812 | 0.4 | 1 | 1.1 | 0.9
37 | 1 | 0.0017764 | 0.0004452 | 0 | 0 | 1 | 0.9709 | -0.56192 | 0.4 | 1 | 1.1 | 0.9
38 | 1 | 0.0046159 | 0.0011568 | 0 | 0 | 1 | 0.97083 | -0.56346 | 0.4 | 1 | 1.1 | 0.9
39 | 1 | 0 | 0 | 0 | 0 | 1 | 0.97109 | -0.55831 | 0.4 | 1 | 1.1 | 0.9
40 | 1 | 0.0018894 | 0.00047352 | 0 | 0 | 1 | 0.97082 | -0.56361 | 0.4 | 1 | 1.1 | 0.9
41 | 1 | 0 | 0 | 0 | 0 | 1 | 0.97133 | -0.55347 | 0.4 | 1 | 1.1 | 0.9
50 | 1 | 0.0029637 | 0.00074278 | 0 | 0 | 1 | 0.97129 | -0.55425 | 0.4 | 1 | 1.1 | 0.9
83 | 1 | 0.0016614 | 0.0004164 | 0 | 0 | 1 | 0.97161 | -0.54792 | 0.4 | 1 | 1.1 | 0.9
48 | 1 | 0 | 0 | 0 | 0 | 1 | 0.97109 | -0.55821 | 0.4 | 1 | 1.1 | 0.9
82 | 1 | 0.0028665 | 0.00071842 | 0 | 0 | 1 | 0.97177 | -0.54484 | 0.4 | 1 | 1.1 | 0.9
81 | 1 | 0.002629 | 0.0006589 | 0 | 0 | 1 | 0.97337 | -0.51328 | 0.4 | 1 | 1.1 | 0.9
78 | 1 | 0 | 0 | 0 | 0 | 1 | 0.9735 | -0.5107 | 0.4 | 1 | 1.1 | 0.9
44 | 1 | 0.0029688 | 0.00074406 | 0 | 0 | 1 | 0.99052 | -0.18104 | 0.4 | 1 | 1.1 | 0.9
46 | 1 | 0.0028515 | 0.00071466 | 0 | 0 | 1 | 0.99068 | -0.17783 | 0.4 | 1 | 1.1 | 0.9
88 | 1 | 0.0032847 | 0.00082322 | 0 | 0 | 1 | 0.99075 | -0.17646 | 0.4 | 1 | 1.1 | 0.9
89 | 1 | 0 | 0 | 0 | 0 | 1 | 0.99108 | -0.17017 | 0.4 | 1 | 1.1 | 0.9
47 | 1 | 0.00085956 | 0.00021542 | 0 | 0 | 1 | 0.97105 | -0.55909 | 0.4 | 1 | 1.1 | 0.9
49 | 1 | 0 | 0 | 0 | 0 | 1 | 0.97104 | -0.55916 | 0.4 | 1 | 1.1 | 0.9
51 | 1 | 0.0018128 | 0.00045434 | 0 | 0 | 1 | 0.971 | -0.55995 | 0.4 | 1 | 1.1 | 0.9
52 | 1 | 0.0020002 | 0.0005013 | 0 | 0 | 1 | 0.992 | -0.15226 | 0.4 | 1 | 1.1 | 0.9
53 | 1 | 0 | 0 | 0 | 0 | 1 | 0.99189 | -0.15433 | 0.4 | 1 | 1.1 | 0.9
54 | 1 | 0 | 0 | 0 | 0 | 1 | 0.9928 | -0.13682 | 0.4 | 1 | 1.1 | 0.9
55 | 1 | 0.0036597 | 0.0009172 | 0 | 0 | 1 | 0.99152 | -0.1615 | 0.4 | 1 | 1.1 | 0.9
56 | 1 | 0.0016558 | 0.00041499 | 0 | 0 | 1 | 0.99153 | -0.16138 | 0.4 | 1 | 1.1 | 0.9
57 | 1 | 0 | 0 | 0 | 0 | 1 | 0.99214 | -0.14933 | 0.4 | 1 | 1.1 | 0.9
58 | 1 | 0.010032 | 0.0025142 | 0 | 0 | 1 | 0.99637 | -0.068717 | 0.4 | 1 | 1.1 | 0.9
90 | 1 | 0.0016558 | 0.00041499 | 0 | 0 | 1 | 0.99137 | -0.16442 | 0.4 | 1 | 1.1 | 0.9
67 | 1 | 0 | 0 | 0 | 0 | 1 | 0.99016 | -0.18729 | 0.4 | 1 | 1.1 | 0.9
97 | 1 | 0.0016695 | 0.00041842 | 0 | 0 | 1 | 0.992 | -0.15211 | 0.4 | 1 | 1.1 | 0.9
104 | 1 | 0 | 0 | 0 | 0 | 1 | 0.99802 | -0.037389 | 0.4 | 1 | 1.1 | 0.9
91 | 1 | 0.001707 | 0.00042782 | 0 | 0 | 1 | 0.99126 | -0.16654 | 0.4 | 1 | 1.1 | 0.9
69 | 1 | 0.0024671 | 0.00061831 | 0 | 0 | 1 | 0.99007 | -0.18892 | 0.4 | 1 | 1.1 | 0.9
65 | 1 | 0.002771 | 0.00069449 | 0 | 0 | 1 | 0.98875 | -0.2143 | 0.4 | 1 | 1.1 | 0.9
94 | 1 | 0.0015559 | 0.00038995 | 0 | 0 | 1 | 0.99193 | -0.15346 | 0.4 | 1 | 1.1 | 0.9
100 | 3 | 0.0033654 | 0.00084344 | 0 | 0 | 1 | 1 | 0 | 0.4 | 1 | 1.1 | 0.9
64 | 1 | 0.0068978 | 0.0017288 | 0 | 0 | 1 | 0.99933 | -0.012956 | 0.4 | 1 | 1.1 | 0.9
99 | 1 | 0.0044233 | 0.0011086 | 0 | 0 | 1 | 0.99951 | -0.0094614 | 0.4 | 1 | 1.1 | 0.9
66 | 1 | 0.003547 | 0.00088896 | 0 | 0 | 1 | 0.98718 | -0.24442 | 0.4 | 1 | 1.1 | 0.9
68 | 1 | 0.0045674 | 0.0011447 | 0 | 0 | 1 | 0.98548 | -0.27713 | 0.4 | 1 | 1.1 | 0.9
73 | 1 | 0 | 0 | 0 | 0 | 1 | 0.98437 | -0.29861 | 0.4 | 1 | 1.1 | 0.9
71 | 1 | 0 | 0 | 0 | 0 | 1 | 0.98221 | -0.34027 | 0.4 | 1 | 1.1 | 0.9
70 | 1 | 0.0022861 | 0.00057296 | 0 | 0 | 1 | 0.98211 | -0.34235 | 0.4 | 1 | 1.1 | 0.9
74 | 1 | 0 | 0 | 0 | 0 | 1 | 0.98082 | -0.36723 | 0.4 | 1 | 1.1 | 0.9
107 | 1 | 0.0025699 | 0.00064408 | 0 | 0 | 1 | 0.97699 | -0.44205 | 0.4 | 1 | 1.1 | 0.9
105 | 1 | 0.002915 | 0.00073056 | 0 | 0 | 1 | 0.97664 | -0.44889 | 0.4 | 1 | 1.1 | 0.9
76 | 1 | 0.001849 | 0.00046341 | 0 | 0 | 1 | 0.97361 | -0.50843 | 0.4 | 1 | 1.1 | 0.9
77 | 1 | 0.0021548 | 0.00054003 | 0 | 0 | 1 | 0.97453 | -0.49031 | 0.4 | 1 | 1.1 | 0.9
79 | 1 | 0.0023043 | 0.00057752 | 0 | 0 | 1 | 0.97465 | -0.48805 | 0.4 | 1 | 1.1 | 0.9
80 | 1 | 0.0025819 | 0.00064709 | 0 | 0 | 1 | 0.97259 | -0.52857 | 0.4 | 1 | 1.1 | 0.9
106 | 1 | 0.0016633 | 0.00041686 | 0 | 0 | 1 | 0.97546 | -0.47207 | 0.4 | 1 | 1.1 | 0.9
85 | 1 | 0.0024962 | 0.00062561 | 0 | 0 | 1 | 0.97255 | -0.52935 | 0.4 | 1 | 1.1 | 0.9
84 | 1 | 0 | 0 | 0 | 0 | 1 | 0.97221 | -0.53608 | 0.4 | 1 | 1.1 | 0.9
86 | 1 | 0.0013354 | 0.00033468 | 0 | 0 | 1 | 0.97221 | -0.53612 | 0.4 | 1 | 1.1 | 0.9
101 | 1 | 0.0036564 | 0.00091638 | 0 | 0 | 1 | 0.97194 | -0.54137 | 0.4 | 1 | 1.1 | 0.9
102 | 1 | 0.0017228 | 0.00043177 | 0 | 0 | 1 | 0.9719 | -0.54229 | 0.4 | 1 | 1.1 | 0.9
103 | 1 | 0.0024003 | 0.00060156 | 0 | 0 | 1 | 0.97183 | -0.5437 | 0.4 | 1 | 1.1 | 0.9
109 | 1 | 0.0017206 | 0.00043122 | 0 | 0 | 1 | 0.97182 | -0.54379 | 0.4 | 1 | 1.1 | 0.9

## generator_data
GEN_BUS | PG | QG | QMAX | QMIN | VG | MBASE | GEN_STATUS | PMAX | PMIN
100 | 0.29335 | 0.075427 | 10 | -10 | 1 | 100 | 1 | 10 | 0

## branch_data
F_BUS | T_BUS | BR_R | BR_X | BR_B | RATE_A | RATE_B | RATE_C | TAP | SHIFT | BR_STATUS | ANGMIN | ANGMAX | P_in | Q_in | P_out | Q_out
1 | 2 | 0.67321 | 0.43086 | 1.1305e-09 | 0 | 0 | 0 | 0 | 0 | 1 | -90 | 90 | -0.076856 | -0.019344 | 0.0769 | 0.019372
1 | 22 | 5.5867 | 3.5755 | 9.3816e-09 | 0 | 0 | 0 | 0 | 0 | 1 | -90 | 90 | 0.050088 | 0.012635 | -0.049931 | -0.012536
2 | 15 | 5.6919 | 3.6428 | 9.5583e-09 | 0 | 0 | 0 | 0 | 0 | 1 | -90 | 90 | -0.0769 | -0.019372 | 0.077276 | 0.019612
22 | 4 | 2.0144 | 1.2892 | 3.3827e-09 | 0 | 0 | 0 | 0 | 0 | 1 | -90 | 90 | 0.049931 | 0.012536 | -0.049874 | -0.0125
15 | 13 | 0.77268 | 0.49452 | 3.8926e-09 | 0 | 0 | 0 | 0 | 0 | 1 | -90 | 90 | -0.084075 | -0.021316 | 0.084135 | 0.021354
13 | 16 | 0.95954 | 0.61411 | 4.834e-09 | 0 | 0 | 0 | 0 | 0 | 1 | -90 | 90 | -0.08889 | -0.022546 | 0.088974 | 0.022599
13 | 11 | 1.5672 | 1.003 | 2.6317e-09 | 0 | 0 | 0 | 0 | 0 | 1 | -90 | 90 | 0.0047549 | 0.0011913 | -0.0047545 | -0.0011913
5 | 6 | 0.15272 | 0.097738 | 2.5645e-10 | 0 | 0 | 0 | 0 | 0 | 1 | -90 | 90 | -0.022022 | -0.0055208 | 0.022023 | 0.0055213
5 | 7 | 1.9652 | 1.2578 | 3.3002e-09 | 0 | 0 | 0 | 0 | 0 | 1 | -90 | 90 | 0.011818 | 0.0029634 | -0.011815 | -0.0029618
6 | 8 | 3.2456 | 2.0772 | 5.4502e-09 | 0 | 0 | 0 | 0 | 0 | 1 | -90 | 90 | -0.023325 | -0.0058476 | 0.023345 | 0.0058595
7 | 10 | 1.3026 | 0.83368 | 2.1874e-09 | 0 | 0 | 0 | 0 | 0 | 1 | -90 | 90 | 0.011815 | 0.0029618 | -0.011813 | -0.0029607
8 | 16 | 0.50289 | 0.32185 | 2.5335e-09 | 0 | 0 | 0 | 0 | 0 | 1 | -90 | 90 | 0.092498 | 0.0235 | -0.09245 | -0.02347
8 | 17 | 2.4283 | 1.5541 | 1.2233e-08 | 0 | 0 | 0 | 0 | 0 | 1 | -90 | 90 | -0.11584 | -0.029359 | 0.1162 | 0.029588
16 | 20 | 1.3639 | 0.87289 | 2.2904e-09 | 0 | 0 | 0 | 0 | 0 | 1 | -90 | 90 | 0.0034763 | 0.00087091 | -0.0034761 | -0.00087101
17 | 18 | 2.3068 | 1.4763 | 1.1621e-08 | 0 | 0 | 0 | 0 | 0 | 1 | -90 | 90 | -0.12434 | -0.031628 | 0.12473 | 0.031876
20 | 21 | 1.1147 | 0.71338 | 1.8718e-09 | 0 | 0 | 0 | 0 | 0 | 1 | -90 | 90 | 0.00052838 | 0.00013224 | -0.00052837 | -0.00013242
18 | 19 | 1.8683 | 1.1957 | 9.412e-09 | 0 | 0 | 0 | 0 | 0 | 1 | -90 | 90 | -0.12473 | -0.031876 | 0.12505 | 0.032078
12 | 14 | 0.91063 | 0.5828 | 1.5292e-09 | 0 | 0 | 0 | 0 | 0 | 1 | -90 | 90 | 0.001614 | 0.00040436 | -0.001614 | -0.0004045
12 | 11 | 1.1387 | 0.72874 | 1.9121e-09 | 0 | 0 | 0 | 0 | 0 | 1 | -90 | 90 | -0.001614 | -0.00040436 | 0.001614 | 0.0004042
19 | 23 | 0.58826 | 0.37649 | 2.9635e-09 | 0 | 0 | 0 | 0 | 0 | 1 | -90 | 90 | -0.12505 | -0.032078 | 0.12515 | 0.032141
23 | 24 | 0.59284 | 0.37942 | 2.9866e-09 | 0 | 0 | 0 | 0 | 0 | 1 | -90 | 90 | -0.12822 | -0.032911 | 0.12832 | 0.032978
26 | 98 | 1.7406 | 1.114 | 2.9229e-09 | 0 | 0 | 0 | 0 | 0 | 1 | -90 | 90 | -0.0017877 | -0.00044803 | 0.0017877 | 0.00044779
98 | 87 | 0.82518 | 0.52812 | 1.3857e-09 | 0 | 0 | 0 | 0 | 0 | 1 | -90 | 90 | -0.0034737 | -0.00087033 | 0.0034738 | 0.00087027
24 | 25 | 0.515 | 0.3296 | 2.5945e-09 | 0 | 0 | 0 | 0 | 0 | 1 | -90 | 90 | -0.13191 | -0.033878 | 0.13201 | 0.03394
25 | 96 | 0.54256 | 0.34724 | 2.7333e-09 | 0 | 0 | 0 | 0 | 0 | 1 | -90 | 90 | -0.13408 | -0.034457 | 0.13418 | 0.034524
96 | 108 | 0.37639 | 0.24089 | 1.8962e-09 | 0 | 0 | 0 | 0 | 0 | 1 | -90 | 90 | -0.13679 | -0.035179 | 0.13687 | 0.035227
108 | 104 | 1.0765 | 0.68897 | 5.4233e-09 | 0 | 0 | 0 | 0 | 0 | 1 | -90 | 90 | -0.139 | -0.035761 | 0.13922 | 0.035904
87 | 73 | 0.5905 | 0.37792 | 9.9161e-10 | 0 | 0 | 0 | 0 | 0 | 1 | -90 | 90 | -0.0051969 | -0.0013021 | 0.005197 | 0.0013021
27 | 28 | 1.893 | 1.2115 | 3.1789e-09 | 0 | 0 | 0 | 0 | 0 | 1 | -90 | 90 | 0.0027561 | 0.00069049 | -0.0027559 | -0.0006907
27 | 29 | 0.74011 | 0.47367 | 1.2428e-09 | 0 | 0 | 0 | 0 | 0 | 1 | -90 | 90 | -0.0057063 | -0.0014299 | 0.0057065 | 0.0014299
29 | 30 | 3.9865 | 2.5513 | 6.6944e-09 | 0 | 0 | 0 | 0 | 0 | 1 | -90 | 90 | -0.0057065 | -0.0014299 | 0.0057079 | 0.0014302
30 | 60 | 1.4332 | 0.91724 | 2.4067e-09 | 0 | 0 | 0 | 0 | 0 | 1 | -90 | 90 | -0.011144 | -0.0027922 | 0.011146 | 0.0027932
30 | 62 | 2.5823 | 1.6527 | 4.3364e-09 | 0 | 0 | 0 | 0 | 0 | 1 | -90 | 90 | 0.0054362 | 0.001362 | -0.0054354 | -0.0013619
60 | 59 | 2.0191 | 1.2922 | 3.3907e-09 | 0 | 0 | 0 | 0 | 0 | 1 | -90 | 90 | -0.013541 | -0.0033933 | 0.013545 | 0.0033955
62 | 61 | 2.1004 | 1.3442 | 3.5271e-09 | 0 | 0 | 0 | 0 | 0 | 1 | -90 | 90 | 0.0022441 | 0.00056211 | -0.0022439 | -0.00056238
59 | 55 | 0.25328 | 0.1621 | 4.2533e-10 | 0 | 0 | 0 | 0 | 0 | 1 | -90 | 90 | -0.015415 | -0.0038643 | 0.015415 | 0.0038646
31 | 32 | 3.0193 | 1.9324 | 5.0703e-09 | 0 | 0 | 0 | 0 | 0 | 1 | -90 | 90 | -0.0024578 | -0.00061599 | 0.002458 | 0.00061562
32 | 33 | 0.86734 | 0.5551 | 1.4565e-09 | 0 | 0 | 0 | 0 | 0 | 1 | -90 | 90 | -0.002458 | -0.00061562 | 0.0024581 | 0.00061551
33 | 95 | 0.76321 | 0.48846 | 1.2816e-09 | 0 | 0 | 0 | 0 | 0 | 1 | -90 | 90 | 0.00165 | 0.00041342 | -0.00165 | -0.00041353
33 | 92 | 1.3824 | 0.88474 | 2.3214e-09 | 0 | 0 | 0 | 0 | 0 | 1 | -90 | 90 | -0.0041081 | -0.0010289 | 0.0041084 | 0.0010289
92 | 93 | 0.40018 | 0.25612 | 6.7202e-10 | 0 | 0 | 0 | 0 | 0 | 1 | -90 | 90 | -0.0056499 | -0.0014152 | 0.0056501 | 0.0014152
34 | 75 | 3.1584 | 2.0214 | 5.3038e-09 | 0 | 0 | 0 | 0 | 0 | 1 | -90 | 90 | -0.0020065 | -0.00050289 | 0.0020067 | 0.00050246
75 | 72 | 1.2227 | 0.78254 | 2.0533e-09 | 0 | 0 | 0 | 0 | 0 | 1 | -90 | 90 | -0.0047414 | -0.0011879 | 0.0047417 | 0.0011879
93 | 94 | 0.74957 | 0.47973 | 1.2587e-09 | 0 | 0 | 0 | 0 | 0 | 1 | -90 | 90 | -0.00739 | -0.0018513 | 0.0073904 | 0.0018515
72 | 70 | 1.114 | 0.71298 | 1.8708e-09 | 0 | 0 | 0 | 0 | 0 | 1 | -90 | 90 | -0.0047417 | -0.0011879 | 0.004742 | 0.0011879
45 | 43 | 2.2279 | 1.4258 | 3.7412e-09 | 0 | 0 | 0 | 0 | 0 | 1 | -90 | 90 | -0.0026205 | -0.00065675 | 0.0026206 | 0.00065649
43 | 44 | 0.13199 | 0.084475 | 2.2165e-10 | 0 | 0 | 0 | 0 | 0 | 1 | -90 | 90 | -0.0052267 | -0.0013096 | 0.0052267 | 0.0013096
37 | 38 | 1.0002 | 0.64013 | 1.6796e-09 | 0 | 0 | 0 | 0 | 0 | 1 | -90 | 90 | 0.0065057 | 0.0016305 | -0.0065053 | -0.0016303
37 | 39 | 1.8389 | 1.1769 | 3.088e-09 | 0 | 0 | 0 | 0 | 0 | 1 | -90 | 90 | -0.0082821 | -0.0020757 | 0.0082835 | 0.0020763
38 | 40 | 0.35335 | 0.22615 | 5.9337e-10 | 0 | 0 | 0 | 0 | 0 | 1 | -90 | 90 | 0.0018894 | 0.00047348 | -0.0018894 | -0.00047352
39 | 41 | 2.4722 | 1.5822 | 4.1515e-09 | 0 | 0 | 0 | 0 | 0 | 1 | -90 | 90 | -0.0082835 | -0.0020763 | 0.0082854 | 0.0020771
41 | 50 | 0.58582 | 0.37493 | 9.8375e-10 | 0 | 0 | 0 | 0 | 0 | 1 | -90 | 90 | 0.005637 | 0.0014115 | -0.0056368 | -0.0014115
41 | 83 | 1.6843 | 1.078 | 2.8284e-09 | 0 | 0 | 0 | 0 | 0 | 1 | -90 | 90 | -0.013922 | -0.0034886 | 0.013926 | 0.0034907
50 | 48 | 6.2636 | 4.0087 | 1.0518e-08 | 0 | 0 | 0 | 0 | 0 | 1 | -90 | 90 | 0.0026731 | 0.00066868 | -0.0026726 | -0.00066935
83 | 82 | 0.83674 | 0.53551 | 1.4051e-09 | 0 | 0 | 0 | 0 | 0 | 1 | -90 | 90 | -0.015588 | -0.0039071 | 0.01559 | 0.0039084
48 | 47 | 1.3821 | 0.88453 | 2.3209e-09 | 0 | 0 | 0 | 0 | 0 | 1 | -90 | 90 | 0.0026726 | 0.00066935 | -0.0026725 | -0.00066949
82 | 84 | 2.0105 | 1.2867 | 3.3761e-09 | 0 | 0 | 0 | 0 | 0 | 1 | -90 | 90 | -0.018456 | -0.0046269 | 0.018464 | 0.0046315
81 | 78 | 4.162 | 2.6637 | 6.989e-09 | 0 | 0 | 0 | 0 | 0 | 1 | -90 | 90 | -0.002629 | -0.0006589 | 0.0026293 | 0.00065844
78 | 80 | 2.2064 | 1.4121 | 3.7051e-09 | 0 | 0 | 0 | 0 | 0 | 1 | -90 | 90 | 0.034421 | 0.0086459 | -0.034391 | -0.0086275
78 | 76 | 0.26053 | 0.16674 | 4.375e-10 | 0 | 0 | 0 | 0 | 0 | 1 | -90 | 90 | -0.03705 | -0.0093044 | 0.037054 | 0.0093069
44 | 46 | 1.7225 | 1.1024 | 2.8925e-09 | 0 | 0 | 0 | 0 | 0 | 1 | -90 | 90 | -0.0081956 | -0.0020537 | 0.0081969 | 0.0020542
46 | 88 | 0.54633 | 0.34965 | 9.1743e-10 | 0 | 0 | 0 | 0 | 0 | 1 | -90 | 90 | -0.011048 | -0.0027689 | 0.011049 | 0.0027693
88 | 89 | 1.9314 | 1.2361 | 3.2434e-09 | 0 | 0 | 0 | 0 | 0 | 1 | -90 | 90 | -0.014334 | -0.0035925 | 0.014338 | 0.0035949
89 | 91 | 1.1132 | 0.71246 | 1.8694e-09 | 0 | 0 | 0 | 0 | 0 | 1 | -90 | 90 | -0.014338 | -0.0035949 | 0.014341 | 0.0035963
47 | 49 | 0.16986 | 0.10871 | 2.8524e-10 | 0 | 0 | 0 | 0 | 0 | 1 | -90 | 90 | 0.0018129 | 0.00045407 | -0.0018129 | -0.00045409
49 | 51 | 1.8523 | 1.1855 | 3.1105e-09 | 0 | 0 | 0 | 0 | 0 | 1 | -90 | 90 | 0.0018129 | 0.00045409 | -0.0018128 | -0.00045434
52 | 53 | 0.23757 | 0.15205 | 3.9895e-10 | 0 | 0 | 0 | 0 | 0 | 1 | -90 | 90 | 0.038455 | 0.0096486 | -0.038452 | -0.0096462
52 | 54 | 1.6863 | 1.0792 | 2.8317e-09 | 0 | 0 | 0 | 0 | 0 | 1 | -90 | 90 | -0.040456 | -0.01015 | 0.040485 | 0.010169
53 | 55 | 1.657 | 1.0605 | 2.7825e-09 | 0 | 0 | 0 | 0 | 0 | 1 | -90 | 90 | 0.019082 | 0.0047857 | -0.019075 | -0.0047818
53 | 56 | 1.6064 | 1.0281 | 2.6975e-09 | 0 | 0 | 0 | 0 | 0 | 1 | -90 | 90 | 0.01937 | 0.0048605 | -0.019363 | -0.0048566
54 | 57 | 0.63758 | 0.40805 | 1.0707e-09 | 0 | 0 | 0 | 0 | 0 | 1 | -90 | 90 | 0.087776 | 0.022429 | -0.087723 | -0.022395
54 | 58 | 2.3757 | 1.5204 | 3.9894e-09 | 0 | 0 | 0 | 0 | 0 | 1 | -90 | 90 | -0.12826 | -0.032598 | 0.12868 | 0.032868
56 | 90 | 0.75704 | 0.48451 | 1.2713e-09 | 0 | 0 | 0 | 0 | 0 | 1 | -90 | 90 | 0.017708 | 0.0044416 | -0.017705 | -0.0044401
57 | 67 | 2.1977 | 1.4065 | 3.6905e-09 | 0 | 0 | 0 | 0 | 0 | 1 | -90 | 90 | 0.077105 | 0.019735 | -0.076964 | -0.019644
57 | 97 | 1.1559 | 0.73978 | 1.9411e-09 | 0 | 0 | 0 | 0 | 0 | 1 | -90 | 90 | 0.010618 | 0.0026608 | -0.010616 | -0.0026601
58 | 104 | 1.0183 | 0.6517 | 3.4199e-09 | 0 | 0 | 0 | 0 | 0 | 1 | -90 | 90 | -0.13872 | -0.035382 | 0.13893 | 0.035516
90 | 91 | 0.58288 | 0.37305 | 9.7882e-10 | 0 | 0 | 0 | 0 | 0 | 1 | -90 | 90 | 0.016049 | 0.0040251 | -0.016048 | -0.0040241
67 | 69 | 2.9121 | 1.8638 | 4.8903e-09 | 0 | 0 | 0 | 0 | 0 | 1 | -90 | 90 | 0.0024673 | 0.00061795 | -0.0024671 | -0.00061831
67 | 65 | 1.6109 | 1.031 | 2.7051e-09 | 0 | 0 | 0 | 0 | 0 | 1 | -90 | 90 | 0.074496 | 0.019026 | -0.074399 | -0.018965
97 | 94 | 0.66372 | 0.42478 | 1.1146e-09 | 0 | 0 | 0 | 0 | 0 | 1 | -90 | 90 | 0.0089469 | 0.0022417 | -0.0089463 | -0.0022414
104 | 100 | 0.61097 | 0.39102 | 3.078e-09 | 0 | 0 | 0 | 0 | 0 | 1 | -90 | 90 | -0.27815 | -0.07142 | 0.27865 | 0.071743
65 | 66 | 1.861 | 1.191 | 3.125e-09 | 0 | 0 | 0 | 0 | 0 | 1 | -90 | 90 | 0.071628 | 0.01827 | -0.071524 | -0.018204
100 | 99 | 3.7436 | 2.3959 | 6.2865e-09 | 0 | 0 | 0 | 0 | 0 | 1 | -90 | 90 | 0.011327 | 0.0028403 | -0.011322 | -0.0028377
64 | 99 | 2.2678 | 1.4514 | 3.8082e-09 | 0 | 0 | 0 | 0 | 0 | 1 | -90 | 90 | -0.0068978 | -0.0017288 | 0.006899 | 0.0017291
66 | 68 | 2.1204 | 1.3571 | 3.5608e-09 | 0 | 0 | 0 | 0 | 0 | 1 | -90 | 90 | 0.067977 | 0.017315 | -0.06787 | -0.017247
68 | 73 | 1.4902 | 0.9537 | 2.5024e-09 | 0 | 0 | 0 | 0 | 0 | 1 | -90 | 90 | 0.063303 | 0.016102 | -0.063237 | -0.01606
73 | 71 | 3.1398 | 2.0095 | 5.2725e-09 | 0 | 0 | 0 | 0 | 0 | 1 | -90 | 90 | 0.05804 | 0.014758 | -0.057924 | -0.014684
71 | 74 | 2.307 | 1.4765 | 3.8741e-09 | 0 | 0 | 0 | 0 | 0 | 1 | -90 | 90 | 0.050895 | 0.012923 | -0.050829 | -0.012881
71 | 70 | 1.283 | 0.82114 | 2.1546e-09 | 0 | 0 | 0 | 0 | 0 | 1 | -90 | 90 | 0.0070289 | 0.0017611 | -0.0070282 | -0.0017608
74 | 107 | 6.369 | 4.0762 | 1.0695e-08 | 0 | 0 | 0 | 0 | 0 | 1 | -90 | 90 | 0.050829 | 0.012881 | -0.050647 | -0.012766
107 | 105 | 0.61115 | 0.39114 | 1.0263e-09 | 0 | 0 | 0 | 0 | 0 | 1 | -90 | 90 | 0.048077 | 0.012122 | -0.048061 | -0.012112
105 | 106 | 2.2005 | 1.4083 | 3.6952e-09 | 0 | 0 | 0 | 0 | 0 | 1 | -90 | 90 | 0.045147 | 0.011381 | -0.045097 | -0.01135
76 | 77 | 1.9835 | 1.2695 | 3.3309e-09 | 0 | 0 | 0 | 0 | 0 | 1 | -90 | 90 | -0.038903 | -0.0097703 | 0.038937 | 0.0097915
77 | 79 | 0.23506 | 0.15044 | 3.9473e-10 | 0 | 0 | 0 | 0 | 0 | 1 | -90 | 90 | -0.041091 | -0.010332 | 0.041096 | 0.010334
79 | 106 | 1.572 | 1.0061 | 2.6398e-09 | 0 | 0 | 0 | 0 | 0 | 1 | -90 | 90 | -0.0434 | -0.010912 | 0.043433 | 0.010933
80 | 85 | 0.10493 | 0.067156 | 1.7621e-10 | 0 | 0 | 0 | 0 | 0 | 1 | -90 | 90 | 0.031809 | 0.0079804 | -0.031808 | -0.0079797
85 | 84 | 0.97328 | 0.6229 | 1.6344e-09 | 0 | 0 | 0 | 0 | 0 | 1 | -90 | 90 | 0.029312 | 0.0073541 | -0.029302 | -0.0073482
84 | 86 | 0.014244 | 0.0091159 | 2.3919e-11 | 0 | 0 | 0 | 0 | 0 | 1 | -90 | 90 | 0.010838 | 0.0027168 | -0.010838 | -0.0027167
86 | 101 | 2.3434 | 1.4998 | 3.9352e-09 | 0 | 0 | 0 | 0 | 0 | 1 | -90 | 90 | 0.009503 | 0.0023821 | -0.0095006 | -0.0023809
101 | 102 | 0.66133 | 0.42325 | 1.1106e-09 | 0 | 0 | 0 | 0 | 0 | 1 | -90 | 90 | 0.0058442 | 0.0014645 | -0.0058439 | -0.0014645
102 | 103 | 1.449 | 0.92734 | 2.4332e-09 | 0 | 0 | 0 | 0 | 0 | 1 | -90 | 90 | 0.0041211 | 0.0010327 | -0.0041209 | -0.0010327
103 | 109 | 0.23652 | 0.15137 | 3.9718e-10 | 0 | 0 | 0 | 0 | 0 | 1 | -90 | 90 | 0.0017206 | 0.00043119 | -0.0017206 | -0.00043122