## bus_data
BUS_I | BUS_TYPE | Pd | Qd | Gs | Bs | area | Vm | Va | baseKV | zone | Vmax | Vmin
1 | 1 | 0.005163 | 0.001294 | 0 | 0 | 1 | 0.98203 | -0.34555 | 0.4 | 1 | 1.1 | 0.9
2 | 1 | 0.0013501 | 0.00033837 | 0 | 0 | 1 | 0.98328 | -0.32113 | 0.4 | 1 | 1.1 | 0.9
3 | 1 | 0 | 0 | 0 | 0 | 1 | 0.98106 | -0.36453 | 0.4 | 1 | 1.1 | 0.9
4 | 1 | 0.033564 | 0.008412 | 0 | 0 | 1 | 0.98469 | -0.29376 | 0.4 | 1 | 1.1 | 0.9
6 | 1 | 0 | 0 | 0 | 0 | 1 | 0.98032 | -0.37893 | 0.4 | 1 | 1.1 | 0.9
18 | 1 | 0.038265 | 0.0095902 | 0 | 0 | 1 | 0.98684 | -0.25215 | 0.4 | 1 | 1.1 | 0.9
7 | 1 | 0 | 0 | 0 | 0 | 1 | 0.98005 | -0.38409 | 0.4 | 1 | 1.1 | 0.9
16 | 1 | 0.0093688 | 0.002348 | 0 | 0 | 1 | 0.97999 | -0.38539 | 0.4 | 1 | 1.1 | 0.9
14 | 1 | 0.026717 | 0.0066959 | 0 | 0 | 1 | 0.97658 | -0.45232 | 0.4 | 1 | 1.1 | 0.9
19 | 1 | 0.017881 | 0.0044814 | 0 | 0 | 1 | 0.98445 | -0.29859 | 0.4 | 1 | 1.1 | 0.9
17 | 1 | 0.029622 | 0.0074239 | 0 | 0 | 1 | 0.99163 | -0.15954 | 0.4 | 1 | 1.1 | 0.9
8 | 1 | 0.097326 | 0.024392 | 0 | 0 | 1 | 0.98626 | -0.26427 | 0.4 | 1 | 1.1 | 0.9
9 | 1 | 0.096201 | 0.02411 | 0 | 0 | 1 | 0.98947 | -0.20195 | 0.4 | 1 | 1.1 | 0.9
10 | 1 | 0.0075871 | 0.0019015 | 0 | 0 | 1 | 0.9861 | -0.26751 | 0.4 | 1 | 1.1 | 0.9
11 | 1 | 0 | 0 | 0 | 0 | 1 | 0.9909 | -0.17431 | 0.4 | 1 | 1.1 | 0.9
12 | 1 | 0 | 0 | 0 | 0 | 1 | 0.99082 | -0.17577 | 0.4 | 1 | 1.1 | 0.9
13 | 3 | 0.030064 | 0.0075347 | 0 | 0 | 1 | 1 | 0 | 0.4 | 1 | 1.1 | 0.9
21 | 1 | 0.0015163 | 0.00038001 | 0 | 0 | 1 | 0.99079 | -0.17639 | 0.4 | 1 | 1.1 | 0.9

## generator_data
GEN_BUS | PG | QG | QMAX | QMIN | VG | MBASE | GEN_STATUS | PMAX | PMIN
13 | 0.39921 | 0.10183 | 10 | -10 | 1 | 100 | 1 | 10 | 0

## branch_data
F_BUS | T_BUS | BR_R | BR_X | BR_B | RATE_A | RATE_B | RATE_C | TAP | SHIFT | BR_STATUS | ANGMIN | ANGMAX | P_in | Q_in | P_out | Q_out
1 | 2 | 2.5623 | 1.6399 | 4.3028e-09 | 0 | 0 | 0 | 0 | 0 | 1 | -90 | 90 | -0.041403 | -0.010434 | 0.041451 | 0.010464
1 | 3 | 2.2701 | 1.4529 | 3.8122e-09 | 0 | 0 | 0 | 0 | 0 | 1 | -90 | 90 | 0.03624 | 0.0091398 | -0.036207 | -0.0091191
2 | 4 | 2.7879 | 1.7843 | 4.6817e-09 | 0 | 0 | 0 | 0 | 0 | 1 | -90 | 90 | -0.042801 | -0.010803 | 0.042857 | 0.010838
3 | 6 | 1.7209 | 1.1014 | 2.8899e-09 | 0 | 0 | 0 | 0 | 0 | 1 | -90 | 90 | 0.036207 | 0.0091191 | -0.036182 | -0.0091035
4 | 18 | 2.3792 | 1.5227 | 3.9954e-09 | 0 | 0 | 0 | 0 | 0 | 1 | -90 | 90 | -0.076421 | -0.01925 | 0.076574 | 0.019347
6 | 7 | 0.83078 | 0.5317 | 1.3951e-09 | 0 | 0 | 0 | 0 | 0 | 1 | -90 | 90 | 0.02681 | 0.006754 | -0.026804 | -0.0067499
6 | 16 | 2.9693 | 1.9003 | 4.9862e-09 | 0 | 0 | 0 | 0 | 0 | 1 | -90 | 90 | 0.0093716 | 0.0023494 | -0.0093687 | -0.0023481
18 | 19 | 11.3071 | 7.2366 | 1.8988e-08 | 0 | 0 | 0 | 0 | 0 | 1 | -90 | 90 | 0.017921 | 0.004505 | -0.017881 | -0.0044815
18 | 17 | 3.0698 | 1.9647 | 5.155e-09 | 0 | 0 | 0 | 0 | 0 | 1 | -90 | 90 | -0.13276 | -0.033442 | 0.13335 | 0.03382
7 | 14 | 10.9556 | 7.0116 | 1.8397e-08 | 0 | 0 | 0 | 0 | 0 | 1 | -90 | 90 | 0.026804 | 0.00675 | -0.026716 | -0.006696
17 | 13 | 4.3788 | 2.8025 | 1.4707e-08 | 0 | 0 | 0 | 0 | 0 | 1 | -90 | 90 | -0.16297 | -0.041244 | 0.16423 | 0.042048
8 | 9 | 2.5984 | 1.663 | 4.3634e-09 | 0 | 0 | 0 | 0 | 0 | 1 | -90 | 90 | -0.10491 | -0.026294 | 0.10523 | 0.026494
8 | 10 | 1.8587 | 1.1896 | 3.1212e-09 | 0 | 0 | 0 | 0 | 0 | 1 | -90 | 90 | 0.0075883 | 0.001902 | -0.0075871 | -0.0019015
9 | 11 | 0.60397 | 0.38654 | 2.0285e-09 | 0 | 0 | 0 | 0 | 0 | 1 | -90 | 90 | -0.20143 | -0.050604 | 0.20169 | 0.050774
11 | 12 | 4.2352 | 2.7106 | 7.1121e-09 | 0 | 0 | 0 | 0 | 0 | 1 | -90 | 90 | 0.0015164 | 0.00037911 | -0.0015163 | -0.00037974
11 | 13 | 3.8207 | 2.4453 | 1.2832e-08 | 0 | 0 | 0 | 0 | 0 | 1 | -90 | 90 | -0.20321 | -0.051153 | 0.20492 | 0.052245
12 | 21 | 1.8023 | 1.1535 | 3.0265e-09 | 0 | 0 | 0 | 0 | 0 | 1 | -90 | 90 | 0.0015163 | 0.00037974 | -0.0015163 | -0.00038001