## bus_data
BUS_I | BUS_TYPE | Pd | Qd | Gs | Bs | area | Vm | Va | baseKV | zone | Vmax | Vmin
1 | 1 | 0.0038505 | 0.00096502 | 0 | 0 | 1 | 0.99699 | -0.057828 | 0.4 | 1 | 1.1 | 0.9
2 | 1 | 0 | 0 | 0 | 0 | 1 | 0.99758 | -0.046523 | 0.4 | 1 | 1.1 | 0.9
3 | 1 | 0 | 0 | 0 | 0 | 1 | 0.99609 | -0.075141 | 0.4 | 1 | 1.1 | 0.9
4 | 1 | 0 | 0 | 0 | 0 | 1 | 0.99768 | -0.04466 | 0.4 | 1 | 1.1 | 0.9
5 | 1 | 0.024237 | 0.0060743 | 0 | 0 | 1 | 0.99712 | -0.055308 | 0.4 | 1 | 1.1 | 0.9
6 | 1 | 0.022392 | 0.005612 | 0 | 0 | 1 | 0.99575 | -0.081689 | 0.4 | 1 | 1.1 | 0.9
10 | 1 | 0.081084 | 0.020322 | 0 | 0 | 1 | 0.99849 | -0.029054 | 0.4 | 1 | 1.1 | 0.9
7 | 1 | 0 | 0 | 0 | 0 | 1 | 0.99127 | -0.16805 | 0.4 | 1 | 1.1 | 0.9
36 | 1 | 0.0017492 | 0.00043839 | 0 | 0 | 1 | 0.99129 | -0.16764 | 0.4 | 1 | 1.1 | 0.9
39 | 1 | 0 | 0 | 0 | 0 | 1 | 0.99125 | -0.1683 | 0.4 | 1 | 1.1 | 0.9
27 | 1 | 0 | 0 | 0 | 0 | 1 | 0.99151 | -0.16333 | 0.4 | 1 | 1.1 | 0.9
35 | 1 | 0.0021989 | 0.00055108 | 0 | 0 | 1 | 0.99153 | -0.16297 | 0.4 | 1 | 1.1 | 0.9
9 | 3 | 0.081662 | 0.020466 | 0 | 0 | 1 | 1 | 0 | 0.4 | 1 | 1.1 | 0.9
18 | 1 | 0.0090003 | 0.0022557 | 0 | 0 | 1 | 0.99402 | -0.11488 | 0.4 | 1 | 1.1 | 0.9
16 | 1 | 0 | 0 | 0 | 0 | 1 | 0.99407 | -0.11395 | 0.4 | 1 | 1.1 | 0.9
38 | 1 | 0.00025736 | 6.45e-05 | 0 | 0 | 1 | 0.99124 | -0.16856 | 0.4 | 1 | 1.1 | 0.9
11 | 1 | 0 | 0 | 0 | 0 | 1 | 0.99833 | -0.031861 | 0.4 | 1 | 1.1 | 0.9
12 | 1 | 0 | 0 | 0 | 0 | 1 | 0.99664 | -0.064379 | 0.4 | 1 | 1.1 | 0.9
13 | 1 | 0.081996 | 0.02055 | 0 | 0 | 1 | 0.99772 | -0.043716 | 0.4 | 1 | 1.1 | 0.9
21 | 1 | 0.0094646 | 0.002372 | 0 | 0 | 1 | 0.99565 | -0.083397 | 0.4 | 1 | 1.1 | 0.9
19 | 1 | 0.067666 | 0.016959 | 0 | 0 | 1 | 0.99328 | -0.12918 | 0.4 | 1 | 1.1 | 0.9
23 | 1 | 0 | 0 | 0 | 0 | 1 | 0.9944 | -0.10752 | 0.4 | 1 | 1.1 | 0.9
17 | 1 | 0 | 0 | 0 | 0 | 1 | 0.99494 | -0.097102 | 0.4 | 1 | 1.1 | 0.9
20 | 1 | 0 | 0 | 0 | 0 | 1 | 0.99272 | -0.13991 | 0.4 | 1 | 1.1 | 0.9
26 | 1 | 0.018217 | 0.0045657 | 0 | 0 | 1 | 0.9928 | -0.13827 | 0.4 | 1 | 1.1 | 0.9
14 | 1 | 0.0069414 | 0.0017397 | 0 | 0 | 1 | 0.99427 | -0.1101 | 0.4 | 1 | 1.1 | 0.9
15 | 1 | 0.017877 | 0.0044803 | 0 | 0 | 1 | 0.99432 | -0.10913 | 0.4 | 1 | 1.1 | 0.9
22 | 1 | 0.029451 | 0.0073811 | 0 | 0 | 1 | 0.99206 | -0.1527 | 0.4 | 1 | 1.1 | 0.9
29 | 1 | 0.026925 | 0.0067481 | 0 | 0 | 1 | 0.99226 | -0.14869 | 0.4 | 1 | 1.1 | 0.9
32 | 1 | 0.029779 | 0.0074633 | 0 | 0 | 1 | 0.99038 | -0.18516 | 0.4 | 1 | 1.1 | 0.9
33 | 1 | 0 | 0 | 0 | 0 | 1 | 0.99136 | -0.16628 | 0.4 | 1 | 1.1 | 0.9
28 | 1 | 0.00051869 | 0.00013 | 0 | 0 | 1 | 0.99224 | -0.1491 | 0.4 | 1 | 1.1 | 0.9
31 | 1 | 0 | 0 | 0 | 0 | 1 | 0.99162 | -0.16122 | 0.4 | 1 | 1.1 | 0.9
30 | 1 | 0.0020114 | 0.0005041 | 0 | 0 | 1 | 0.99205 | -0.15289 | 0.4 | 1 | 1.1 | 0.9
34 | 1 | 0 | 0 | 0 | 0 | 1 | 0.99124 | -0.16856 | 0.4 | 1 | 1.1 | 0.9
40 | 1 | 0.0026382 | 0.00066121 | 0 | 0 | 1 | 0.99122 | -0.16892 | 0.4 | 1 | 1.1 | 0.9
37 | 1 | 0.00061751 | 0.00015476 | 0 | 0 | 1 | 0.99123 | -0.16868 | 0.4 | 1 | 1.1 | 0.9

## generator_data
GEN_BUS | PG | QG | QMAX | QMIN | VG | MBASE | GEN_STATUS | PMAX | PMIN
9 | 0.52249 | 0.1317 | 10 | -10 | 1 | 100 | 1 | 10 | 0

## branch_data
F_BUS | T_BUS | BR_R | BR_X | BR_B | RATE_A | RATE_B | RATE_C | TAP | SHIFT | BR_STATUS | ANGMIN | ANGMAX | P_in | Q_in | P_out | Q_out
1 | 2 | 1.9204 | 1.2291 | 3.2249e-09 | 0 | 0 | 0 | 0 | 0 | 1 | -90 | 90 | -0.026268 | -0.0065925 | 0.026282 | 0.0066013
1 | 3 | 3.4415 | 2.2026 | 5.7793e-09 | 0 | 0 | 0 | 0 | 0 | 1 | -90 | 90 | 0.022418 | 0.0056275 | -0.022399 | -0.0056162
2 | 4 | 0.16461 | 0.10535 | 2.7642e-10 | 0 | 0 | 0 | 0 | 0 | 1 | -90 | 90 | -0.050529 | -0.012682 | 0.050533 | 0.012685
2 | 5 | 1.6162 | 1.0343 | 2.714e-09 | 0 | 0 | 0 | 0 | 0 | 1 | -90 | 90 | 0.024247 | 0.0060805 | -0.024237 | -0.0060743
3 | 6 | 1.3001 | 0.83205 | 2.1832e-09 | 0 | 0 | 0 | 0 | 0 | 1 | -90 | 90 | 0.022399 | 0.0056162 | -0.022392 | -0.005612
4 | 10 | 1.3803 | 0.88341 | 2.318e-09 | 0 | 0 | 0 | 0 | 0 | 1 | -90 | 90 | -0.050533 | -0.012685 | 0.050571 | 0.012708
10 | 9 | 0.98834 | 0.63254 | 1.6597e-09 | 0 | 0 | 0 | 0 | 0 | 1 | -90 | 90 | -0.13165 | -0.03303 | 0.13184 | 0.033147
7 | 36 | 2.0418 | 1.3068 | 3.4288e-09 | 0 | 0 | 0 | 0 | 0 | 1 | -90 | 90 | -0.00087489 | -0.00021871 | 0.0008749 | 0.00021839
7 | 39 | 1.2891 | 0.82505 | 2.1648e-09 | 0 | 0 | 0 | 0 | 0 | 1 | -90 | 90 | 0.00087489 | 0.00021871 | -0.00087488 | -0.00021892
36 | 27 | 7.2176 | 4.6192 | 1.212e-08 | 0 | 0 | 0 | 0 | 0 | 1 | -90 | 90 | -0.0026241 | -0.00065678 | 0.0026246 | 0.00065593
39 | 38 | 1.2913 | 0.82642 | 2.1684e-09 | 0 | 0 | 0 | 0 | 0 | 1 | -90 | 90 | 0.00087488 | 0.00021892 | -0.00087487 | -0.00021913
27 | 35 | 0.61256 | 0.39204 | 1.0287e-09 | 0 | 0 | 0 | 0 | 0 | 1 | -90 | 90 | -0.0026246 | -0.00065593 | 0.0026247 | 0.00065586
35 | 31 | 1.5942 | 1.0203 | 2.6771e-09 | 0 | 0 | 0 | 0 | 0 | 1 | -90 | 90 | -0.0048235 | -0.0012069 | 0.0048239 | 0.0012069
9 | 11 | 0.46391 | 0.29691 | 2.3371e-09 | 0 | 0 | 0 | 0 | 0 | 1 | -90 | 90 | 0.30899 | 0.078086 | -0.30852 | -0.077785
18 | 16 | 0.45976 | 0.29425 | 7.7206e-10 | 0 | 0 | 0 | 0 | 0 | 1 | -90 | 90 | -0.0090003 | -0.0022557 | 0.0090007 | 0.0022559
16 | 14 | 1.8963 | 1.2137 | 3.1845e-09 | 0 | 0 | 0 | 0 | 0 | 1 | -90 | 90 | -0.0090007 | -0.0022559 | 0.0090024 | 0.0022566
38 | 37 | 0.84061 | 0.53799 | 1.4116e-09 | 0 | 0 | 0 | 0 | 0 | 1 | -90 | 90 | 0.00061751 | 0.00015463 | -0.00061751 | -0.00015476
11 | 12 | 1.0329 | 0.66105 | 1.7345e-09 | 0 | 0 | 0 | 0 | 0 | 1 | -90 | 90 | 0.14104 | 0.035593 | -0.14082 | -0.035453
11 | 13 | 0.31708 | 0.20293 | 1.0649e-09 | 0 | 0 | 0 | 0 | 0 | 1 | -90 | 90 | 0.16748 | 0.042192 | -0.16739 | -0.042132
12 | 21 | 1.9543 | 1.2508 | 3.2818e-09 | 0 | 0 | 0 | 0 | 0 | 1 | -90 | 90 | 0.043367 | 0.0109 | -0.043327 | -0.010875
12 | 19 | 2.9607 | 1.8948 | 4.9718e-09 | 0 | 0 | 0 | 0 | 0 | 1 | -90 | 90 | 0.097451 | 0.024553 | -0.09715 | -0.02436
13 | 23 | 3.3412 | 2.1383 | 5.6107e-09 | 0 | 0 | 0 | 0 | 0 | 1 | -90 | 90 | 0.08539 | 0.021582 | -0.085129 | -0.021415
21 | 17 | 1.7993 | 1.1515 | 3.0215e-09 | 0 | 0 | 0 | 0 | 0 | 1 | -90 | 90 | 0.033863 | 0.008503 | -0.033841 | -0.0084892
19 | 20 | 1.611 | 1.031 | 2.7053e-09 | 0 | 0 | 0 | 0 | 0 | 1 | -90 | 90 | 0.029484 | 0.0074017 | -0.029469 | -0.0073923
23 | 26 | 1.6022 | 1.0254 | 2.6906e-09 | 0 | 0 | 0 | 0 | 0 | 1 | -90 | 90 | 0.085129 | 0.021415 | -0.085005 | -0.021336
17 | 15 | 1.5775 | 1.0096 | 2.649e-09 | 0 | 0 | 0 | 0 | 0 | 1 | -90 | 90 | 0.033841 | 0.0084892 | -0.033821 | -0.008477
20 | 22 | 1.9164 | 1.2265 | 3.2182e-09 | 0 | 0 | 0 | 0 | 0 | 1 | -90 | 90 | 0.029469 | 0.0073923 | -0.029451 | -0.0073811
26 | 29 | 0.68955 | 0.44131 | 1.1579e-09 | 0 | 0 | 0 | 0 | 0 | 1 | -90 | 90 | 0.066787 | 0.01677 | -0.066754 | -0.016749
14 | 15 | 0.26772 | 0.17134 | 4.4957e-10 | 0 | 0 | 0 | 0 | 0 | 1 | -90 | 90 | -0.015944 | -0.0039963 | 0.015945 | 0.0039967
29 | 28 | 0.045705 | 0.029251 | 7.675e-11 | 0 | 0 | 0 | 0 | 0 | 1 | -90 | 90 | 0.039829 | 0.010001 | -0.039828 | -0.01
32 | 33 | 2.7897 | 1.7854 | 4.6846e-09 | 0 | 0 | 0 | 0 | 0 | 1 | -90 | 90 | -0.029779 | -0.0074633 | 0.029806 | 0.00748
33 | 34 | 3.7965 | 2.4298 | 6.3754e-09 | 0 | 0 | 0 | 0 | 0 | 1 | -90 | 90 | 0.0026386 | 0.00066069 | -0.0026383 | -0.00066114
33 | 31 | 0.6875 | 0.44 | 1.1545e-09 | 0 | 0 | 0 | 0 | 0 | 1 | -90 | 90 | -0.032444 | -0.0081407 | 0.032452 | 0.0081456
28 | 30 | 0.42567 | 0.27243 | 7.1482e-10 | 0 | 0 | 0 | 0 | 0 | 1 | -90 | 90 | 0.039309 | 0.0098705 | -0.039302 | -0.009866
31 | 30 | 0.98683 | 0.63157 | 1.6572e-09 | 0 | 0 | 0 | 0 | 0 | 1 | -90 | 90 | -0.037276 | -0.0093526 | 0.037291 | 0.0093619
34 | 40 | 0.60152 | 0.38497 | 1.0101e-09 | 0 | 0 | 0 | 0 | 0 | 1 | -90 | 90 | 0.0026383 | 0.00066114 | -0.0026382 | -0.00066121