## bus_data
BUS_I | BUS_TYPE | Pd | Qd | Gs | Bs | area | Vm | Va | baseKV | zone | Vmax | Vmin
1 | 1 | 0.012511 | 0.0031356 | 0 | 0 | 1 | 0.97044 | -0.56974 | 0.4 | 1 | 1.1 | 0.9
2 | 1 | 0.030336 | 0.007603 | 0 | 0 | 1 | 0.97056 | -0.56731 | 0.4 | 1 | 1.1 | 0.9
4 | 1 | 0 | 0 | 0 | 0 | 1 | 0.97216 | -0.53563 | 0.4 | 1 | 1.1 | 0.9
5 | 1 | 0 | 0 | 0 | 0 | 1 | 0.97584 | -0.46331 | 0.4 | 1 | 1.1 | 0.9
57 | 1 | 0.017329 | 0.004343 | 0 | 0 | 1 | 0.97544 | -0.47108 | 0.4 | 1 | 1.1 | 0.9
56 | 1 | 0 | 0 | 0 | 0 | 1 | 0.97621 | -0.45599 | 0.4 | 1 | 1.1 | 0.9
55 | 1 | 0.0026998 | 0.00067662 | 0 | 0 | 1 | 0.97698 | -0.44087 | 0.4 | 1 | 1.1 | 0.9
6 | 1 | 0.0010242 | 0.00025669 | 0 | 0 | 1 | 0.98374 | -0.30946 | 0.4 | 1 | 1.1 | 0.9
7 | 1 | 0 | 0 | 0 | 0 | 1 | 0.98377 | -0.30885 | 0.4 | 1 | 1.1 | 0.9
9 | 1 | 0.0034514 | 0.000865 | 0 | 0 | 1 | 0.98205 | -0.34222 | 0.4 | 1 | 1.1 | 0.9
10 | 1 | 0.0022598 | 0.00056637 | 0 | 0 | 1 | 0.9842 | -0.30057 | 0.4 | 1 | 1.1 | 0.9
11 | 1 | 0.0011338 | 0.00028415 | 0 | 0 | 1 | 0.9804 | -0.37422 | 0.4 | 1 | 1.1 | 0.9
12 | 1 | 0 | 0 | 0 | 0 | 1 | 0.98767 | -0.23365 | 0.4 | 1 | 1.1 | 0.9
8 | 1 | 0.0015623 | 0.00039154 | 0 | 0 | 1 | 0.99206 | -0.14992 | 0.4 | 1 | 1.1 | 0.9
35 | 1 | 0.002248 | 0.0005634 | 0 | 0 | 1 | 0.99209 | -0.14924 | 0.4 | 1 | 1.1 | 0.9
52 | 1 | 0.0014272 | 0.00035768 | 0 | 0 | 1 | 0.99429 | -0.10754 | 0.4 | 1 | 1.1 | 0.9
34 | 1 | 0.0012463 | 0.00031236 | 0 | 0 | 1 | 0.99036 | -0.18218 | 0.4 | 1 | 1.1 | 0.9
50 | 1 | 0 | 0 | 0 | 0 | 1 | 0.97997 | -0.38256 | 0.4 | 1 | 1.1 | 0.9
33 | 1 | 0.0015245 | 0.00038208 | 0 | 0 | 1 | 0.98865 | -0.21498 | 0.4 | 1 | 1.1 | 0.9
24 | 1 | 0 | 0 | 0 | 0 | 1 | 0.97978 | -0.38624 | 0.4 | 1 | 1.1 | 0.9
47 | 1 | 0.0024275 | 0.0006084 | 0 | 0 | 1 | 0.97893 | -0.40288 | 0.4 | 1 | 1.1 | 0.9
36 | 1 | 0.0022017 | 0.00055179 | 0 | 0 | 1 | 0.99774 | -0.042458 | 0.4 | 1 | 1.1 | 0.9
70 | 1 | 0 | 0 | 0 | 0 | 1 | 0.99778 | -0.041604 | 0.4 | 1 | 1.1 | 0.9
31 | 1 | 0.00040943 | 0.00010261 | 0 | 0 | 1 | 0.98872 | -0.21352 | 0.4 | 1 | 1.1 | 0.9
13 | 1 | 0.0011054 | 0.00027704 | 0 | 0 | 1 | 0.97952 | -0.39139 | 0.4 | 1 | 1.1 | 0.9
14 | 1 | 0 | 0 | 0 | 0 | 1 | 0.97954 | -0.39107 | 0.4 | 1 | 1.1 | 0.9
15 | 1 | 0 | 0 | 0 | 0 | 1 | 0.97946 | -0.39259 | 0.4 | 1 | 1.1 | 0.9
17 | 1 | 0 | 0 | 0 | 0 | 1 | 0.97965 | -0.38877 | 0.4 | 1 | 1.1 | 0.9
18 | 1 | 0.0011732 | 0.00029403 | 0 | 0 | 1 | 0.97945 | -0.39271 | 0.4 | 1 | 1.1 | 0.9
19 | 1 | 0.0021016 | 0.0005267 | 0 | 0 | 1 | 0.97942 | -0.39336 | 0.4 | 1 | 1.1 | 0.9
16 | 1 | 0.0072064 | 0.0018061 | 0 | 0 | 1 | 0.97532 | -0.47379 | 0.4 | 1 | 1.1 | 0.9
20 | 1 | 0 | 0 | 0 | 0 | 1 | 0.97509 | -0.47836 | 0.4 | 1 | 1.1 | 0.9
21 | 1 | 0.0019254 | 0.00048254 | 0 | 0 | 1 | 0.97563 | -0.46767 | 0.4 | 1 | 1.1 | 0.9
23 | 1 | 0.0013829 | 0.00034659 | 0 | 0 | 1 | 0.97959 | -0.39 | 0.4 | 1 | 1.1 | 0.9
26 | 1 | 0 | 0 | 0 | 0 | 1 | 0.97465 | -0.48696 | 0.4 | 1 | 1.1 | 0.9
51 | 1 | 0.0050692 | 0.0012705 | 0 | 0 | 1 | 0.97571 | -0.4662 | 0.4 | 1 | 1.1 | 0.9
22 | 1 | 0 | 0 | 0 | 0 | 1 | 0.97867 | -0.40788 | 0.4 | 1 | 1.1 | 0.9
54 | 1 | 0.0020349 | 0.00051 | 0 | 0 | 1 | 0.97974 | -0.38718 | 0.4 | 1 | 1.1 | 0.9
25 | 1 | 0 | 0 | 0 | 0 | 1 | 0.97775 | -0.42594 | 0.4 | 1 | 1.1 | 0.9
48 | 1 | 0.0018094 | 0.00045348 | 0 | 0 | 1 | 0.97773 | -0.42643 | 0.4 | 1 | 1.1 | 0.9
49 | 1 | 0 | 0 | 0 | 0 | 1 | 0.97658 | -0.44897 | 0.4 | 1 | 1.1 | 0.9
45 | 1 | 0.0023663 | 0.00059304 | 0 | 0 | 1 | 0.97819 | -0.41748 | 0.4 | 1 | 1.1 | 0.9
30 | 1 | 0.0020614 | 0.00051664 | 0 | 0 | 1 | 0.97465 | -0.48708 | 0.4 | 1 | 1.1 | 0.9
27 | 1 | 0.0027222 | 0.00068224 | 0 | 0 | 1 | 0.97432 | -0.49348 | 0.4 | 1 | 1.1 | 0.9
46 | 1 | 0.0005815 | 0.00014574 | 0 | 0 | 1 | 0.97844 | -0.4126 | 0.4 | 1 | 1.1 | 0.9
28 | 1 | 0.0094007 | 0.002356 | 0 | 0 | 1 | 0.97412 | -0.49737 | 0.4 | 1 | 1.1 | 0.9
29 | 1 | 0.0028131 | 0.00070503 | 0 | 0 | 1 | 0.97396 | -0.50069 | 0.4 | 1 | 1.1 | 0.9
32 | 1 | 0.0009248 | 0.00023178 | 0 | 0 | 1 | 0.98922 | -0.20393 | 0.4 | 1 | 1.1 | 0.9
53 | 1 | 0 | 0 | 0 | 0 | 1 | 0.99622 | -0.071129 | 0.4 | 1 | 1.1 | 0.9
78 | 1 | 0.0010014 | 0.00025097 | 0 | 0 | 1 | 0.99655 | -0.064882 | 0.4 | 1 | 1.1 | 0.9
73 | 1 | 0 | 0 | 0 | 0 | 1 | 0.99905 | -0.017799 | 0.4 | 1 | 1.1 | 0.9
37 | 1 | 0.0073832 | 0.0018504 | 0 | 0 | 1 | 0.97585 | -0.46607 | 0.4 | 1 | 1.1 | 0.9
38 | 1 | 0 | 0 | 0 | 0 | 1 | 0.97612 | -0.46085 | 0.4 | 1 | 1.1 | 0.9
39 | 1 | 0.0057435 | 0.0014395 | 0 | 0 | 1 | 0.97574 | -0.46832 | 0.4 | 1 | 1.1 | 0.9
40 | 1 | 0 | 0 | 0 | 0 | 1 | 0.97599 | -0.46343 | 0.4 | 1 | 1.1 | 0.9
41 | 1 | 0.0010194 | 0.00025548 | 0 | 0 | 1 | 0.97642 | -0.45481 | 0.4 | 1 | 1.1 | 0.9
43 | 1 | 0.0019174 | 0.00048055 | 0 | 0 | 1 | 0.97589 | -0.46535 | 0.4 | 1 | 1.1 | 0.9
44 | 1 | 0 | 0 | 0 | 0 | 1 | 0.97675 | -0.44837 | 0.4 | 1 | 1.1 | 0.9
42 | 1 | 0 | 0 | 0 | 0 | 1 | 0.98453 | -0.29734 | 0.4 | 1 | 1.1 | 0.9
58 | 1 | 0.0023431 | 0.00058725 | 0 | 0 | 1 | 0.98456 | -0.2967 | 0.4 | 1 | 1.1 | 0.9
59 | 1 | 0.0021303 | 0.00053391 | 0 | 0 | 1 | 0.98452 | -0.29757 | 0.4 | 1 | 1.1 | 0.9
127 | 1 | 0.0025547 | 0.00064027 | 0 | 0 | 1 | 0.9758 | -0.46714 | 0.4 | 1 | 1.1 | 0.9
99 | 1 | 0.0010189 | 0.00025536 | 0 | 0 | 1 | 0.97712 | -0.44101 | 0.4 | 1 | 1.1 | 0.9
60 | 1 | 0.0021334 | 0.00053468 | 0 | 0 | 1 | 0.9846 | -0.29606 | 0.4 | 1 | 1.1 | 0.9
61 | 1 | 0.0015565 | 0.00039011 | 0 | 0 | 1 | 0.9845 | -0.29803 | 0.4 | 1 | 1.1 | 0.9
128 | 1 | 0.0020801 | 0.00052133 | 0 | 0 | 1 | 0.97577 | -0.46765 | 0.4 | 1 | 1.1 | 0.9
135 | 1 | 0.0010219 | 0.00025611 | 0 | 0 | 1 | 0.97747 | -0.43414 | 0.4 | 1 | 1.1 | 0.9
97 | 1 | 0.00099273 | 0.0002488 | 0 | 0 | 1 | 0.98564 | -0.27489 | 0.4 | 1 | 1.1 | 0.9
96 | 1 | 0.0052794 | 0.0013231 | 0 | 0 | 1 | 0.98565 | -0.2748 | 0.4 | 1 | 1.1 | 0.9
75 | 1 | 0 | 0 | 0 | 0 | 1 | 0.98353 | -0.31577 | 0.4 | 1 | 1.1 | 0.9
132 | 1 | 0.0030354 | 0.00076074 | 0 | 0 | 1 | 0.98223 | -0.34117 | 0.4 | 1 | 1.1 | 0.9
98 | 1 | 0.001531 | 0.00038371 | 0 | 0 | 1 | 0.98389 | -0.30871 | 0.4 | 1 | 1.1 | 0.9
71 | 3 | 0.0048002 | 0.0012031 | 0 | 0 | 1 | 1 | 0 | 0.4 | 1 | 1.1 | 0.9
105 | 1 | 0.0026735 | 0.00067004 | 0 | 0 | 1 | 0.98475 | -0.29297 | 0.4 | 1 | 1.1 | 0.9
103 | 1 | 0.001811 | 0.00045387 | 0 | 0 | 1 | 0.98477 | -0.29274 | 0.4 | 1 | 1.1 | 0.9
62 | 1 | 0.0032498 | 0.00081448 | 0 | 0 | 1 | 0.98966 | -0.19745 | 0.4 | 1 | 1.1 | 0.9
63 | 1 | 0.0017851 | 0.00044738 | 0 | 0 | 1 | 0.98911 | -0.20797 | 0.4 | 1 | 1.1 | 0.9
64 | 1 | 0.0027308 | 0.0006844 | 0 | 0 | 1 | 0.99077 | -0.17605 | 0.4 | 1 | 1.1 | 0.9
65 | 1 | 0.0037612 | 0.00094265 | 0 | 0 | 1 | 0.988 | -0.22939 | 0.4 | 1 | 1.1 | 0.9
66 | 1 | 0 | 0 | 0 | 0 | 1 | 0.99145 | -0.1631 | 0.4 | 1 | 1.1 | 0.9
67 | 1 | 0 | 0 | 0 | 0 | 1 | 0.98575 | -0.27278 | 0.4 | 1 | 1.1 | 0.9
68 | 1 | 0.0027655 | 0.00069309 | 0 | 0 | 1 | 0.99244 | -0.14397 | 0.4 | 1 | 1.1 | 0.9
69 | 1 | 0.0027686 | 0.00069388 | 0 | 0 | 1 | 0.99028 | -0.1857 | 0.4 | 1 | 1.1 | 0.9
77 | 1 | 0.0016467 | 0.00041269 | 0 | 0 | 1 | 0.99485 | -0.097845 | 0.4 | 1 | 1.1 | 0.9
91 | 1 | 0.0019796 | 0.00049613 | 0 | 0 | 1 | 0.99006 | -0.18987 | 0.4 | 1 | 1.1 | 0.9
74 | 1 | 0 | 0 | 0 | 0 | 1 | 0.99641 | -0.068219 | 0.4 | 1 | 1.1 | 0.9
89 | 1 | 0.0017202 | 0.00043112 | 0 | 0 | 1 | 0.98933 | -0.20393 | 0.4 | 1 | 1.1 | 0.9
72 | 1 | 0.0029624 | 0.00074245 | 0 | 0 | 1 | 0.99995 | -0.00089026 | 0.4 | 1 | 1.1 | 0.9
76 | 1 | 0.0026311 | 0.00065943 | 0 | 0 | 1 | 0.99622 | -0.071789 | 0.4 | 1 | 1.1 | 0.9
82 | 1 | 0.0011779 | 0.0002952 | 0 | 0 | 1 | 0.99525 | -0.090517 | 0.4 | 1 | 1.1 | 0.9
131 | 1 | 0.0025774 | 0.00064597 | 0 | 0 | 1 | 0.98108 | -0.36352 | 0.4 | 1 | 1.1 | 0.9
80 | 1 | 0.00082529 | 0.00020684 | 0 | 0 | 1 | 0.99472 | -0.10081 | 0.4 | 1 | 1.1 | 0.9
79 | 1 | 0.0018445 | 0.00046228 | 0 | 0 | 1 | 0.99432 | -0.1084 | 0.4 | 1 | 1.1 | 0.9
81 | 1 | 0 | 0 | 0 | 0 | 1 | 0.99404 | -0.11382 | 0.4 | 1 | 1.1 | 0.9
83 | 1 | 0 | 0 | 0 | 0 | 1 | 0.9935 | -0.12429 | 0.4 | 1 | 1.1 | 0.9
84 | 1 | 0.00092614 | 0.00023211 | 0 | 0 | 1 | 0.99384 | -0.11774 | 0.4 | 1 | 1.1 | 0.9
85 | 1 | 0.0019386 | 0.00048585 | 0 | 0 | 1 | 0.99334 | -0.12751 | 0.4 | 1 | 1.1 | 0.9
86 | 1 | 0.0012108 | 0.00030346 | 0 | 0 | 1 | 0.99333 | -0.12762 | 0.4 | 1 | 1.1 | 0.9
87 | 1 | 0.00089786 | 0.00022502 | 0 | 0 | 1 | 0.99379 | -0.11865 | 0.4 | 1 | 1.1 | 0.9
112 | 1 | 0.0018483 | 0.00046322 | 0 | 0 | 1 | 0.99297 | -0.13466 | 0.4 | 1 | 1.1 | 0.9
138 | 1 | 0.00084239 | 0.00021112 | 0 | 0 | 1 | 0.99366 | -0.12118 | 0.4 | 1 | 1.1 | 0.9
110 | 1 | 0.0027563 | 0.0006908 | 0 | 0 | 1 | 0.99259 | -0.14193 | 0.4 | 1 | 1.1 | 0.9
139 | 1 | 0.0009007 | 0.00022574 | 0 | 0 | 1 | 0.99358 | -0.12285 | 0.4 | 1 | 1.1 | 0.9
88 | 1 | 0.0049084 | 0.0012302 | 0 | 0 | 1 | 0.98874 | -0.21546 | 0.4 | 1 | 1.1 | 0.9
90 | 1 | 0 | 0 | 0 | 0 | 1 | 0.98854 | -0.21937 | 0.4 | 1 | 1.1 | 0.9
92 | 1 | 0.00132 | 0.00033083 | 0 | 0 | 1 | 0.98746 | -0.24035 | 0.4 | 1 | 1.1 | 0.9
93 | 1 | 0.0010745 | 0.00026929 | 0 | 0 | 1 | 0.98844 | -0.22128 | 0.4 | 1 | 1.1 | 0.9
94 | 1 | 0.0031409 | 0.00078718 | 0 | 0 | 1 | 0.98664 | -0.25616 | 0.4 | 1 | 1.1 | 0.9
95 | 1 | 0.0012795 | 0.00032067 | 0 | 0 | 1 | 0.98836 | -0.22282 | 0.4 | 1 | 1.1 | 0.9
122 | 1 | 0.0033975 | 0.0008515 | 0 | 0 | 1 | 0.98631 | -0.26262 | 0.4 | 1 | 1.1 | 0.9
123 | 1 | 0.0012713 | 0.00031861 | 0 | 0 | 1 | 0.98834 | -0.22314 | 0.4 | 1 | 1.1 | 0.9
106 | 1 | 0.0044292 | 0.0011101 | 0 | 0 | 1 | 0.98582 | -0.27222 | 0.4 | 1 | 1.1 | 0.9
124 | 1 | 0.0021938 | 0.00054983 | 0 | 0 | 1 | 0.9883 | -0.2239 | 0.4 | 1 | 1.1 | 0.9
136 | 1 | 0.0014701 | 0.00036843 | 0 | 0 | 1 | 0.97762 | -0.43132 | 0.4 | 1 | 1.1 | 0.9
100 | 1 | 0.0031936 | 0.00080039 | 0 | 0 | 1 | 0.98508 | -0.28666 | 0.4 | 1 | 1.1 | 0.9
101 | 1 | 0.0024342 | 0.00061007 | 0 | 0 | 1 | 0.985 | -0.2881 | 0.4 | 1 | 1.1 | 0.9
102 | 1 | 0.0025417 | 0.00063701 | 0 | 0 | 1 | 0.98535 | -0.28129 | 0.4 | 1 | 1.1 | 0.9
104 | 1 | 0.0015364 | 0.00038505 | 0 | 0 | 1 | 0.98578 | -0.27298 | 0.4 | 1 | 1.1 | 0.9
107 | 1 | 0.0026456 | 0.00066306 | 0 | 0 | 1 | 0.99227 | -0.1482 | 0.4 | 1 | 1.1 | 0.9
109 | 1 | 0 | 0 | 0 | 0 | 1 | 0.99236 | -0.14636 | 0.4 | 1 | 1.1 | 0.9
111 | 1 | 0.0025169 | 0.0006308 | 0 | 0 | 1 | 0.99223 | -0.14887 | 0.4 | 1 | 1.1 | 0.9
113 | 1 | 0.006718 | 0.0016837 | 0 | 0 | 1 | 0.99212 | -0.15102 | 0.4 | 1 | 1.1 | 0.9
114 | 1 | 0.0014694 | 0.00036827 | 0 | 0 | 1 | 0.97863 | -0.4115 | 0.4 | 1 | 1.1 | 0.9
115 | 1 | 0.0013639 | 0.00034183 | 0 | 0 | 1 | 0.97863 | -0.41154 | 0.4 | 1 | 1.1 | 0.9
116 | 1 | 0.0014694 | 0.00036827 | 0 | 0 | 1 | 0.97864 | -0.41134 | 0.4 | 1 | 1.1 | 0.9
117 | 1 | 0.0014967 | 0.00037511 | 0 | 0 | 1 | 0.97861 | -0.41192 | 0.4 | 1 | 1.1 | 0.9
118 | 1 | 0 | 0 | 0 | 0 | 1 | 0.97921 | -0.4 | 0.4 | 1 | 1.1 | 0.9
119 | 1 | 0.0014594 | 0.00036575 | 0 | 0 | 1 | 0.97837 | -0.41652 | 0.4 | 1 | 1.1 | 0.9
120 | 1 | 0.0025055 | 0.00062793 | 0 | 0 | 1 | 0.97917 | -0.40096 | 0.4 | 1 | 1.1 | 0.9
121 | 1 | 0.0026256 | 0.00065803 | 0 | 0 | 1 | 0.97994 | -0.38573 | 0.4 | 1 | 1.1 | 0.9
129 | 1 | 0.002972 | 0.00074484 | 0 | 0 | 1 | 0.97836 | -0.41679 | 0.4 | 1 | 1.1 | 0.9
130 | 1 | 0.0029418 | 0.00073729 | 0 | 0 | 1 | 0.98014 | -0.38183 | 0.4 | 1 | 1.1 | 0.9
133 | 1 | 0.0015146 | 0.0003796 | 0 | 0 | 1 | 0.97834 | -0.4171 | 0.4 | 1 | 1.1 | 0.9
126 | 1 | 0 | 0 | 0 | 0 | 1 | 0.98094 | -0.36632 | 0.4 | 1 | 1.1 | 0.9
125 | 1 | 0.0022741 | 0.00056994 | 0 | 0 | 1 | 0.98085 | -0.36806 | 0.4 | 1 | 1.1 | 0.9
134 | 1 | 0 | 0 | 0 | 0 | 1 | 0.97786 | -0.42656 | 0.4 | 1 | 1.1 | 0.9
137 | 1 | 0.0041309 | 0.0010353 | 0 | 0 | 1 | 0.97785 | -0.42672 | 0.4 | 1 | 1.1 | 0.9
140 | 1 | 0.0012738 | 0.00031925 | 0 | 0 | 1 | 0.9934 | -0.12626 | 0.4 | 1 | 1.1 | 0.9
141 | 1 | 0.00062296 | 0.00015613 | 0 | 0 | 1 | 0.99336 | -0.12706 | 0.4 | 1 | 1.1 | 0.9
142 | 1 | 0.00077552 | 0.00019436 | 0 | 0 | 1 | 0.9933 | -0.12813 | 0.4 | 1 | 1.1 | 0.9
143 | 1 | 0.0060177 | 0.0015082 | 0 | 0 | 1 | 0.99324 | -0.12944 | 0.4 | 1 | 1.1 | 0.9

## generator_data
GEN_BUS | PG | QG | QMAX | QMIN | VG | MBASE | GEN_STATUS | PMAX | PMIN
71 | 0.3124 | 0.080276 | 10 | -10 | 1 | 100 | 1 | 10 | 0

## branch_data
F_BUS | T_BUS | BR_R | BR_X | BR_B | RATE_A | RATE_B | RATE_C | TAP | SHIFT | BR_STATUS | ANGMIN | ANGMAX | P_in | Q_in | P_out | Q_out
1 | 2 | 0.81846 | 0.52381 | 1.3744e-09 | 0 | 0 | 0 | 0 | 0 | 1 | -90 | 90 | -0.012511 | -0.0031356 | 0.012513 | 0.0031364
2 | 4 | 3.127 | 2.0013 | 5.2511e-09 | 0 | 0 | 0 | 0 | 0 | 1 | -90 | 90 | -0.042849 | -0.010739 | 0.042914 | 0.01078
4 | 5 | 7.1764 | 4.5929 | 1.2051e-08 | 0 | 0 | 0 | 0 | 0 | 1 | -90 | 90 | -0.042914 | -0.01078 | 0.043062 | 0.010874
5 | 57 | 1.9131 | 1.2244 | 3.2126e-09 | 0 | 0 | 0 | 0 | 0 | 1 | -90 | 90 | 0.017335 | 0.0043468 | -0.017329 | -0.004343
5 | 56 | 0.51977 | 0.33265 | 8.7283e-10 | 0 | 0 | 0 | 0 | 0 | 1 | -90 | 90 | -0.060398 | -0.015221 | 0.060419 | 0.015235
56 | 55 | 1.0739 | 0.68726 | 3.6066e-09 | 0 | 0 | 0 | 0 | 0 | 1 | -90 | 90 | -0.060419 | -0.015235 | 0.060463 | 0.015262
55 | 22 | 2.2487 | 1.4392 | 7.5525e-09 | 0 | 0 | 0 | 0 | 0 | 1 | -90 | 90 | -0.063162 | -0.015939 | 0.063262 | 0.016002
6 | 7 | 2.5678 | 1.6434 | 4.3121e-09 | 0 | 0 | 0 | 0 | 0 | 1 | -90 | 90 | -0.0010242 | -0.00025669 | 0.0010242 | 0.00025629
7 | 9 | 1.2712 | 0.81357 | 4.2694e-09 | 0 | 0 | 0 | 0 | 0 | 1 | -90 | 90 | 0.11467 | 0.029128 | -0.11449 | -0.029011
7 | 10 | 0.31335 | 0.20054 | 1.0524e-09 | 0 | 0 | 0 | 0 | 0 | 1 | -90 | 90 | -0.11569 | -0.029384 | 0.11574 | 0.029414
9 | 11 | 1.2529 | 0.80187 | 4.208e-09 | 0 | 0 | 0 | 0 | 0 | 1 | -90 | 90 | 0.11103 | 0.028146 | -0.11086 | -0.028037
10 | 12 | 2.4928 | 1.5954 | 8.3723e-09 | 0 | 0 | 0 | 0 | 0 | 1 | -90 | 90 | -0.118 | -0.02998 | 0.11838 | 0.030223
11 | 50 | 0.32939 | 0.21081 | 1.1063e-09 | 0 | 0 | 0 | 0 | 0 | 1 | -90 | 90 | 0.10973 | 0.027753 | -0.10969 | -0.027725
12 | 33 | 0.69869 | 0.44716 | 2.3466e-09 | 0 | 0 | 0 | 0 | 0 | 1 | -90 | 90 | -0.11838 | -0.030223 | 0.11849 | 0.030292
8 | 35 | 1.9266 | 1.233 | 3.2352e-09 | 0 | 0 | 0 | 0 | 0 | 1 | -90 | 90 | -0.0015623 | -0.00039154 | 0.0015623 | 0.00039126
35 | 52 | 1.4766 | 0.94502 | 4.9592e-09 | 0 | 0 | 0 | 0 | 0 | 1 | -90 | 90 | -0.12679 | -0.032523 | 0.12705 | 0.032687
35 | 34 | 1.1984 | 0.76696 | 4.0248e-09 | 0 | 0 | 0 | 0 | 0 | 1 | -90 | 90 | 0.12298 | 0.031568 | -0.12279 | -0.031443
52 | 53 | 1.2798 | 0.81905 | 4.2981e-09 | 0 | 0 | 0 | 0 | 0 | 1 | -90 | 90 | -0.12848 | -0.033045 | 0.1287 | 0.03319
34 | 32 | 0.79693 | 0.51004 | 2.6765e-09 | 0 | 0 | 0 | 0 | 0 | 1 | -90 | 90 | 0.12154 | 0.031131 | -0.12141 | -0.031049
50 | 24 | 0.22395 | 0.14333 | 7.5213e-10 | 0 | 0 | 0 | 0 | 0 | 1 | -90 | 90 | 0.07114 | 0.018005 | -0.071128 | -0.017997
50 | 47 | 2.2762 | 1.4568 | 3.8224e-09 | 0 | 0 | 0 | 0 | 0 | 1 | -90 | 90 | 0.038546 | 0.00972 | -0.038508 | -0.0096964
33 | 31 | 0.05421 | 0.034695 | 1.8207e-10 | 0 | 0 | 0 | 0 | 0 | 1 | -90 | 90 | -0.12001 | -0.030674 | 0.12002 | 0.030679
24 | 54 | 1.9819 | 1.2684 | 3.3282e-09 | 0 | 0 | 0 | 0 | 0 | 1 | -90 | 90 | 0.002035 | 0.00050974 | -0.0020349 | -0.00051
24 | 17 | 1.8882 | 1.2084 | 3.1708e-09 | 0 | 0 | 0 | 0 | 0 | 1 | -90 | 90 | 0.0057647 | 0.0014435 | -0.005764 | -0.0014433
24 | 22 | 1.4789 | 0.94652 | 4.9671e-09 | 0 | 0 | 0 | 0 | 0 | 1 | -90 | 90 | 0.063328 | 0.016044 | -0.063262 | -0.016002
47 | 46 | 1.16 | 0.74242 | 1.948e-09 | 0 | 0 | 0 | 0 | 0 | 1 | -90 | 90 | 0.036081 | 0.009088 | -0.036064 | -0.0090774
36 | 70 | 1.7299 | 1.1071 | 2.9049e-09 | 0 | 0 | 0 | 0 | 0 | 1 | -90 | 90 | -0.0022017 | -0.00055179 | 0.0022018 | 0.00055156
70 | 78 | 0.81497 | 0.52158 | 2.7371e-09 | 0 | 0 | 0 | 0 | 0 | 1 | -90 | 90 | 0.12989 | 0.03356 | -0.12974 | -0.033466
70 | 73 | 0.82129 | 0.52562 | 2.7583e-09 | 0 | 0 | 0 | 0 | 0 | 1 | -90 | 90 | -0.13209 | -0.034112 | 0.13225 | 0.03421
31 | 32 | 0.35372 | 0.22638 | 1.188e-09 | 0 | 0 | 0 | 0 | 0 | 1 | -90 | 90 | -0.12043 | -0.030782 | 0.12049 | 0.030817
13 | 14 | 0.31327 | 0.20049 | 5.2607e-10 | 0 | 0 | 0 | 0 | 0 | 1 | -90 | 90 | -0.0043804 | -0.0010974 | 0.0043805 | 0.0010974
13 | 15 | 1.583 | 1.0131 | 2.6583e-09 | 0 | 0 | 0 | 0 | 0 | 1 | -90 | 90 | 0.003275 | 0.00082033 | -0.0032748 | -0.00082046
14 | 17 | 2.2564 | 1.4441 | 3.7891e-09 | 0 | 0 | 0 | 0 | 0 | 1 | -90 | 90 | -0.0043805 | -0.0010974 | 0.004381 | 0.0010973
15 | 18 | 0.43404 | 0.27778 | 7.2886e-10 | 0 | 0 | 0 | 0 | 0 | 1 | -90 | 90 | 0.0011732 | 0.00029396 | -0.0011732 | -0.00029403
15 | 19 | 1.5761 | 1.0087 | 2.6466e-09 | 0 | 0 | 0 | 0 | 0 | 1 | -90 | 90 | 0.0021016 | 0.0005265 | -0.0021016 | -0.0005267
17 | 23 | 3.8158 | 2.4421 | 6.4077e-09 | 0 | 0 | 0 | 0 | 0 | 1 | -90 | 90 | 0.001383 | 0.00034602 | -0.0013829 | -0.00034659
16 | 20 | 1.1441 | 0.7322 | 1.9212e-09 | 0 | 0 | 0 | 0 | 0 | 1 | -90 | 90 | 0.017015 | 0.0042696 | -0.017012 | -0.0042674
16 | 21 | 1.0787 | 0.6904 | 1.8115e-09 | 0 | 0 | 0 | 0 | 0 | 1 | -90 | 90 | -0.024222 | -0.0060757 | 0.024229 | 0.0060801
20 | 26 | 2.1552 | 1.3794 | 3.6192e-09 | 0 | 0 | 0 | 0 | 0 | 1 | -90 | 90 | 0.017012 | 0.0042674 | -0.017005 | -0.0042633
21 | 51 | 0.23939 | 0.15321 | 4.02e-10 | 0 | 0 | 0 | 0 | 0 | 1 | -90 | 90 | -0.026154 | -0.0065626 | 0.026156 | 0.0065637
26 | 30 | 0.24734 | 0.1583 | 4.1536e-10 | 0 | 0 | 0 | 0 | 0 | 1 | -90 | 90 | 0.0020614 | 0.00051661 | -0.0020614 | -0.00051664
26 | 27 | 1.8576 | 1.1889 | 3.1195e-09 | 0 | 0 | 0 | 0 | 0 | 1 | -90 | 90 | 0.014943 | 0.0037467 | -0.014939 | -0.003744
51 | 49 | 2.3586 | 1.5095 | 3.9607e-09 | 0 | 0 | 0 | 0 | 0 | 1 | -90 | 90 | -0.031225 | -0.0078342 | 0.031251 | 0.0078502
25 | 48 | 1.1788 | 0.75444 | 1.9795e-09 | 0 | 0 | 0 | 0 | 0 | 1 | -90 | 90 | 0.0018094 | 0.00045332 | -0.0018094 | -0.00045348
25 | 49 | 3.1597 | 2.0222 | 5.3059e-09 | 0 | 0 | 0 | 0 | 0 | 1 | -90 | 90 | 0.031285 | 0.0078718 | -0.031251 | -0.0078502
25 | 45 | 1.0986 | 0.70309 | 1.8448e-09 | 0 | 0 | 0 | 0 | 0 | 1 | -90 | 90 | -0.033095 | -0.0083251 | 0.033108 | 0.0083335
45 | 46 | 0.5912 | 0.37837 | 9.9278e-10 | 0 | 0 | 0 | 0 | 0 | 1 | -90 | 90 | -0.035474 | -0.0089265 | 0.035483 | 0.0089317
27 | 28 | 1.3564 | 0.86811 | 2.2778e-09 | 0 | 0 | 0 | 0 | 0 | 1 | -90 | 90 | 0.012217 | 0.0030618 | -0.012214 | -0.0030606
28 | 29 | 5.0188 | 3.212 | 8.4279e-09 | 0 | 0 | 0 | 0 | 0 | 1 | -90 | 90 | 0.0028136 | 0.00070452 | -0.0028131 | -0.00070503
53 | 78 | 0.22008 | 0.14085 | 7.3914e-10 | 0 | 0 | 0 | 0 | 0 | 1 | -90 | 90 | -0.1287 | -0.03319 | 0.12874 | 0.033215
73 | 71 | 0.61543 | 0.39387 | 2.0669e-09 | 0 | 0 | 0 | 0 | 0 | 1 | -90 | 90 | -0.13225 | -0.03421 | 0.13236 | 0.034283
37 | 38 | 1.6985 | 1.087 | 2.8522e-09 | 0 | 0 | 0 | 0 | 0 | 1 | -90 | 90 | -0.013127 | -0.00329 | 0.013131 | 0.0032918
37 | 39 | 1.6695 | 1.0685 | 2.8036e-09 | 0 | 0 | 0 | 0 | 0 | 1 | -90 | 90 | 0.0057441 | 0.0014396 | -0.0057435 | -0.0014395
38 | 40 | 1.6845 | 1.078 | 2.8287e-09 | 0 | 0 | 0 | 0 | 0 | 1 | -90 | 90 | 0.0065541 | 0.0016424 | -0.0065533 | -0.0016422
38 | 41 | 1.3105 | 0.83875 | 2.2008e-09 | 0 | 0 | 0 | 0 | 0 | 1 | -90 | 90 | -0.019685 | -0.0049342 | 0.01969 | 0.0049377
40 | 43 | 1.247 | 0.79805 | 2.094e-09 | 0 | 0 | 0 | 0 | 0 | 1 | -90 | 90 | 0.0065533 | 0.0016422 | -0.0065527 | -0.001642
41 | 44 | 1.3297 | 0.85099 | 2.2329e-09 | 0 | 0 | 0 | 0 | 0 | 1 | -90 | 90 | -0.02071 | -0.0051931 | 0.020716 | 0.005197
43 | 127 | 1.6484 | 1.055 | 2.7682e-09 | 0 | 0 | 0 | 0 | 0 | 1 | -90 | 90 | 0.0046353 | 0.0011614 | -0.0046349 | -0.0011615
44 | 99 | 1.5199 | 0.97273 | 2.5523e-09 | 0 | 0 | 0 | 0 | 0 | 1 | -90 | 90 | -0.020716 | -0.005197 | 0.020723 | 0.0052014
42 | 58 | 0.74884 | 0.47926 | 1.2575e-09 | 0 | 0 | 0 | 0 | 0 | 1 | -90 | 90 | -0.003687 | -0.00092382 | 0.0036871 | 0.00092377
42 | 59 | 0.27636 | 0.17687 | 4.6408e-10 | 0 | 0 | 0 | 0 | 0 | 1 | -90 | 90 | 0.003687 | 0.00092382 | -0.0036869 | -0.00092384
58 | 60 | 0.46304 | 0.29635 | 7.7758e-10 | 0 | 0 | 0 | 0 | 0 | 1 | -90 | 90 | -0.0060302 | -0.001511 | 0.0060304 | 0.0015111
59 | 61 | 1.2613 | 0.80723 | 2.1181e-09 | 0 | 0 | 0 | 0 | 0 | 1 | -90 | 90 | 0.0015566 | 0.00038992 | -0.0015565 | -0.00039011
127 | 128 | 1.0459 | 0.66936 | 1.7563e-09 | 0 | 0 | 0 | 0 | 0 | 1 | -90 | 90 | 0.0020802 | 0.00052119 | -0.0020801 | -0.00052133
99 | 135 | 1.3542 | 0.86672 | 2.2741e-09 | 0 | 0 | 0 | 0 | 0 | 1 | -90 | 90 | -0.021742 | -0.0054568 | 0.021749 | 0.0054611
60 | 105 | 1.6458 | 1.0533 | 2.7638e-09 | 0 | 0 | 0 | 0 | 0 | 1 | -90 | 90 | -0.0081638 | -0.0020457 | 0.008165 | 0.0020462
135 | 136 | 0.53149 | 0.34016 | 8.9252e-10 | 0 | 0 | 0 | 0 | 0 | 1 | -90 | 90 | -0.022771 | -0.0057172 | 0.022774 | 0.0057191
97 | 96 | 0.41008 | 0.26245 | 6.8863e-10 | 0 | 0 | 0 | 0 | 0 | 1 | -90 | 90 | -0.00099273 | -0.0002488 | 0.00099274 | 0.00024874
96 | 67 | 1.404 | 0.89857 | 2.3577e-09 | 0 | 0 | 0 | 0 | 0 | 1 | -90 | 90 | -0.0062722 | -0.0015719 | 0.0062728 | 0.001572
75 | 132 | 1.962 | 1.2557 | 3.2947e-09 | 0 | 0 | 0 | 0 | 0 | 1 | -90 | 90 | 0.056336 | 0.014227 | -0.056267 | -0.014184
75 | 98 | 0.54609 | 0.3495 | 9.1704e-10 | 0 | 0 | 0 | 0 | 0 | 1 | -90 | 90 | -0.056336 | -0.014227 | 0.056355 | 0.014239
132 | 131 | 1.8211 | 1.1655 | 3.0581e-09 | 0 | 0 | 0 | 0 | 0 | 1 | -90 | 90 | 0.053232 | 0.013423 | -0.053175 | -0.013387
98 | 67 | 2.7126 | 1.7361 | 4.5552e-09 | 0 | 0 | 0 | 0 | 0 | 1 | -90 | 90 | -0.057886 | -0.014623 | 0.057986 | 0.014686
71 | 72 | 0.023064 | 0.014761 | 7.7463e-11 | 0 | 0 | 0 | 0 | 0 | 1 | -90 | 90 | 0.17524 | 0.04479 | -0.17523 | -0.044785
105 | 103 | 0.091754 | 0.058722 | 1.5408e-10 | 0 | 0 | 0 | 0 | 0 | 1 | -90 | 90 | -0.010838 | -0.0027163 | 0.010839 | 0.0027163
103 | 101 | 1.5946 | 1.0205 | 2.6777e-09 | 0 | 0 | 0 | 0 | 0 | 1 | -90 | 90 | -0.01265 | -0.0031702 | 0.012652 | 0.0031717
62 | 63 | 0.66501 | 0.42561 | 1.1167e-09 | 0 | 0 | 0 | 0 | 0 | 1 | -90 | 90 | 0.070045 | 0.017801 | -0.070009 | -0.017779
62 | 64 | 1.2942 | 0.82832 | 2.1734e-09 | 0 | 0 | 0 | 0 | 0 | 1 | -90 | 90 | -0.073294 | -0.018616 | 0.07337 | 0.018664
63 | 65 | 1.3875 | 0.88798 | 2.3299e-09 | 0 | 0 | 0 | 0 | 0 | 1 | -90 | 90 | 0.068224 | 0.017331 | -0.068154 | -0.017286
64 | 66 | 0.75647 | 0.48414 | 1.2703e-09 | 0 | 0 | 0 | 0 | 0 | 1 | -90 | 90 | -0.076101 | -0.019348 | 0.076148 | 0.019378
65 | 67 | 2.9654 | 1.8979 | 4.9798e-09 | 0 | 0 | 0 | 0 | 0 | 1 | -90 | 90 | 0.064393 | 0.016344 | -0.064259 | -0.016258
66 | 68 | 0.66296 | 0.42429 | 1.1133e-09 | 0 | 0 | 0 | 0 | 0 | 1 | -90 | 90 | -0.12822 | -0.032514 | 0.12834 | 0.03259
66 | 69 | 1.9181 | 1.2276 | 3.221e-09 | 0 | 0 | 0 | 0 | 0 | 1 | -90 | 90 | 0.05207 | 0.013136 | -0.052013 | -0.0131
68 | 77 | 1.5703 | 1.005 | 2.637e-09 | 0 | 0 | 0 | 0 | 0 | 1 | -90 | 90 | -0.1311 | -0.033283 | 0.13139 | 0.033469
69 | 91 | 0.37309 | 0.23878 | 6.2651e-10 | 0 | 0 | 0 | 0 | 0 | 1 | -90 | 90 | 0.049245 | 0.012406 | -0.049235 | -0.0124
77 | 74 | 0.99986 | 0.63991 | 1.679e-09 | 0 | 0 | 0 | 0 | 0 | 1 | -90 | 90 | -0.13304 | -0.033882 | 0.13323 | 0.034004
91 | 89 | 1.3112 | 0.83915 | 2.2018e-09 | 0 | 0 | 0 | 0 | 0 | 1 | -90 | 90 | 0.047255 | 0.011904 | -0.047223 | -0.011884
74 | 76 | 0.41378 | 0.26482 | 6.9485e-10 | 0 | 0 | 0 | 0 | 0 | 1 | -90 | 90 | 0.038482 | 0.009682 | -0.038475 | -0.0096779
74 | 72 | 1.7684 | 1.1317 | 5.9391e-09 | 0 | 0 | 0 | 0 | 0 | 1 | -90 | 90 | -0.17171 | -0.043686 | 0.17227 | 0.044043
89 | 88 | 1.1138 | 0.71281 | 1.8703e-09 | 0 | 0 | 0 | 0 | 0 | 1 | -90 | 90 | 0.045503 | 0.011453 | -0.045478 | -0.011437
76 | 82 | 2.3279 | 1.4899 | 3.9093e-09 | 0 | 0 | 0 | 0 | 0 | 1 | -90 | 90 | 0.035844 | 0.0090185 | -0.035812 | -0.0089983
82 | 80 | 1.3213 | 0.84564 | 2.2188e-09 | 0 | 0 | 0 | 0 | 0 | 1 | -90 | 90 | 0.034634 | 0.0087031 | -0.034617 | -0.0086925
131 | 126 | 0.23936 | 0.15319 | 4.0195e-10 | 0 | 0 | 0 | 0 | 0 | 1 | -90 | 90 | 0.050598 | 0.012741 | -0.050591 | -0.012736
80 | 79 | 0.99645 | 0.63773 | 1.6733e-09 | 0 | 0 | 0 | 0 | 0 | 1 | -90 | 90 | 0.033792 | 0.0084856 | -0.03378 | -0.008478
79 | 81 | 0.753 | 0.48192 | 1.2645e-09 | 0 | 0 | 0 | 0 | 0 | 1 | -90 | 90 | 0.031935 | 0.0080157 | -0.031927 | -0.0080105
81 | 83 | 2.36 | 1.5104 | 3.9631e-09 | 0 | 0 | 0 | 0 | 0 | 1 | -90 | 90 | 0.019663 | 0.0049352 | -0.019653 | -0.0049293
81 | 84 | 1.4151 | 0.90565 | 2.3763e-09 | 0 | 0 | 0 | 0 | 0 | 1 | -90 | 90 | 0.012264 | 0.0030753 | -0.012262 | -0.0030741
83 | 85 | 7.3348 | 4.6942 | 1.2317e-08 | 0 | 0 | 0 | 0 | 0 | 1 | -90 | 90 | 0.0019389 | 0.00048483 | -0.0019386 | -0.00048585
83 | 86 | 0.83028 | 0.53138 | 1.3943e-09 | 0 | 0 | 0 | 0 | 0 | 1 | -90 | 90 | 0.017714 | 0.0044445 | -0.017711 | -0.0044428
84 | 87 | 0.35613 | 0.22793 | 5.9804e-10 | 0 | 0 | 0 | 0 | 0 | 1 | -90 | 90 | 0.011336 | 0.002842 | -0.011335 | -0.0028417
86 | 112 | 1.89 | 1.2096 | 3.1739e-09 | 0 | 0 | 0 | 0 | 0 | 1 | -90 | 90 | 0.0165 | 0.0041394 | -0.016495 | -0.0041361
87 | 138 | 1.072 | 0.68608 | 1.8002e-09 | 0 | 0 | 0 | 0 | 0 | 1 | -90 | 90 | 0.010438 | 0.0026167 | -0.010436 | -0.0026161
112 | 110 | 2.1919 | 1.4028 | 3.6808e-09 | 0 | 0 | 0 | 0 | 0 | 1 | -90 | 90 | 0.014647 | 0.0036729 | -0.014641 | -0.0036701
138 | 139 | 0.77119 | 0.49356 | 1.295e-09 | 0 | 0 | 0 | 0 | 0 | 1 | -90 | 90 | 0.0095939 | 0.0024049 | -0.0095932 | -0.0024046
110 | 109 | 1.6472 | 1.0542 | 2.7661e-09 | 0 | 0 | 0 | 0 | 0 | 1 | -90 | 90 | 0.011885 | 0.0029792 | -0.011883 | -0.0029779
139 | 140 | 1.7382 | 1.1125 | 2.919e-09 | 0 | 0 | 0 | 0 | 0 | 1 | -90 | 90 | 0.0086925 | 0.0021788 | -0.008691 | -0.0021782
88 | 90 | 0.4234 | 0.27098 | 7.1101e-10 | 0 | 0 | 0 | 0 | 0 | 1 | -90 | 90 | 0.04057 | 0.010207 | -0.040562 | -0.010202
90 | 92 | 2.6495 | 1.6957 | 4.4492e-09 | 0 | 0 | 0 | 0 | 0 | 1 | -90 | 90 | 0.034742 | 0.0087437 | -0.034707 | -0.0087219
90 | 93 | 1.4363 | 0.91925 | 2.412e-09 | 0 | 0 | 0 | 0 | 0 | 1 | -90 | 90 | 0.0058201 | 0.0014583 | -0.0058196 | -0.0014582
92 | 94 | 2.0722 | 1.3262 | 3.4798e-09 | 0 | 0 | 0 | 0 | 0 | 1 | -90 | 90 | 0.033387 | 0.008391 | -0.033362 | -0.0083753
93 | 95 | 1.4252 | 0.9121 | 2.3932e-09 | 0 | 0 | 0 | 0 | 0 | 1 | -90 | 90 | 0.0047451 | 0.0011889 | -0.0047448 | -0.0011889
94 | 122 | 0.93288 | 0.59704 | 1.5666e-09 | 0 | 0 | 0 | 0 | 0 | 1 | -90 | 90 | 0.030221 | 0.0075881 | -0.030212 | -0.0075823
95 | 123 | 0.40605 | 0.25987 | 6.8187e-10 | 0 | 0 | 0 | 0 | 0 | 1 | -90 | 90 | 0.0034653 | 0.00086821 | -0.0034652 | -0.00086825
122 | 106 | 1.5615 | 0.99933 | 2.6221e-09 | 0 | 0 | 0 | 0 | 0 | 1 | -90 | 90 | 0.026814 | 0.0067308 | -0.026802 | -0.0067232
123 | 124 | 1.5132 | 0.96844 | 2.541e-09 | 0 | 0 | 0 | 0 | 0 | 1 | -90 | 90 | 0.0021939 | 0.00054963 | -0.0021938 | -0.00054983
106 | 104 | 0.14895 | 0.09533 | 2.5013e-10 | 0 | 0 | 0 | 0 | 0 | 1 | -90 | 90 | 0.022373 | 0.0056131 | -0.022372 | -0.0056126
136 | 134 | 0.84181 | 0.53876 | 1.4136e-09 | 0 | 0 | 0 | 0 | 0 | 1 | -90 | 90 | -0.024244 | -0.0060875 | 0.02425 | 0.0060909
100 | 101 | 0.41525 | 0.26576 | 6.9732e-10 | 0 | 0 | 0 | 0 | 0 | 1 | -90 | 90 | 0.015088 | 0.0037824 | -0.015087 | -0.0037818
100 | 102 | 1.2792 | 0.81871 | 2.1482e-09 | 0 | 0 | 0 | 0 | 0 | 1 | -90 | 90 | -0.018281 | -0.0045828 | 0.018286 | 0.0045856
102 | 104 | 1.7366 | 1.1114 | 2.9163e-09 | 0 | 0 | 0 | 0 | 0 | 1 | -90 | 90 | -0.020828 | -0.0052226 | 0.020836 | 0.0052276
107 | 109 | 3.0627 | 1.9601 | 5.1431e-09 | 0 | 0 | 0 | 0 | 0 | 1 | -90 | 90 | -0.0026456 | -0.00066306 | 0.0026459 | 0.0006627
109 | 111 | 1.197 | 0.76607 | 2.01e-09 | 0 | 0 | 0 | 0 | 0 | 1 | -90 | 90 | 0.0092368 | 0.0023152 | -0.0092356 | -0.0023147
111 | 113 | 1.4125 | 0.904 | 2.372e-09 | 0 | 0 | 0 | 0 | 0 | 1 | -90 | 90 | 0.0067187 | 0.0016839 | -0.006718 | -0.0016837
114 | 115 | 0.0044924 | 0.0028751 | 7.5439e-12 | 0 | 0 | 0 | 0 | 0 | 1 | -90 | 90 | 0.037209 | 0.009347 | -0.037209 | -0.009347
114 | 116 | 0.017365 | 0.011114 | 2.9161e-11 | 0 | 0 | 0 | 0 | 0 | 1 | -90 | 90 | -0.038679 | -0.0097153 | 0.038679 | 0.0097155
115 | 117 | 0.046015 | 0.02945 | 7.7272e-11 | 0 | 0 | 0 | 0 | 0 | 1 | -90 | 90 | 0.035845 | 0.0090052 | -0.035845 | -0.0090048
116 | 118 | 1.2156 | 0.77796 | 2.0413e-09 | 0 | 0 | 0 | 0 | 0 | 1 | -90 | 90 | -0.040149 | -0.010084 | 0.04017 | 0.010097
117 | 119 | 0.57482 | 0.36789 | 9.6528e-10 | 0 | 0 | 0 | 0 | 0 | 1 | -90 | 90 | 0.034348 | 0.0086297 | -0.034341 | -0.0086249
118 | 120 | 1.6511 | 1.0567 | 2.7726e-09 | 0 | 0 | 0 | 0 | 0 | 1 | -90 | 90 | 0.0025056 | 0.00062774 | -0.0025055 | -0.00062793
118 | 121 | 1.4404 | 0.92186 | 2.4188e-09 | 0 | 0 | 0 | 0 | 0 | 1 | -90 | 90 | -0.042676 | -0.010725 | 0.042705 | 0.010744
119 | 129 | 0.036251 | 0.023201 | 6.0875e-11 | 0 | 0 | 0 | 0 | 0 | 1 | -90 | 90 | 0.032881 | 0.0082592 | -0.032881 | -0.0082589
121 | 130 | 0.37184 | 0.23797 | 6.2441e-10 | 0 | 0 | 0 | 0 | 0 | 1 | -90 | 90 | -0.04533 | -0.011402 | 0.045339 | 0.011407
129 | 133 | 0.044018 | 0.028171 | 7.3918e-11 | 0 | 0 | 0 | 0 | 0 | 1 | -90 | 90 | 0.029909 | 0.0075141 | -0.029908 | -0.0075138
130 | 126 | 1.3872 | 0.88784 | 2.3296e-09 | 0 | 0 | 0 | 0 | 0 | 1 | -90 | 90 | -0.048281 | -0.012144 | 0.048317 | 0.012167
133 | 134 | 1.4314 | 0.91609 | 2.4037e-09 | 0 | 0 | 0 | 0 | 0 | 1 | -90 | 90 | 0.028394 | 0.0071342 | -0.028381 | -0.0071262
126 | 125 | 3.3003 | 2.1122 | 5.5421e-09 | 0 | 0 | 0 | 0 | 0 | 1 | -90 | 90 | 0.0022743 | 0.00056953 | -0.0022741 | -0.00056994
134 | 137 | 0.16703 | 0.1069 | 2.8049e-10 | 0 | 0 | 0 | 0 | 0 | 1 | -90 | 90 | 0.004131 | 0.0010353 | -0.0041309 | -0.0010353
140 | 141 | 0.47373 | 0.30319 | 7.9552e-10 | 0 | 0 | 0 | 0 | 0 | 1 | -90 | 90 | 0.0074172 | 0.001859 | -0.0074169 | -0.0018589
141 | 142 | 0.69644 | 0.44572 | 1.1695e-09 | 0 | 0 | 0 | 0 | 0 | 1 | -90 | 90 | 0.006794 | 0.0017027 | -0.0067936 | -0.0017026
142 | 143 | 0.96189 | 0.61561 | 1.6153e-09 | 0 | 0 | 0 | 0 | 0 | 1 | -90 | 90 | 0.0060181 | 0.0015083 | -0.0060177 | -0.0015082