## bus_data
BUS_I | BUS_TYPE | Pd | Qd | Gs | Bs | area | Vm | Va | baseKV | zone | Vmax | Vmin
1 | 1 | 0.0039048 | 0.00097863 | 0 | 0 | 1 | 0.98123 | -0.35894 | 0.4 | 1 | 1.1 | 0.9
2 | 1 | 0 | 0 | 0 | 0 | 1 | 0.98056 | -0.37195 | 0.4 | 1 | 1.1 | 0.9
3 | 1 | 0 | 0 | 0 | 0 | 1 | 0.98434 | -0.29864 | 0.4 | 1 | 1.1 | 0.9
4 | 1 | 0 | 0 | 0 | 0 | 1 | 0.97966 | -0.38939 | 0.4 | 1 | 1.1 | 0.9
8 | 1 | 0 | 0 | 0 | 0 | 1 | 0.97822 | -0.41741 | 0.4 | 1 | 1.1 | 0.9
12 | 1 | 0.013974 | 0.0035021 | 0 | 0 | 1 | 0.98489 | -0.28816 | 0.4 | 1 | 1.1 | 0.9
29 | 1 | 0.010784 | 0.0027028 | 0 | 0 | 1 | 0.97666 | -0.44809 | 0.4 | 1 | 1.1 | 0.9
5 | 1 | 0 | 0 | 0 | 0 | 1 | 0.99542 | -0.086597 | 0.4 | 1 | 1.1 | 0.9
11 | 3 | 0 | 0 | 0 | 0 | 1 | 1 | 0 | 0.4 | 1 | 1.1 | 0.9
7 | 1 | 0 | 0 | 0 | 0 | 1 | 0.99451 | -0.10376 | 0.4 | 1 | 1.1 | 0.9
6 | 1 | 0 | 0 | 0 | 0 | 1 | 0.98734 | -0.2409 | 0.4 | 1 | 1.1 | 0.9
10 | 1 | 0 | 0 | 0 | 0 | 1 | 0.98848 | -0.21906 | 0.4 | 1 | 1.1 | 0.9
25 | 1 | 0 | 0 | 0 | 0 | 1 | 0.98674 | -0.25252 | 0.4 | 1 | 1.1 | 0.9
30 | 1 | 0.014119 | 0.0035386 | 0 | 0 | 1 | 0.98703 | -0.24695 | 0.4 | 1 | 1.1 | 0.9
16 | 1 | 0.012989 | 0.0032553 | 0 | 0 | 1 | 0.99302 | -0.13227 | 0.4 | 1 | 1.1 | 0.9
85 | 1 | 0.007062 | 0.0017699 | 0 | 0 | 1 | 0.99166 | -0.15815 | 0.4 | 1 | 1.1 | 0.9
98 | 1 | 0.0039713 | 0.00099529 | 0 | 0 | 1 | 0.97515 | -0.47762 | 0.4 | 1 | 1.1 | 0.9
9 | 1 | 0 | 0 | 0 | 0 | 1 | 0.98829 | -0.2228 | 0.4 | 1 | 1.1 | 0.9
250 | 1 | 0.0035568 | 0.00089142 | 0 | 0 | 1 | 0.98819 | -0.22458 | 0.4 | 1 | 1.1 | 0.9
86 | 1 | 0.0085268 | 0.002137 | 0 | 0 | 1 | 0.98813 | -0.22593 | 0.4 | 1 | 1.1 | 0.9
46 | 1 | 0.027498 | 0.0068916 | 0 | 0 | 1 | 0.99946 | -0.010334 | 0.4 | 1 | 1.1 | 0.9
13 | 1 | 0.011626 | 0.0029138 | 0 | 0 | 1 | 0.9895 | -0.19974 | 0.4 | 1 | 1.1 | 0.9
14 | 1 | 0.011626 | 0.0029139 | 0 | 0 | 1 | 0.9911 | -0.16887 | 0.4 | 1 | 1.1 | 0.9
15 | 1 | 0.010173 | 0.0025496 | 0 | 0 | 1 | 0.98816 | -0.22549 | 0.4 | 1 | 1.1 | 0.9
17 | 1 | 0.011925 | 0.0029888 | 0 | 0 | 1 | 0.98717 | -0.24452 | 0.4 | 1 | 1.1 | 0.9
26 | 1 | 0.010074 | 0.0025249 | 0 | 0 | 1 | 0.98534 | -0.27984 | 0.4 | 1 | 1.1 | 0.9
18 | 1 | 0.0078282 | 0.0019619 | 0 | 0 | 1 | 0.97023 | -0.57528 | 0.4 | 1 | 1.1 | 0.9
19 | 1 | 0.0062097 | 0.0015563 | 0 | 0 | 1 | 0.97001 | -0.57964 | 0.4 | 1 | 1.1 | 0.9
20 | 1 | 0 | 0 | 0 | 0 | 1 | 0.97058 | -0.56819 | 0.4 | 1 | 1.1 | 0.9
22 | 1 | 0.00354 | 0.00088722 | 0 | 0 | 1 | 0.97141 | -0.55187 | 0.4 | 1 | 1.1 | 0.9
38 | 1 | 0 | 0 | 0 | 0 | 1 | 0.97182 | -0.54378 | 0.4 | 1 | 1.1 | 0.9
23 | 1 | 0.013298 | 0.0033327 | 0 | 0 | 1 | 0.9857 | -0.2728 | 0.4 | 1 | 1.1 | 0.9
24 | 1 | 0.035435 | 0.0088808 | 0 | 0 | 1 | 0.9854 | -0.27862 | 0.4 | 1 | 1.1 | 0.9
33 | 1 | 0.010164 | 0.0025473 | 0 | 0 | 1 | 0.98368 | -0.3118 | 0.4 | 1 | 1.1 | 0.9
27 | 1 | 0.010889 | 0.0027291 | 0 | 0 | 1 | 0.97379 | -0.50432 | 0.4 | 1 | 1.1 | 0.9
28 | 1 | 0.033039 | 0.0082805 | 0 | 0 | 1 | 0.97124 | -0.55479 | 0.4 | 1 | 1.1 | 0.9
31 | 1 | 0 | 0 | 0 | 0 | 1 | 0.97758 | -0.43046 | 0.4 | 1 | 1.1 | 0.9
37 | 1 | 0.0062511 | 0.0015667 | 0 | 0 | 1 | 0.97747 | -0.43266 | 0.4 | 1 | 1.1 | 0.9
32 | 1 | 0 | 0 | 0 | 0 | 1 | 0.97975 | -0.38813 | 0.4 | 1 | 1.1 | 0.9
35 | 1 | 0.0018605 | 0.00046629 | 0 | 0 | 1 | 0.97569 | -0.46745 | 0.4 | 1 | 1.1 | 0.9
40 | 1 | 0 | 0 | 0 | 0 | 1 | 0.97683 | -0.44537 | 0.4 | 1 | 1.1 | 0.9
34 | 1 | 0.010101 | 0.0025315 | 0 | 0 | 1 | 0.98216 | -0.34135 | 0.4 | 1 | 1.1 | 0.9
36 | 1 | 0 | 0 | 0 | 0 | 1 | 0.97279 | -0.52471 | 0.4 | 1 | 1.1 | 0.9
41 | 1 | 0 | 0 | 0 | 0 | 1 | 0.97267 | -0.52699 | 0.4 | 1 | 1.1 | 0.9
42 | 1 | 0.010538 | 0.0026412 | 0 | 0 | 1 | 0.97261 | -0.52827 | 0.4 | 1 | 1.1 | 0.9
39 | 1 | 0 | 0 | 0 | 0 | 1 | 0.97545 | -0.4725 | 0.4 | 1 | 1.1 | 0.9
44 | 1 | 0 | 0 | 0 | 0 | 1 | 0.97546 | -0.4724 | 0.4 | 1 | 1.1 | 0.9
115 | 1 | 0.0019234 | 0.00048206 | 0 | 0 | 1 | 0.97541 | -0.47328 | 0.4 | 1 | 1.1 | 0.9
76 | 1 | 0.00093422 | 0.00023414 | 0 | 0 | 1 | 0.97678 | -0.44639 | 0.4 | 1 | 1.1 | 0.9
300 | 1 | 0.011216 | 0.0028111 | 0 | 0 | 1 | 0.97264 | -0.52749 | 0.4 | 1 | 1.1 | 0.9
43 | 1 | 0.014388 | 0.003606 | 0 | 0 | 1 | 0.97486 | -0.48421 | 0.4 | 1 | 1.1 | 0.9
45 | 1 | 0.001223 | 0.00030651 | 0 | 0 | 1 | 0.97431 | -0.49505 | 0.4 | 1 | 1.1 | 0.9
72 | 1 | 0.0025363 | 0.00063566 | 0 | 0 | 1 | 0.97413 | -0.49852 | 0.4 | 1 | 1.1 | 0.9
71 | 1 | 0.0022479 | 0.00056337 | 0 | 0 | 1 | 0.97402 | -0.50075 | 0.4 | 1 | 1.1 | 0.9
109 | 1 | 0.0046319 | 0.0011609 | 0 | 0 | 1 | 0.98805 | -0.22747 | 0.4 | 1 | 1.1 | 0.9
95 | 1 | 0.0025457 | 0.00063802 | 0 | 0 | 1 | 0.97409 | -0.49845 | 0.4 | 1 | 1.1 | 0.9
96 | 1 | 0.0027051 | 0.00067796 | 0 | 0 | 1 | 0.97509 | -0.47884 | 0.4 | 1 | 1.1 | 0.9
97 | 1 | 0.0018525 | 0.00046428 | 0 | 0 | 1 | 0.97396 | -0.50096 | 0.4 | 1 | 1.1 | 0.9
99 | 1 | 0 | 0 | 0 | 0 | 1 | 0.97377 | -0.50484 | 0.4 | 1 | 1.1 | 0.9
212 | 1 | 0.0021554 | 0.00054019 | 0 | 0 | 1 | 0.97372 | -0.50578 | 0.4 | 1 | 1.1 | 0.9
210 | 1 | 0.0019836 | 0.00049713 | 0 | 0 | 1 | 0.97365 | -0.50702 | 0.4 | 1 | 1.1 | 0.9
179 | 1 | 0.0012236 | 0.00030665 | 0 | 0 | 1 | 0.97114 | -0.55678 | 0.4 | 1 | 1.1 | 0.9
180 | 1 | 0 | 0 | 0 | 0 | 1 | 0.97131 | -0.55325 | 0.4 | 1 | 1.1 | 0.9
181 | 1 | 0 | 0 | 0 | 0 | 1 | 0.97091 | -0.56117 | 0.4 | 1 | 1.1 | 0.9
182 | 1 | 0.00091803 | 0.00023008 | 0 | 0 | 1 | 0.97208 | -0.53808 | 0.4 | 1 | 1.1 | 0.9
183 | 1 | 0.00091934 | 0.00023041 | 0 | 0 | 1 | 0.97088 | -0.56191 | 0.4 | 1 | 1.1 | 0.9
184 | 1 | 0.0028187 | 0.00070644 | 0 | 0 | 1 | 0.97074 | -0.56464 | 0.4 | 1 | 1.1 | 0.9
204 | 1 | 0 | 0 | 0 | 0 | 1 | 0.97221 | -0.53555 | 0.4 | 1 | 1.1 | 0.9
218 | 1 | 0.0010715 | 0.00026855 | 0 | 0 | 1 | 0.97086 | -0.56229 | 0.4 | 1 | 1.1 | 0.9
221 | 1 | 0.0037702 | 0.00094491 | 0 | 0 | 1 | 0.9707 | -0.56549 | 0.4 | 1 | 1.1 | 0.9
202 | 1 | 0.00098453 | 0.00024675 | 0 | 0 | 1 | 0.97202 | -0.53934 | 0.4 | 1 | 1.1 | 0.9
203 | 1 | 0.002094 | 0.00052481 | 0 | 0 | 1 | 0.97201 | -0.53949 | 0.4 | 1 | 1.1 | 0.9
205 | 1 | 0.002094 | 0.00052481 | 0 | 0 | 1 | 0.97198 | -0.54008 | 0.4 | 1 | 1.1 | 0.9
206 | 1 | 0 | 0 | 0 | 0 | 1 | 0.97231 | -0.53357 | 0.4 | 1 | 1.1 | 0.9
236 | 1 | 0.0022573 | 0.00056572 | 0 | 0 | 1 | 0.97198 | -0.54017 | 0.4 | 1 | 1.1 | 0.9
260 | 1 | 0.0021858 | 0.00054781 | 0 | 0 | 1 | 0.97228 | -0.53416 | 0.4 | 1 | 1.1 | 0.9
259 | 1 | 0.00082912 | 0.0002078 | 0 | 0 | 1 | 0.97262 | -0.52739 | 0.4 | 1 | 1.1 | 0.9
211 | 1 | 0 | 0 | 0 | 0 | 1 | 0.97324 | -0.51517 | 0.4 | 1 | 1.1 | 0.9
213 | 1 | 0.0027353 | 0.00068554 | 0 | 0 | 1 | 0.97286 | -0.52274 | 0.4 | 1 | 1.1 | 0.9
214 | 1 | 0.00077608 | 0.0001945 | 0 | 0 | 1 | 0.97302 | -0.51953 | 0.4 | 1 | 1.1 | 0.9
255 | 1 | 0.0016836 | 0.00042194 | 0 | 0 | 1 | 0.97206 | -0.53854 | 0.4 | 1 | 1.1 | 0.9
246 | 1 | 0.017542 | 0.0043965 | 0 | 0 | 1 | 0.97099 | -0.55969 | 0.4 | 1 | 1.1 | 0.9
247 | 1 | 0 | 0 | 0 | 0 | 1 | 0.97115 | -0.55649 | 0.4 | 1 | 1.1 | 0.9
248 | 1 | 0.007041 | 0.0017646 | 0 | 0 | 1 | 0.97095 | -0.56052 | 0.4 | 1 | 1.1 | 0.9
249 | 1 | 0.0015302 | 0.00038349 | 0 | 0 | 1 | 0.97167 | -0.54625 | 0.4 | 1 | 1.1 | 0.9
261 | 1 | 0.00091679 | 0.00022977 | 0 | 0 | 1 | 0.97171 | -0.5453 | 0.4 | 1 | 1.1 | 0.9
256 | 1 | 0.00086393 | 0.00021652 | 0 | 0 | 1 | 0.97195 | -0.54074 | 0.4 | 1 | 1.1 | 0.9
257 | 1 | 0.0022242 | 0.00055743 | 0 | 0 | 1 | 0.97192 | -0.54123 | 0.4 | 1 | 1.1 | 0.9
258 | 1 | 0.0016342 | 0.00040956 | 0 | 0 | 1 | 0.97191 | -0.54135 | 0.4 | 1 | 1.1 | 0.9

## generator_data
GEN_BUS | PG | QG | QMAX | QMIN | VG | MBASE | GEN_STATUS | PMAX | PMIN
11 | 0.42687 | 0.10985 | 10 | -10 | 1 | 100 | 1 | 10 | 0

## branch_data
F_BUS | T_BUS | BR_R | BR_X | BR_B | RATE_A | RATE_B | RATE_C | TAP | SHIFT | BR_STATUS | ANGMIN | ANGMAX | P_in | Q_in | P_out | Q_out
1 | 2 | 0.43808 | 0.28037 | 2.207e-09 | 0 | 0 | 0 | 0 | 0 | 1 | -90 | 90 | 0.12911 | 0.03276 | -0.12903 | -0.032709
1 | 3 | 1.9782 | 1.266 | 9.9657e-09 | 0 | 0 | 0 | 0 | 0 | 1 | -90 | 90 | -0.13301 | -0.033739 | 0.1334 | 0.033986
2 | 4 | 1.3724 | 0.87835 | 2.3047e-09 | 0 | 0 | 0 | 0 | 0 | 1 | -90 | 90 | 0.055112 | 0.013965 | -0.055066 | -0.013936
2 | 8 | 2.6645 | 1.7053 | 1.3423e-08 | 0 | 0 | 0 | 0 | 0 | 1 | -90 | 90 | 0.073915 | 0.018744 | -0.073754 | -0.018642
3 | 12 | 0.34491 | 0.22074 | 1.7376e-09 | 0 | 0 | 0 | 0 | 0 | 1 | -90 | 90 | -0.1334 | -0.033986 | 0.13347 | 0.034029
4 | 29 | 4.6008 | 2.9445 | 7.726e-09 | 0 | 0 | 0 | 0 | 0 | 1 | -90 | 90 | 0.055066 | 0.013936 | -0.054911 | -0.013837
8 | 98 | 3.51 | 2.2464 | 1.7682e-08 | 0 | 0 | 0 | 0 | 0 | 1 | -90 | 90 | 0.073754 | 0.018642 | -0.073542 | -0.018508
12 | 25 | 1.0636 | 0.68069 | 5.3581e-09 | 0 | 0 | 0 | 0 | 0 | 1 | -90 | 90 | -0.14744 | -0.037531 | 0.14769 | 0.037693
29 | 27 | 5.4558 | 3.4917 | 9.1617e-09 | 0 | 0 | 0 | 0 | 0 | 1 | -90 | 90 | 0.044127 | 0.011134 | -0.044008 | -0.01106
5 | 11 | 0.98562 | 0.6308 | 4.9654e-09 | 0 | 0 | 0 | 0 | 0 | 1 | -90 | 90 | -0.39768 | -0.10188 | 0.39936 | 0.10295
5 | 7 | 0.19422 | 0.1243 | 9.7845e-10 | 0 | 0 | 0 | 0 | 0 | 1 | -90 | 90 | 0.39768 | 0.10188 | -0.39735 | -0.10167
11 | 46 | 1.6836 | 1.0775 | 2.8272e-09 | 0 | 0 | 0 | 0 | 0 | 1 | -90 | 90 | 0.027511 | 0.0069 | -0.027498 | -0.0068916
7 | 16 | 0.79171 | 0.5067 | 3.9885e-09 | 0 | 0 | 0 | 0 | 0 | 1 | -90 | 90 | 0.16134 | 0.041184 | -0.16112 | -0.041043
7 | 85 | 1.0339 | 0.66168 | 5.2084e-09 | 0 | 0 | 0 | 0 | 0 | 1 | -90 | 90 | 0.23601 | 0.060481 | -0.23539 | -0.060085
6 | 10 | 0.45752 | 0.29281 | 2.3049e-09 | 0 | 0 | 0 | 0 | 0 | 1 | -90 | 90 | -0.21072 | -0.053553 | 0.21094 | 0.053695
6 | 25 | 0.26081 | 0.16692 | 1.3139e-09 | 0 | 0 | 0 | 0 | 0 | 1 | -90 | 90 | 0.19659 | 0.050013 | -0.19648 | -0.049942
6 | 30 | 1.8729 | 1.1986 | 3.1451e-09 | 0 | 0 | 0 | 0 | 0 | 1 | -90 | 90 | 0.014123 | 0.0035409 | -0.014119 | -0.0035386
10 | 86 | 2.2848 | 1.4623 | 3.8368e-09 | 0 | 0 | 0 | 0 | 0 | 1 | -90 | 90 | 0.013163 | 0.0033003 | -0.013159 | -0.0032979
10 | 85 | 1.1865 | 0.75937 | 5.9774e-09 | 0 | 0 | 0 | 0 | 0 | 1 | -90 | 90 | -0.22766 | -0.057886 | 0.22833 | 0.058315
10 | 9 | 4.6077 | 2.9489 | 7.7376e-09 | 0 | 0 | 0 | 0 | 0 | 1 | -90 | 90 | 0.0035577 | 0.0008909 | -0.0035571 | -0.00089125
25 | 23 | 1.814 | 1.161 | 3.0462e-09 | 0 | 0 | 0 | 0 | 0 | 1 | -90 | 90 | 0.04879 | 0.01225 | -0.048742 | -0.01222
16 | 14 | 1.1029 | 0.70583 | 5.556e-09 | 0 | 0 | 0 | 0 | 0 | 1 | -90 | 90 | 0.14813 | 0.037787 | -0.14787 | -0.03762
98 | 96 | 0.074827 | 0.047889 | 3.7696e-10 | 0 | 0 | 0 | 0 | 0 | 1 | -90 | 90 | 0.069571 | 0.017513 | -0.069567 | -0.01751
9 | 250 | 2.1923 | 1.4031 | 3.6814e-09 | 0 | 0 | 0 | 0 | 0 | 1 | -90 | 90 | 0.0035571 | 0.00089125 | -0.0035568 | -0.00089142
86 | 109 | 1.4634 | 0.9366 | 2.4575e-09 | 0 | 0 | 0 | 0 | 0 | 1 | -90 | 90 | 0.0046323 | 0.0011609 | -0.0046319 | -0.0011609
13 | 14 | 1.0066 | 0.64425 | 5.0713e-09 | 0 | 0 | 0 | 0 | 0 | 1 | -90 | 90 | -0.13604 | -0.034577 | 0.13624 | 0.034707
13 | 15 | 0.91612 | 0.58631 | 4.6152e-09 | 0 | 0 | 0 | 0 | 0 | 1 | -90 | 90 | 0.12441 | 0.031664 | -0.12426 | -0.031565
15 | 17 | 0.73639 | 0.47129 | 3.7098e-09 | 0 | 0 | 0 | 0 | 0 | 1 | -90 | 90 | 0.11409 | 0.029016 | -0.11398 | -0.028949
17 | 26 | 1.5234 | 0.97496 | 2.5582e-09 | 0 | 0 | 0 | 0 | 0 | 1 | -90 | 90 | 0.10206 | 0.025961 | -0.10188 | -0.02585
26 | 33 | 1.5262 | 0.97679 | 2.5629e-09 | 0 | 0 | 0 | 0 | 0 | 1 | -90 | 90 | 0.091809 | 0.023325 | -0.091668 | -0.023235
18 | 19 | 2.9624 | 1.896 | 4.9747e-09 | 0 | 0 | 0 | 0 | 0 | 1 | -90 | 90 | 0.006211 | 0.0015566 | -0.0062097 | -0.0015563
18 | 20 | 2.1317 | 1.3643 | 3.5797e-09 | 0 | 0 | 0 | 0 | 0 | 1 | -90 | 90 | -0.014039 | -0.0035186 | 0.014044 | 0.0035213
20 | 22 | 4.9112 | 3.1432 | 8.2472e-09 | 0 | 0 | 0 | 0 | 0 | 1 | -90 | 90 | -0.014044 | -0.0035213 | 0.014055 | 0.0035275
22 | 38 | 1.9492 | 1.2475 | 3.2732e-09 | 0 | 0 | 0 | 0 | 0 | 1 | -90 | 90 | -0.017595 | -0.0044147 | 0.017602 | 0.0044187
38 | 41 | 4.0441 | 2.5882 | 6.7911e-09 | 0 | 0 | 0 | 0 | 0 | 1 | -90 | 90 | -0.017602 | -0.0044187 | 0.017616 | 0.0044271
23 | 24 | 0.71524 | 0.45775 | 1.2011e-09 | 0 | 0 | 0 | 0 | 0 | 1 | -90 | 90 | 0.035445 | 0.008887 | -0.035435 | -0.0088808
33 | 34 | 1.5827 | 1.0129 | 2.6578e-09 | 0 | 0 | 0 | 0 | 0 | 1 | -90 | 90 | 0.081504 | 0.020688 | -0.081388 | -0.020614
27 | 28 | 6.4767 | 4.1451 | 1.0876e-08 | 0 | 0 | 0 | 0 | 0 | 1 | -90 | 90 | 0.033119 | 0.0083304 | -0.033039 | -0.0082805
31 | 37 | 1.5074 | 0.96472 | 2.5313e-09 | 0 | 0 | 0 | 0 | 0 | 1 | -90 | 90 | 0.0062518 | 0.0015669 | -0.0062511 | -0.0015667
31 | 32 | 3.8292 | 2.4507 | 6.4302e-09 | 0 | 0 | 0 | 0 | 0 | 1 | -90 | 90 | -0.047669 | -0.01203 | 0.047766 | 0.012091
31 | 35 | 3.838 | 2.4563 | 6.445e-09 | 0 | 0 | 0 | 0 | 0 | 1 | -90 | 90 | 0.041417 | 0.010463 | -0.041344 | -0.010417
32 | 40 | 10.5514 | 6.7529 | 1.7719e-08 | 0 | 0 | 0 | 0 | 0 | 1 | -90 | 90 | 0.023361 | 0.0058892 | -0.023297 | -0.0058501
32 | 34 | 2.8533 | 1.8261 | 4.7914e-09 | 0 | 0 | 0 | 0 | 0 | 1 | -90 | 90 | -0.071127 | -0.01798 | 0.071287 | 0.018082
35 | 36 | 6.1916 | 3.9626 | 1.0397e-08 | 0 | 0 | 0 | 0 | 0 | 1 | -90 | 90 | 0.039484 | 0.0099504 | -0.039376 | -0.0098824
40 | 44 | 5.1684 | 3.3078 | 8.6792e-09 | 0 | 0 | 0 | 0 | 0 | 1 | -90 | 90 | 0.022363 | 0.0056166 | -0.022334 | -0.005599
40 | 76 | 4.6557 | 2.9797 | 7.8182e-09 | 0 | 0 | 0 | 0 | 0 | 1 | -90 | 90 | 0.00093427 | 0.00023342 | -0.00093422 | -0.00023414
36 | 41 | 0.33672 | 0.2155 | 5.6544e-10 | 0 | 0 | 0 | 0 | 0 | 1 | -90 | 90 | 0.028836 | 0.0072403 | -0.028832 | -0.0072384
36 | 42 | 1.433 | 0.91715 | 2.4065e-09 | 0 | 0 | 0 | 0 | 0 | 1 | -90 | 90 | 0.01054 | 0.0026421 | -0.010538 | -0.0026412
41 | 300 | 0.1875 | 0.12 | 3.1486e-10 | 0 | 0 | 0 | 0 | 0 | 1 | -90 | 90 | 0.011217 | 0.0028112 | -0.011216 | -0.0028111
39 | 44 | 0.2232 | 0.14285 | 3.7482e-10 | 0 | 0 | 0 | 0 | 0 | 1 | -90 | 90 | -0.0019235 | -0.00048182 | 0.0019235 | 0.00048179
39 | 115 | 1.7466 | 1.1178 | 2.933e-09 | 0 | 0 | 0 | 0 | 0 | 1 | -90 | 90 | 0.0019235 | 0.00048182 | -0.0019234 | -0.00048206
44 | 45 | 16.0459 | 10.2694 | 2.6945e-08 | 0 | 0 | 0 | 0 | 0 | 1 | -90 | 90 | 0.0060147 | 0.0015066 | -0.0060082 | -0.001505
44 | 43 | 3.5008 | 2.2405 | 5.8787e-09 | 0 | 0 | 0 | 0 | 0 | 1 | -90 | 90 | 0.014396 | 0.0036106 | -0.014388 | -0.003606
45 | 72 | 3.0858 | 1.9749 | 5.1818e-09 | 0 | 0 | 0 | 0 | 0 | 1 | -90 | 90 | 0.0047852 | 0.0011985 | -0.0047844 | -0.0011985
72 | 71 | 4.2206 | 2.7012 | 7.0875e-09 | 0 | 0 | 0 | 0 | 0 | 1 | -90 | 90 | 0.0022481 | 0.00056285 | -0.0022479 | -0.00056337
95 | 96 | 1.2529 | 0.80184 | 6.3117e-09 | 0 | 0 | 0 | 0 | 0 | 1 | -90 | 90 | -0.066799 | -0.016793 | 0.066862 | 0.016832
95 | 97 | 0.16628 | 0.10642 | 8.3768e-10 | 0 | 0 | 0 | 0 | 0 | 1 | -90 | 90 | 0.064253 | 0.016155 | -0.064245 | -0.01615
97 | 99 | 0.26475 | 0.16944 | 1.3338e-09 | 0 | 0 | 0 | 0 | 0 | 1 | -90 | 90 | 0.062393 | 0.015686 | -0.062381 | -0.015678
99 | 212 | 1.8592 | 1.1899 | 3.122e-09 | 0 | 0 | 0 | 0 | 0 | 1 | -90 | 90 | 0.0021555 | 0.00053995 | -0.0021554 | -0.00054019
99 | 210 | 0.15433 | 0.098773 | 7.775e-10 | 0 | 0 | 0 | 0 | 0 | 1 | -90 | 90 | 0.060226 | 0.015138 | -0.06022 | -0.015134
210 | 211 | 0.59502 | 0.38081 | 2.9976e-09 | 0 | 0 | 0 | 0 | 0 | 1 | -90 | 90 | 0.058236 | 0.014637 | -0.058213 | -0.014623
179 | 180 | 1.5232 | 0.97488 | 2.5579e-09 | 0 | 0 | 0 | 0 | 0 | 1 | -90 | 90 | -0.0098065 | -0.0024576 | 0.0098082 | 0.0024584
179 | 181 | 2.1583 | 1.3813 | 3.6244e-09 | 0 | 0 | 0 | 0 | 0 | 1 | -90 | 90 | 0.0085829 | 0.002151 | -0.0085811 | -0.0021502
180 | 182 | 6.5464 | 4.1897 | 1.0993e-08 | 0 | 0 | 0 | 0 | 0 | 1 | -90 | 90 | -0.0098082 | -0.0024584 | 0.0098152 | 0.0024619
181 | 183 | 1.5851 | 1.0144 | 2.6617e-09 | 0 | 0 | 0 | 0 | 0 | 1 | -90 | 90 | 0.001991 | 0.00049853 | -0.0019909 | -0.00049873
181 | 184 | 2.2287 | 1.4264 | 3.7426e-09 | 0 | 0 | 0 | 0 | 0 | 1 | -90 | 90 | 0.0065902 | 0.0016516 | -0.0065891 | -0.0016513
182 | 204 | 0.99728 | 0.63826 | 1.6747e-09 | 0 | 0 | 0 | 0 | 0 | 1 | -90 | 90 | -0.010733 | -0.002692 | 0.010735 | 0.0026927
183 | 218 | 1.4941 | 0.95623 | 2.509e-09 | 0 | 0 | 0 | 0 | 0 | 1 | -90 | 90 | 0.0010715 | 0.00026833 | -0.0010715 | -0.00026855
184 | 221 | 0.94479 | 0.60466 | 1.5865e-09 | 0 | 0 | 0 | 0 | 0 | 1 | -90 | 90 | 0.0037704 | 0.00094486 | -0.0037702 | -0.00094491
204 | 206 | 0.46258 | 0.29605 | 7.7679e-10 | 0 | 0 | 0 | 0 | 0 | 1 | -90 | 90 | -0.018166 | -0.0045553 | 0.018168 | 0.0045563
204 | 202 | 2.159 | 1.3818 | 3.6256e-09 | 0 | 0 | 0 | 0 | 0 | 1 | -90 | 90 | 0.0074313 | 0.0018626 | -0.00743 | -0.0018621
202 | 203 | 0.10053 | 0.064336 | 1.6881e-10 | 0 | 0 | 0 | 0 | 0 | 1 | -90 | 90 | 0.0064455 | 0.0016153 | -0.0064454 | -0.0016153
203 | 205 | 0.56799 | 0.36351 | 9.5381e-10 | 0 | 0 | 0 | 0 | 0 | 1 | -90 | 90 | 0.0043514 | 0.0010905 | -0.0043513 | -0.0010905
205 | 236 | 0.17293 | 0.11067 | 2.9039e-10 | 0 | 0 | 0 | 0 | 0 | 1 | -90 | 90 | 0.0022573 | 0.0005657 | -0.0022573 | -0.00056572
206 | 260 | 1.1461 | 0.7335 | 1.9246e-09 | 0 | 0 | 0 | 0 | 0 | 1 | -90 | 90 | 0.0021859 | 0.00054767 | -0.0021858 | -0.00054781
206 | 259 | 1.2878 | 0.8242 | 2.1626e-09 | 0 | 0 | 0 | 0 | 0 | 1 | -90 | 90 | -0.020353 | -0.005104 | 0.020359 | 0.0051076
259 | 214 | 1.5733 | 1.0069 | 2.6421e-09 | 0 | 0 | 0 | 0 | 0 | 1 | -90 | 90 | -0.021189 | -0.0053154 | 0.021197 | 0.0053202
211 | 213 | 0.88898 | 0.56895 | 1.4928e-09 | 0 | 0 | 0 | 0 | 0 | 1 | -90 | 90 | 0.036236 | 0.0091055 | -0.036223 | -0.0090973
211 | 214 | 0.84451 | 0.54049 | 1.4182e-09 | 0 | 0 | 0 | 0 | 0 | 1 | -90 | 90 | 0.021977 | 0.0055175 | -0.021973 | -0.0055147
213 | 255 | 2.0018 | 1.2812 | 3.3616e-09 | 0 | 0 | 0 | 0 | 0 | 1 | -90 | 90 | 0.033488 | 0.0084117 | -0.033463 | -0.0083959
255 | 256 | 0.2941 | 0.18822 | 4.9387e-10 | 0 | 0 | 0 | 0 | 0 | 1 | -90 | 90 | 0.031779 | 0.007974 | -0.031776 | -0.0079719
246 | 247 | 0.77109 | 0.4935 | 1.2949e-09 | 0 | 0 | 0 | 0 | 0 | 1 | -90 | 90 | -0.017542 | -0.0043965 | 0.017545 | 0.0043981
247 | 248 | 2.4187 | 1.5479 | 4.0616e-09 | 0 | 0 | 0 | 0 | 0 | 1 | -90 | 90 | 0.0070424 | 0.0017651 | -0.007041 | -0.0017646
247 | 249 | 1.7619 | 1.1276 | 2.9587e-09 | 0 | 0 | 0 | 0 | 0 | 1 | -90 | 90 | -0.024587 | -0.0061632 | 0.024599 | 0.0061706
249 | 261 | 0.15326 | 0.098086 | 2.5736e-10 | 0 | 0 | 0 | 0 | 0 | 1 | -90 | 90 | -0.02613 | -0.0065541 | 0.026131 | 0.0065549
261 | 258 | 0.61784 | 0.39542 | 1.0375e-09 | 0 | 0 | 0 | 0 | 0 | 1 | -90 | 90 | -0.027047 | -0.0067846 | 0.027053 | 0.0067878
256 | 257 | 0.067095 | 0.042941 | 1.1267e-10 | 0 | 0 | 0 | 0 | 0 | 1 | -90 | 90 | 0.030912 | 0.0077553 | -0.030911 | -0.0077549
257 | 258 | 0.018431 | 0.011796 | 3.0951e-11 | 0 | 0 | 0 | 0 | 0 | 1 | -90 | 90 | 0.028687 | 0.0071975 | -0.028687 | -0.0071973