## bus_data
BUS_I | BUS_TYPE | Pd | Qd | Gs | Bs | area | Vm | Va | baseKV | zone | Vmax | Vmin
1 | 1 | 0.0012484 | 0.00031287 | 0 | 0 | 1 | 0.99665 | -0.064188 | 0.4 | 1 | 1.1 | 0.9
2 | 1 | 0.0055316 | 0.0013863 | 0 | 0 | 1 | 0.99695 | -0.05845 | 0.4 | 1 | 1.1 | 0.9
3 | 1 | 0 | 0 | 0 | 0 | 1 | 0.99365 | -0.12184 | 0.4 | 1 | 1.1 | 0.9
4 | 1 | 0.0068927 | 0.0017275 | 0 | 0 | 1 | 0.99743 | -0.04918 | 0.4 | 1 | 1.1 | 0.9
152 | 1 | 0 | 0 | 0 | 0 | 1 | 0.99107 | -0.17152 | 0.4 | 1 | 1.1 | 0.9
5 | 1 | 0.0061588 | 0.0015435 | 0 | 0 | 1 | 0.99754 | -0.047084 | 0.4 | 1 | 1.1 | 0.9
8 | 1 | 0.0083441 | 0.0020912 | 0 | 0 | 1 | 0.99813 | -0.035794 | 0.4 | 1 | 1.1 | 0.9
6 | 1 | 0.0064596 | 0.0016189 | 0 | 0 | 1 | 0.99867 | -0.025532 | 0.4 | 1 | 1.1 | 0.9
7 | 1 | 0.0061919 | 0.0015518 | 0 | 0 | 1 | 0.99916 | -0.016055 | 0.4 | 1 | 1.1 | 0.9
9 | 1 | 0.0069565 | 0.0017435 | 0 | 0 | 1 | 0.99993 | -0.0014099 | 0.4 | 1 | 1.1 | 0.9
10 | 3 | 0.0051361 | 0.0012872 | 0 | 0 | 1 | 1 | 0 | 0.4 | 1 | 1.1 | 0.9
11 | 1 | 0.019881 | 0.0049826 | 0 | 0 | 1 | 0.99248 | -0.14368 | 0.4 | 1 | 1.1 | 0.9
140 | 1 | 0.018991 | 0.0047597 | 0 | 0 | 1 | 0.99055 | -0.18085 | 0.4 | 1 | 1.1 | 0.9
130 | 1 | 0.0012711 | 0.00031856 | 0 | 0 | 1 | 0.98395 | -0.30916 | 0.4 | 1 | 1.1 | 0.9
121 | 1 | 0.0035209 | 0.00088242 | 0 | 0 | 1 | 0.98392 | -0.30975 | 0.4 | 1 | 1.1 | 0.9
65 | 1 | 0.026395 | 0.0066151 | 0 | 0 | 1 | 0.98453 | -0.29785 | 0.4 | 1 | 1.1 | 0.9
138 | 1 | 0.0070262 | 0.0017609 | 0 | 0 | 1 | 0.98872 | -0.21626 | 0.4 | 1 | 1.1 | 0.9
108 | 1 | 0.0015151 | 0.00037971 | 0 | 0 | 1 | 0.98864 | -0.21795 | 0.4 | 1 | 1.1 | 0.9
139 | 1 | 0 | 0 | 0 | 0 | 1 | 0.98888 | -0.21313 | 0.4 | 1 | 1.1 | 0.9
35 | 1 | 0.014699 | 0.003684 | 0 | 0 | 1 | 0.98632 | -0.26291 | 0.4 | 1 | 1.1 | 0.9
148 | 1 | 0.0028414 | 0.00071213 | 0 | 0 | 1 | 0.98277 | -0.33316 | 0.4 | 1 | 1.1 | 0.9
150 | 1 | 0.0013134 | 0.00032917 | 0 | 0 | 1 | 0.98281 | -0.33247 | 0.4 | 1 | 1.1 | 0.9
67 | 1 | 0.0016398 | 0.00041098 | 0 | 0 | 1 | 0.98382 | -0.3127 | 0.4 | 1 | 1.1 | 0.9
151 | 1 | 0.00064002 | 0.00016041 | 0 | 0 | 1 | 0.98841 | -0.2232 | 0.4 | 1 | 1.1 | 0.9
99 | 1 | 0 | 0 | 0 | 0 | 1 | 0.9876 | -0.23901 | 0.4 | 1 | 1.1 | 0.9
69 | 1 | 0 | 0 | 0 | 0 | 1 | 0.9852 | -0.28575 | 0.4 | 1 | 1.1 | 0.9
153 | 1 | 0.000327 | 8.1953e-05 | 0 | 0 | 1 | 0.98375 | -0.31296 | 0.4 | 1 | 1.1 | 0.9
120 | 1 | 0.0013633 | 0.00034167 | 0 | 0 | 1 | 0.98376 | -0.31293 | 0.4 | 1 | 1.1 | 0.9
154 | 1 | 0.00038489 | 9.6463e-05 | 0 | 0 | 1 | 0.98375 | -0.31308 | 0.4 | 1 | 1.1 | 0.9
127 | 1 | 0.00070599 | 0.00017694 | 0 | 0 | 1 | 0.98368 | -0.31449 | 0.4 | 1 | 1.1 | 0.9
33 | 1 | 0.0215 | 0.0053884 | 0 | 0 | 1 | 0.98622 | -0.26487 | 0.4 | 1 | 1.1 | 0.9
63 | 1 | 0.011876 | 0.0029763 | 0 | 0 | 1 | 0.98472 | -0.2941 | 0.4 | 1 | 1.1 | 0.9
39 | 1 | 0.00013523 | 3.3892e-05 | 0 | 0 | 1 | 0.98473 | -0.29502 | 0.4 | 1 | 1.1 | 0.9
40 | 1 | 8.5369e-05 | 2.1396e-05 | 0 | 0 | 1 | 0.98472 | -0.29512 | 0.4 | 1 | 1.1 | 0.9
41 | 1 | 0 | 0 | 0 | 0 | 1 | 0.98474 | -0.2947 | 0.4 | 1 | 1.1 | 0.9
42 | 1 | 0 | 0 | 0 | 0 | 1 | 0.98489 | -0.29176 | 0.4 | 1 | 1.1 | 0.9
43 | 1 | 0.00040463 | 0.00010141 | 0 | 0 | 1 | 0.9847 | -0.29561 | 0.4 | 1 | 1.1 | 0.9
100 | 1 | 0.00038231 | 9.5816e-05 | 0 | 0 | 1 | 0.98515 | -0.28663 | 0.4 | 1 | 1.1 | 0.9
111 | 1 | 0.00019093 | 4.7851e-05 | 0 | 0 | 1 | 0.98468 | -0.29605 | 0.4 | 1 | 1.1 | 0.9
66 | 1 | 0.0053471 | 0.0013401 | 0 | 0 | 1 | 0.98425 | -0.30432 | 0.4 | 1 | 1.1 | 0.9
68 | 1 | 0 | 0 | 0 | 0 | 1 | 0.98458 | -0.29781 | 0.4 | 1 | 1.1 | 0.9
70 | 1 | 0.0012384 | 0.00031038 | 0 | 0 | 1 | 0.98456 | -0.29811 | 0.4 | 1 | 1.1 | 0.9
96 | 1 | 0.00011367 | 2.8487e-05 | 0 | 0 | 1 | 0.98703 | -0.25004 | 0.4 | 1 | 1.1 | 0.9
97 | 1 | 0.00058449 | 0.00014649 | 0 | 0 | 1 | 0.98703 | -0.25016 | 0.4 | 1 | 1.1 | 0.9
98 | 1 | 0 | 0 | 0 | 0 | 1 | 0.98705 | -0.24969 | 0.4 | 1 | 1.1 | 0.9
122 | 1 | 0.0021071 | 0.00052809 | 0 | 0 | 1 | 0.98647 | -0.2611 | 0.4 | 1 | 1.1 | 0.9
106 | 1 | 0.0015637 | 0.00039189 | 0 | 0 | 1 | 0.98858 | -0.21904 | 0.4 | 1 | 1.1 | 0.9
107 | 1 | 0.0019671 | 0.000493 | 0 | 0 | 1 | 0.98861 | -0.21841 | 0.4 | 1 | 1.1 | 0.9
112 | 1 | 0.000549 | 0.00013759 | 0 | 0 | 1 | 0.98466 | -0.29643 | 0.4 | 1 | 1.1 | 0.9
117 | 1 | 0.00043495 | 0.00010901 | 0 | 0 | 1 | 0.98382 | -0.31164 | 0.4 | 1 | 1.1 | 0.9
118 | 1 | 0.0016922 | 0.0004241 | 0 | 0 | 1 | 0.98376 | -0.31279 | 0.4 | 1 | 1.1 | 0.9
119 | 1 | 0.00043446 | 0.00010889 | 0 | 0 | 1 | 0.98386 | -0.311 | 0.4 | 1 | 1.1 | 0.9
123 | 1 | 0.00015242 | 3.8199e-05 | 0 | 0 | 1 | 0.98644 | -0.26159 | 0.4 | 1 | 1.1 | 0.9
124 | 1 | 0.00064778 | 0.00016235 | 0 | 0 | 1 | 0.98643 | -0.26183 | 0.4 | 1 | 1.1 | 0.9

## generator_data
GEN_BUS | PG | QG | QMAX | QMIN | VG | MBASE | GEN_STATUS | PMAX | PMIN
10 | 0.20877 | 0.053037 | 10 | -10 | 1 | 100 | 1 | 10 | 0

## branch_data
F_BUS | T_BUS | BR_R | BR_X | BR_B | RATE_A | RATE_B | RATE_C | TAP | SHIFT | BR_STATUS | ANGMIN | ANGMAX | P_in | Q_in | P_out | Q_out
1 | 2 | 1.2967 | 0.82991 | 2.1776e-09 | 0 | 0 | 0 | 0 | 0 | 1 | -90 | 90 | -0.019828 | -0.0050175 | 0.019834 | 0.0050208
1 | 3 | 13.8685 | 8.8758 | 2.3289e-08 | 0 | 0 | 0 | 0 | 0 | 1 | -90 | 90 | 0.01858 | 0.0047047 | -0.018528 | -0.0046742
2 | 4 | 1.6372 | 1.0478 | 2.7493e-09 | 0 | 0 | 0 | 0 | 0 | 1 | -90 | 90 | -0.025365 | -0.0064072 | 0.025376 | 0.0064141
3 | 152 | 11.8878 | 7.6082 | 1.9963e-08 | 0 | 0 | 0 | 0 | 0 | 1 | -90 | 90 | 0.018528 | 0.0046742 | -0.018485 | -0.004648
4 | 5 | 0.29102 | 0.18625 | 4.887e-10 | 0 | 0 | 0 | 0 | 0 | 1 | -90 | 90 | -0.032269 | -0.0081416 | 0.032272 | 0.0081436
152 | 151 | 12.3044 | 7.8748 | 2.0662e-08 | 0 | 0 | 0 | 0 | 0 | 1 | -90 | 90 | 0.018485 | 0.004648 | -0.018439 | -0.0046209
5 | 8 | 1.3159 | 0.84219 | 2.2098e-09 | 0 | 0 | 0 | 0 | 0 | 1 | -90 | 90 | -0.038431 | -0.0096871 | 0.038452 | 0.0097002
8 | 6 | 0.98321 | 0.62926 | 1.6511e-09 | 0 | 0 | 0 | 0 | 0 | 1 | -90 | 90 | -0.046796 | -0.011791 | 0.046819 | 0.011806
6 | 7 | 0.7984 | 0.51098 | 1.3407e-09 | 0 | 0 | 0 | 0 | 0 | 1 | -90 | 90 | -0.053279 | -0.013425 | 0.053303 | 0.01344
7 | 9 | 1.1062 | 0.70797 | 1.8576e-09 | 0 | 0 | 0 | 0 | 0 | 1 | -90 | 90 | -0.059495 | -0.014992 | 0.059536 | 0.015019
9 | 10 | 0.095394 | 0.061052 | 1.6019e-10 | 0 | 0 | 0 | 0 | 0 | 1 | -90 | 90 | -0.066493 | -0.016762 | 0.066497 | 0.016765
10 | 11 | 4.715 | 3.0176 | 7.9177e-09 | 0 | 0 | 0 | 0 | 0 | 1 | -90 | 90 | 0.13714 | 0.034985 | -0.1362 | -0.034381
11 | 140 | 1.4162 | 0.90638 | 2.3782e-09 | 0 | 0 | 0 | 0 | 0 | 1 | -90 | 90 | 0.11632 | 0.029399 | -0.11611 | -0.029266
140 | 139 | 1.4656 | 0.93798 | 2.4611e-09 | 0 | 0 | 0 | 0 | 0 | 1 | -90 | 90 | 0.097117 | 0.024507 | -0.096967 | -0.024411
130 | 121 | 0.29051 | 0.18593 | 4.8784e-10 | 0 | 0 | 0 | 0 | 0 | 1 | -90 | 90 | 0.0088646 | 0.0022201 | -0.0088644 | -0.00222
130 | 65 | 4.8429 | 3.0994 | 8.1325e-09 | 0 | 0 | 0 | 0 | 0 | 1 | -90 | 90 | -0.010136 | -0.0025387 | 0.010141 | 0.0025414
121 | 119 | 1.0174 | 0.65112 | 1.7084e-09 | 0 | 0 | 0 | 0 | 0 | 1 | -90 | 90 | 0.0053435 | 0.0013376 | -0.0053432 | -0.0013375
65 | 63 | 0.44588 | 0.28536 | 7.4875e-10 | 0 | 0 | 0 | 0 | 0 | 1 | -90 | 90 | -0.036536 | -0.0091565 | 0.036542 | 0.0091606
138 | 108 | 1.4708 | 0.94132 | 2.4699e-09 | 0 | 0 | 0 | 0 | 0 | 1 | -90 | 90 | 0.0050464 | 0.0012643 | -0.005046 | -0.0012643
138 | 139 | 1.1365 | 0.72737 | 1.9085e-09 | 0 | 0 | 0 | 0 | 0 | 1 | -90 | 90 | -0.012073 | -0.0030253 | 0.012074 | 0.0030262
108 | 107 | 0.56118 | 0.35916 | 9.4237e-10 | 0 | 0 | 0 | 0 | 0 | 1 | -90 | 90 | 0.0035309 | 0.0008846 | -0.0035308 | -0.00088464
139 | 35 | 2.5719 | 1.646 | 4.319e-09 | 0 | 0 | 0 | 0 | 0 | 1 | -90 | 90 | 0.084893 | 0.021385 | -0.084691 | -0.021256
35 | 63 | 2.805 | 1.7952 | 4.7103e-09 | 0 | 0 | 0 | 0 | 0 | 1 | -90 | 90 | 0.04849 | 0.012183 | -0.048418 | -0.012137
35 | 33 | 0.39843 | 0.25499 | 6.6907e-10 | 0 | 0 | 0 | 0 | 0 | 1 | -90 | 90 | 0.021502 | 0.0053897 | -0.0215 | -0.0053885
148 | 150 | 1.0493 | 0.67158 | 1.7621e-09 | 0 | 0 | 0 | 0 | 0 | 1 | -90 | 90 | -0.0028414 | -0.00071214 | 0.0028415 | 0.00071203
150 | 67 | 20.5985 | 13.183 | 3.459e-08 | 0 | 0 | 0 | 0 | 0 | 1 | -90 | 90 | -0.0041549 | -0.0010412 | 0.0041588 | 0.0010404
67 | 66 | 6.2643 | 4.0092 | 1.0519e-08 | 0 | 0 | 0 | 0 | 0 | 1 | -90 | 90 | -0.0057986 | -0.0014513 | 0.0058009 | 0.0014518
151 | 99 | 19.0835 | 12.2134 | 3.2046e-08 | 0 | 0 | 0 | 0 | 0 | 1 | -90 | 90 | 0.0036116 | 0.00089831 | -0.0036089 | -0.0008997
151 | 69 | 19.2726 | 12.3345 | 3.2364e-08 | 0 | 0 | 0 | 0 | 0 | 1 | -90 | 90 | 0.014187 | 0.0035622 | -0.014145 | -0.0035384
99 | 98 | 12.8877 | 8.2481 | 2.1642e-08 | 0 | 0 | 0 | 0 | 0 | 1 | -90 | 90 | 0.0036089 | 0.0008997 | -0.0036071 | -0.00090064
69 | 100 | 2.1448 | 1.3727 | 3.6017e-09 | 0 | 0 | 0 | 0 | 0 | 1 | -90 | 90 | 0.0017481 | 0.00043057 | -0.0017481 | -0.00043087
69 | 68 | 4.2287 | 2.7064 | 7.1012e-09 | 0 | 0 | 0 | 0 | 0 | 1 | -90 | 90 | 0.012397 | 0.0031078 | -0.01239 | -0.0031039
153 | 120 | 0.082474 | 0.052783 | 1.385e-10 | 0 | 0 | 0 | 0 | 0 | 1 | -90 | 90 | -0.0014179 | -0.00035392 | 0.0014179 | 0.0003539
153 | 154 | 0.47088 | 0.30136 | 7.9074e-10 | 0 | 0 | 0 | 0 | 0 | 1 | -90 | 90 | 0.0010909 | 0.00027196 | -0.0010909 | -0.00027203
120 | 118 | 0.21793 | 0.13948 | 3.6597e-10 | 0 | 0 | 0 | 0 | 0 | 1 | -90 | 90 | -0.0027812 | -0.00069558 | 0.0027812 | 0.00069555
154 | 127 | 8.6102 | 5.5105 | 1.4459e-08 | 0 | 0 | 0 | 0 | 0 | 1 | -90 | 90 | 0.00070603 | 0.00017557 | -0.00070599 | -0.00017694
39 | 40 | 5.1738 | 3.3112 | 8.6882e-09 | 0 | 0 | 0 | 0 | 0 | 1 | -90 | 90 | 8.5369e-05 | 2.0554e-05 | -8.5369e-05 | -2.1396e-05
39 | 41 | 6.1626 | 3.9441 | 1.0349e-08 | 0 | 0 | 0 | 0 | 0 | 1 | -90 | 90 | -0.0002206 | -5.4446e-05 | 0.0002206 | 5.3444e-05
41 | 42 | 9.3146 | 5.9613 | 1.5642e-08 | 0 | 0 | 0 | 0 | 0 | 1 | -90 | 90 | -0.0013652 | -0.00033887 | 0.0013654 | 0.00033748
41 | 43 | 3.433 | 2.1971 | 5.765e-09 | 0 | 0 | 0 | 0 | 0 | 1 | -90 | 90 | 0.0011446 | 0.00028543 | -0.0011446 | -0.00028596
42 | 100 | 16.1562 | 10.34 | 2.7131e-08 | 0 | 0 | 0 | 0 | 0 | 1 | -90 | 90 | -0.0013654 | -0.00033748 | 0.0013658 | 0.00033506
43 | 111 | 2.5733 | 1.6469 | 4.3212e-09 | 0 | 0 | 0 | 0 | 0 | 1 | -90 | 90 | 0.00073995 | 0.00018455 | -0.00073993 | -0.00018495
111 | 112 | 3.0528 | 1.9538 | 5.1265e-09 | 0 | 0 | 0 | 0 | 0 | 1 | -90 | 90 | 0.00054901 | 0.0001371 | -0.000549 | -0.00013759
66 | 68 | 2.5363 | 1.6233 | 4.2592e-09 | 0 | 0 | 0 | 0 | 0 | 1 | -90 | 90 | -0.011148 | -0.0027919 | 0.011151 | 0.0027937
68 | 70 | 1.0412 | 0.6664 | 1.7485e-09 | 0 | 0 | 0 | 0 | 0 | 1 | -90 | 90 | 0.0012384 | 0.00031023 | -0.0012384 | -0.00031038
96 | 97 | 0.9571 | 0.61254 | 1.6072e-09 | 0 | 0 | 0 | 0 | 0 | 1 | -90 | 90 | 0.00058449 | 0.00014633 | -0.00058449 | -0.00014649
96 | 98 | 2.1854 | 1.3986 | 3.6698e-09 | 0 | 0 | 0 | 0 | 0 | 1 | -90 | 90 | -0.00069816 | -0.00017482 | 0.00069817 | 0.00017447
98 | 122 | 17.0992 | 10.9435 | 2.8714e-08 | 0 | 0 | 0 | 0 | 0 | 1 | -90 | 90 | 0.0029089 | 0.00072617 | -0.0029073 | -0.00072796
122 | 123 | 2.6944 | 1.7244 | 4.5247e-09 | 0 | 0 | 0 | 0 | 0 | 1 | -90 | 90 | 0.00080022 | 0.00019987 | -0.0008002 | -0.00020029
106 | 107 | 1.7607 | 1.1269 | 2.9567e-09 | 0 | 0 | 0 | 0 | 0 | 1 | -90 | 90 | -0.0015637 | -0.0003919 | 0.0015637 | 0.00039164
117 | 118 | 1.1189 | 0.71607 | 1.8789e-09 | 0 | 0 | 0 | 0 | 0 | 1 | -90 | 90 | 0.0044736 | 0.0011196 | -0.0044734 | -0.0011197
117 | 119 | 0.56132 | 0.35924 | 9.426e-10 | 0 | 0 | 0 | 0 | 0 | 1 | -90 | 90 | -0.0049086 | -0.0012286 | 0.0049087 | 0.0012286
123 | 124 | 1.5811 | 1.0119 | 2.6551e-09 | 0 | 0 | 0 | 0 | 0 | 1 | -90 | 90 | 0.00064778 | 0.0001621 | -0.00064777 | -0.00016235