## bus_data
BUS_I | BUS_TYPE | Pd | Qd | Gs | Bs | area | Vm | Va | baseKV | zone | Vmax | Vmin
1 | 1 | 0.012651 | 0.0031706 | 0 | 0 | 1 | 0.99566 | -0.083043 | 0.4 | 1 | 1.1 | 0.9
2 | 1 | 0.0061727 | 0.001547 | 0 | 0 | 1 | 0.99411 | -0.11283 | 0.4 | 1 | 1.1 | 0.9
3 | 1 | 0 | 0 | 0 | 0 | 1 | 0.99797 | -0.038739 | 0.4 | 1 | 1.1 | 0.9
4 | 1 | 0 | 0 | 0 | 0 | 1 | 0.99211 | -0.15143 | 0.4 | 1 | 1.1 | 0.9
5 | 3 | 0 | 0 | 0 | 0 | 1 | 1 | 0 | 0.4 | 1 | 1.1 | 0.9
6 | 1 | 0.0076777 | 0.0019242 | 0 | 0 | 1 | 0.99657 | -0.065418 | 0.4 | 1 | 1.1 | 0.9
15 | 1 | 0 | 0 | 0 | 0 | 1 | 0.99175 | -0.1585 | 0.4 | 1 | 1.1 | 0.9
16 | 1 | 0 | 0 | 0 | 0 | 1 | 0.99132 | -0.16677 | 0.4 | 1 | 1.1 | 0.9
20 | 1 | 0.018133 | 0.0045446 | 0 | 0 | 1 | 0.99857 | -0.027168 | 0.4 | 1 | 1.1 | 0.9
7 | 1 | 0 | 0 | 0 | 0 | 1 | 0.99554 | -0.085162 | 0.4 | 1 | 1.1 | 0.9
8 | 1 | 0 | 0 | 0 | 0 | 1 | 0.99496 | -0.096324 | 0.4 | 1 | 1.1 | 0.9
41 | 1 | 0.0043255 | 0.0010841 | 0 | 0 | 1 | 0.99462 | -0.10293 | 0.4 | 1 | 1.1 | 0.9
25 | 1 | 0.0024779 | 0.00062103 | 0 | 0 | 1 | 0.99493 | -0.096861 | 0.4 | 1 | 1.1 | 0.9
9 | 1 | 0 | 0 | 0 | 0 | 1 | 0.9942 | -0.11083 | 0.4 | 1 | 1.1 | 0.9
13 | 1 | 0 | 0 | 0 | 0 | 1 | 0.99402 | -0.11446 | 0.4 | 1 | 1.1 | 0.9
10 | 1 | 0 | 0 | 0 | 0 | 1 | 0.98654 | -0.2589 | 0.4 | 1 | 1.1 | 0.9
55 | 1 | 0.045329 | 0.011361 | 0 | 0 | 1 | 0.98638 | -0.26216 | 0.4 | 1 | 1.1 | 0.9
11 | 1 | 0 | 0 | 0 | 0 | 1 | 0.9868 | -0.25305 | 0.4 | 1 | 1.1 | 0.9
31 | 1 | 0.01797 | 0.0045038 | 0 | 0 | 1 | 0.9869 | -0.25113 | 0.4 | 1 | 1.1 | 0.9
21 | 1 | 0.0075797 | 0.0018997 | 0 | 0 | 1 | 0.9867 | -0.25513 | 0.4 | 1 | 1.1 | 0.9
12 | 1 | 0 | 0 | 0 | 0 | 1 | 0.99367 | -0.12125 | 0.4 | 1 | 1.1 | 0.9
17 | 1 | 0 | 0 | 0 | 0 | 1 | 0.99374 | -0.11978 | 0.4 | 1 | 1.1 | 0.9
27 | 1 | 0.0098651 | 0.0024724 | 0 | 0 | 1 | 0.99363 | -0.12201 | 0.4 | 1 | 1.1 | 0.9
42 | 1 | 0.0044122 | 0.0011058 | 0 | 0 | 1 | 0.9939 | -0.11676 | 0.4 | 1 | 1.1 | 0.9
53 | 1 | 0.0007861 | 0.00019701 | 0 | 0 | 1 | 0.9917 | -0.15932 | 0.4 | 1 | 1.1 | 0.9
26 | 1 | 0.0082421 | 0.0020657 | 0 | 0 | 1 | 0.99123 | -0.16855 | 0.4 | 1 | 1.1 | 0.9
23 | 1 | 0.011054 | 0.0027705 | 0 | 0 | 1 | 0.99064 | -0.1799 | 0.4 | 1 | 1.1 | 0.9
32 | 1 | 0.0021277 | 0.00053326 | 0 | 0 | 1 | 0.99793 | -0.03934 | 0.4 | 1 | 1.1 | 0.9
33 | 1 | 0.0056085 | 0.0014056 | 0 | 0 | 1 | 0.98746 | -0.24017 | 0.4 | 1 | 1.1 | 0.9
54 | 1 | 0.0060998 | 0.0015288 | 0 | 0 | 1 | 0.99146 | -0.16397 | 0.4 | 1 | 1.1 | 0.9
46 | 1 | 0.0045652 | 0.0011441 | 0 | 0 | 1 | 0.99094 | -0.17411 | 0.4 | 1 | 1.1 | 0.9
22 | 1 | 0.040238 | 0.010085 | 0 | 0 | 1 | 0.99043 | -0.18394 | 0.4 | 1 | 1.1 | 0.9
29 | 1 | 0 | 0 | 0 | 0 | 1 | 0.98549 | -0.27836 | 0.4 | 1 | 1.1 | 0.9
38 | 1 | 0.0055123 | 0.0013815 | 0 | 0 | 1 | 0.98605 | -0.2674 | 0.4 | 1 | 1.1 | 0.9
43 | 1 | 0.0026299 | 0.00065911 | 0 | 0 | 1 | 0.9845 | -0.29762 | 0.4 | 1 | 1.1 | 0.9
30 | 1 | 0 | 0 | 0 | 0 | 1 | 0.98376 | -0.31192 | 0.4 | 1 | 1.1 | 0.9
44 | 1 | 0.0059732 | 0.001497 | 0 | 0 | 1 | 0.98113 | -0.36327 | 0.4 | 1 | 1.1 | 0.9
47 | 1 | 0.0085019 | 0.0021308 | 0 | 0 | 1 | 0.99092 | -0.17457 | 0.4 | 1 | 1.1 | 0.9
39 | 1 | 0.0030357 | 0.00076083 | 0 | 0 | 1 | 0.99639 | -0.068572 | 0.4 | 1 | 1.1 | 0.9
24 | 1 | 0.0037044 | 0.00092841 | 0 | 0 | 1 | 0.99031 | -0.18632 | 0.4 | 1 | 1.1 | 0.9
37 | 1 | 0.01096 | 0.0027469 | 0 | 0 | 1 | 0.98771 | -0.23547 | 0.4 | 1 | 1.1 | 0.9
35 | 1 | 0 | 0 | 0 | 0 | 1 | 0.98784 | -0.23288 | 0.4 | 1 | 1.1 | 0.9
45 | 1 | 0.0047573 | 0.0011923 | 0 | 0 | 1 | 0.98084 | -0.36881 | 0.4 | 1 | 1.1 | 0.9
34 | 1 | 0 | 0 | 0 | 0 | 1 | 0.98804 | -0.22906 | 0.4 | 1 | 1.1 | 0.9
40 | 1 | 0.020809 | 0.0052153 | 0 | 0 | 1 | 0.99297 | -0.13408 | 0.4 | 1 | 1.1 | 0.9
36 | 1 | 0.0054748 | 0.0013721 | 0 | 0 | 1 | 0.98933 | -0.20404 | 0.4 | 1 | 1.1 | 0.9
49 | 1 | 0.0071402 | 0.0017895 | 0 | 0 | 1 | 0.9799 | -0.38731 | 0.4 | 1 | 1.1 | 0.9
48 | 1 | 0.0051374 | 0.0012876 | 0 | 0 | 1 | 0.97965 | -0.39217 | 0.4 | 1 | 1.1 | 0.9
50 | 1 | 0.0013592 | 0.00034066 | 0 | 0 | 1 | 0.97916 | -0.40186 | 0.4 | 1 | 1.1 | 0.9
51 | 1 | 0.024152 | 0.006053 | 0 | 0 | 1 | 0.97905 | -0.40406 | 0.4 | 1 | 1.1 | 0.9

## generator_data
GEN_BUS | PG | QG | QMAX | QMIN | VG | MBASE | GEN_STATUS | PMAX | PMIN
5 | 0.32773 | 0.083398 | 10 | -10 | 1 | 100 | 1 | 10 | 0

## branch_data
F_BUS | T_BUS | BR_R | BR_X | BR_B | RATE_A | RATE_B | RATE_C | TAP | SHIFT | BR_STATUS | ANGMIN | ANGMAX | P_in | Q_in | P_out | Q_out
1 | 2 | 1.4789 | 0.94652 | 2.4835e-09 | 0 | 0 | 0 | 0 | 0 | 1 | -90 | 90 | 0.089754 | 0.022643 | -0.089626 | -0.022562
1 | 3 | 1.9341 | 1.2378 | 3.2479e-09 | 0 | 0 | 0 | 0 | 0 | 1 | -90 | 90 | -0.10241 | -0.025814 | 0.10262 | 0.025953
2 | 4 | 2.0506 | 1.3124 | 3.4435e-09 | 0 | 0 | 0 | 0 | 0 | 1 | -90 | 90 | 0.083454 | 0.021015 | -0.0833 | -0.020917
3 | 5 | 0.98391 | 0.6297 | 3.3045e-09 | 0 | 0 | 0 | 0 | 0 | 1 | -90 | 90 | -0.17728 | -0.044884 | 0.17761 | 0.045095
3 | 6 | 1.6051 | 1.0273 | 2.6954e-09 | 0 | 0 | 0 | 0 | 0 | 1 | -90 | 90 | 0.074661 | 0.018931 | -0.074565 | -0.01887
4 | 15 | 4.5259 | 2.8965 | 7.6001e-09 | 0 | 0 | 0 | 0 | 0 | 1 | -90 | 90 | 0.0068898 | 0.0017269 | -0.0068875 | -0.0017262
4 | 16 | 0.88641 | 0.5673 | 1.4885e-09 | 0 | 0 | 0 | 0 | 0 | 1 | -90 | 90 | 0.07641 | 0.01919 | -0.076354 | -0.019154
5 | 20 | 0.81956 | 0.52452 | 2.7525e-09 | 0 | 0 | 0 | 0 | 0 | 1 | -90 | 90 | 0.15012 | 0.038303 | -0.14992 | -0.038177
6 | 7 | 1.322 | 0.84607 | 2.22e-09 | 0 | 0 | 0 | 0 | 0 | 1 | -90 | 90 | 0.066888 | 0.016946 | -0.066824 | -0.016906
15 | 53 | 0.53053 | 0.33954 | 8.9091e-10 | 0 | 0 | 0 | 0 | 0 | 1 | -90 | 90 | 0.0068875 | 0.0017262 | -0.0068872 | -0.0017261
16 | 26 | 0.36683 | 0.23477 | 6.16e-10 | 0 | 0 | 0 | 0 | 0 | 1 | -90 | 90 | 0.021315 | 0.0053437 | -0.021313 | -0.0053426
16 | 23 | 1.0512 | 0.67277 | 1.7653e-09 | 0 | 0 | 0 | 0 | 0 | 1 | -90 | 90 | 0.05504 | 0.01381 | -0.055005 | -0.013789
20 | 32 | 0.41745 | 0.26717 | 7.0101e-10 | 0 | 0 | 0 | 0 | 0 | 1 | -90 | 90 | 0.13179 | 0.033633 | -0.13171 | -0.033583
7 | 8 | 0.74611 | 0.47751 | 1.2529e-09 | 0 | 0 | 0 | 0 | 0 | 1 | -90 | 90 | 0.066824 | 0.016906 | -0.066789 | -0.016883
8 | 41 | 0.45857 | 0.29349 | 7.7007e-10 | 0 | 0 | 0 | 0 | 0 | 1 | -90 | 90 | 0.064311 | 0.016262 | -0.06429 | -0.016249
8 | 25 | 0.96136 | 0.61527 | 1.6144e-09 | 0 | 0 | 0 | 0 | 0 | 1 | -90 | 90 | 0.002478 | 0.00062091 | -0.0024779 | -0.00062103
41 | 9 | 0.58723 | 0.37582 | 9.8611e-10 | 0 | 0 | 0 | 0 | 0 | 1 | -90 | 90 | 0.059965 | 0.015165 | -0.059942 | -0.015151
9 | 13 | 1.1262 | 0.72077 | 1.8912e-09 | 0 | 0 | 0 | 0 | 0 | 1 | -90 | 90 | 0.014284 | 0.0035817 | -0.014281 | -0.0035803
9 | 10 | 14.36 | 9.1904 | 2.4114e-08 | 0 | 0 | 0 | 0 | 0 | 1 | -90 | 90 | 0.045658 | 0.011569 | -0.045336 | -0.011365
13 | 42 | 0.71307 | 0.45637 | 1.1974e-09 | 0 | 0 | 0 | 0 | 0 | 1 | -90 | 90 | 0.014281 | 0.0035803 | -0.01428 | -0.0035794
10 | 55 | 0.31344 | 0.2006 | 5.2635e-10 | 0 | 0 | 0 | 0 | 0 | 1 | -90 | 90 | 0.045336 | 0.011365 | -0.045329 | -0.011361
11 | 31 | 1.1045 | 0.70685 | 1.8547e-09 | 0 | 0 | 0 | 0 | 0 | 1 | -90 | 90 | -0.0075804 | -0.0018999 | 0.0075811 | 0.0019002
11 | 21 | 1.1994 | 0.7676 | 2.0141e-09 | 0 | 0 | 0 | 0 | 0 | 1 | -90 | 90 | 0.0075804 | 0.0018999 | -0.0075797 | -0.0018997
31 | 33 | 1.8738 | 1.1992 | 3.1466e-09 | 0 | 0 | 0 | 0 | 0 | 1 | -90 | 90 | -0.025551 | -0.006404 | 0.025565 | 0.0064123
12 | 17 | 0.66295 | 0.42429 | 1.1133e-09 | 0 | 0 | 0 | 0 | 0 | 1 | -90 | 90 | -0.0098655 | -0.0024726 | 0.0098662 | 0.0024729
12 | 27 | 0.33774 | 0.21615 | 5.6715e-10 | 0 | 0 | 0 | 0 | 0 | 1 | -90 | 90 | 0.0098655 | 0.0024726 | -0.0098651 | -0.0024724
17 | 42 | 1.3525 | 0.86557 | 2.2711e-09 | 0 | 0 | 0 | 0 | 0 | 1 | -90 | 90 | -0.0098662 | -0.0024729 | 0.0098676 | 0.0024736
53 | 54 | 3.3534 | 2.1462 | 5.6312e-09 | 0 | 0 | 0 | 0 | 0 | 1 | -90 | 90 | 0.0061011 | 0.0015291 | -0.0060998 | -0.0015288
26 | 46 | 1.8763 | 1.2009 | 3.1509e-09 | 0 | 0 | 0 | 0 | 0 | 1 | -90 | 90 | 0.013071 | 0.0032769 | -0.013067 | -0.003275
23 | 22 | 0.40378 | 0.25842 | 6.7806e-10 | 0 | 0 | 0 | 0 | 0 | 1 | -90 | 90 | 0.043951 | 0.011018 | -0.043943 | -0.011013
32 | 39 | 1.017 | 0.65085 | 1.7077e-09 | 0 | 0 | 0 | 0 | 0 | 1 | -90 | 90 | 0.12958 | 0.03305 | -0.1294 | -0.032933
33 | 34 | 1.559 | 0.99776 | 2.618e-09 | 0 | 0 | 0 | 0 | 0 | 1 | -90 | 90 | -0.031173 | -0.0078179 | 0.03119 | 0.0078282
46 | 47 | 0.23607 | 0.15108 | 3.9642e-10 | 0 | 0 | 0 | 0 | 0 | 1 | -90 | 90 | 0.008502 | 0.0021309 | -0.0085019 | -0.0021308
22 | 24 | 2.8198 | 1.8047 | 4.7352e-09 | 0 | 0 | 0 | 0 | 0 | 1 | -90 | 90 | 0.0037048 | 0.00092822 | -0.0037044 | -0.00092842
29 | 38 | 0.93326 | 0.59729 | 1.5672e-09 | 0 | 0 | 0 | 0 | 0 | 1 | -90 | 90 | -0.051415 | -0.012987 | 0.051442 | 0.013004
29 | 43 | 1.6373 | 1.0479 | 2.7495e-09 | 0 | 0 | 0 | 0 | 0 | 1 | -90 | 90 | 0.051415 | 0.012987 | -0.051367 | -0.012957
38 | 35 | 2.6598 | 1.7022 | 4.4665e-09 | 0 | 0 | 0 | 0 | 0 | 1 | -90 | 90 | -0.056954 | -0.014386 | 0.057048 | 0.014446
43 | 30 | 1.2797 | 0.81901 | 2.149e-09 | 0 | 0 | 0 | 0 | 0 | 1 | -90 | 90 | 0.048737 | 0.012298 | -0.048704 | -0.012277
30 | 44 | 4.5781 | 2.93 | 7.6879e-09 | 0 | 0 | 0 | 0 | 0 | 1 | -90 | 90 | 0.048704 | 0.012277 | -0.048585 | -0.012201
44 | 45 | 0.56206 | 0.35972 | 9.4385e-10 | 0 | 0 | 0 | 0 | 0 | 1 | -90 | 90 | 0.042611 | 0.010705 | -0.0426 | -0.010697
39 | 40 | 2.3228 | 1.4866 | 3.9006e-09 | 0 | 0 | 0 | 0 | 0 | 1 | -90 | 90 | 0.12637 | 0.032172 | -0.12597 | -0.031918
37 | 35 | 1.0327 | 0.66094 | 1.7342e-09 | 0 | 0 | 0 | 0 | 0 | 1 | -90 | 90 | -0.01096 | -0.0027469 | 0.010961 | 0.0027476
35 | 34 | 0.2468 | 0.15795 | 4.1444e-10 | 0 | 0 | 0 | 0 | 0 | 1 | -90 | 90 | -0.06801 | -0.017193 | 0.068022 | 0.017201
45 | 49 | 2.1093 | 1.3499 | 3.542e-09 | 0 | 0 | 0 | 0 | 0 | 1 | -90 | 90 | 0.037843 | 0.0095051 | -0.037809 | -0.0094841
34 | 36 | 1.11 | 0.71043 | 1.8641e-09 | 0 | 0 | 0 | 0 | 0 | 1 | -90 | 90 | -0.099212 | -0.02503 | 0.099331 | 0.025106
40 | 36 | 2.9543 | 1.8908 | 4.9611e-09 | 0 | 0 | 0 | 0 | 0 | 1 | -90 | 90 | 0.10516 | 0.026703 | -0.10481 | -0.026478
49 | 48 | 0.68211 | 0.43655 | 1.1454e-09 | 0 | 0 | 0 | 0 | 0 | 1 | -90 | 90 | 0.030669 | 0.0076946 | -0.030662 | -0.0076901
48 | 50 | 1.6324 | 1.0447 | 2.7412e-09 | 0 | 0 | 0 | 0 | 0 | 1 | -90 | 90 | 0.025525 | 0.0064026 | -0.025513 | -0.0063953
50 | 51 | 0.39225 | 0.25104 | 6.5869e-10 | 0 | 0 | 0 | 0 | 0 | 1 | -90 | 90 | 0.024154 | 0.0060546 | -0.024151 | -0.0060531