## bus_data
BUS_I | BUS_TYPE | Pd | Qd | Gs | Bs | area | Vm | Va | baseKV | zone | Vmax | Vmin
1 | 1 | 0.053224 | 0.013339 | 0 | 0 | 1 | 0.99092 | -0.17453 | 0.4 | 1 | 1.1 | 0.9
2 | 1 | 0.0012012 | 0.00030105 | 0 | 0 | 1 | 0.99406 | -0.11378 | 0.4 | 1 | 1.1 | 0.9
4 | 1 | 0 | 0 | 0 | 0 | 1 | 0.99441 | -0.10708 | 0.4 | 1 | 1.1 | 0.9
3 | 1 | 0 | 0 | 0 | 0 | 1 | 0.99669 | -0.063425 | 0.4 | 1 | 1.1 | 0.9
5 | 1 | 0 | 0 | 0 | 0 | 1 | 0.99695 | -0.05837 | 0.4 | 1 | 1.1 | 0.9
6 | 1 | 0 | 0 | 0 | 0 | 1 | 0.99614 | -0.07399 | 0.4 | 1 | 1.1 | 0.9
40 | 1 | 0.0057942 | 0.0014522 | 0 | 0 | 1 | 0.99817 | -0.034918 | 0.4 | 1 | 1.1 | 0.9
91 | 1 | 0.0008789 | 0.00022027 | 0 | 0 | 1 | 0.99607 | -0.075274 | 0.4 | 1 | 1.1 | 0.9
90 | 1 | 0.0042481 | 0.0010647 | 0 | 0 | 1 | 0.99603 | -0.076034 | 0.4 | 1 | 1.1 | 0.9
10 | 1 | 0 | 0 | 0 | 0 | 1 | 0.99213 | -0.15101 | 0.4 | 1 | 1.1 | 0.9
11 | 1 | 0 | 0 | 0 | 0 | 1 | 0.99166 | -0.16025 | 0.4 | 1 | 1.1 | 0.9
31 | 1 | 0.0071948 | 0.0018032 | 0 | 0 | 1 | 0.99283 | -0.13747 | 0.4 | 1 | 1.1 | 0.9
18 | 1 | 0 | 0 | 0 | 0 | 1 | 0.99118 | -0.16949 | 0.4 | 1 | 1.1 | 0.9
112 | 1 | 0.010009 | 0.0025086 | 0 | 0 | 1 | 0.99159 | -0.16158 | 0.4 | 1 | 1.1 | 0.9
12 | 1 | 0 | 0 | 0 | 0 | 1 | 0.99382 | -0.11843 | 0.4 | 1 | 1.1 | 0.9
32 | 1 | 0.0060274 | 0.0015106 | 0 | 0 | 1 | 0.99593 | -0.077778 | 0.4 | 1 | 1.1 | 0.9
14 | 1 | 0 | 0 | 0 | 0 | 1 | 0.99292 | -0.13589 | 0.4 | 1 | 1.1 | 0.9
13 | 1 | 0 | 0 | 0 | 0 | 1 | 0.99243 | -0.14536 | 0.4 | 1 | 1.1 | 0.9
30 | 1 | 0.027147 | 0.0068037 | 0 | 0 | 1 | 0.99204 | -0.15283 | 0.4 | 1 | 1.1 | 0.9
19 | 1 | 0 | 0 | 0 | 0 | 1 | 0.99236 | -0.14658 | 0.4 | 1 | 1.1 | 0.9
41 | 1 | 0.0033605 | 0.00084221 | 0 | 0 | 1 | 0.99237 | -0.14654 | 0.4 | 1 | 1.1 | 0.9
15 | 1 | 0 | 0 | 0 | 0 | 1 | 0.99322 | -0.13014 | 0.4 | 1 | 1.1 | 0.9
49 | 1 | 0.0065881 | 0.0016511 | 0 | 0 | 1 | 0.9934 | -0.12668 | 0.4 | 1 | 1.1 | 0.9
60 | 1 | 0.013258 | 0.0033227 | 0 | 0 | 1 | 0.99239 | -0.14622 | 0.4 | 1 | 1.1 | 0.9
20 | 1 | 0 | 0 | 0 | 0 | 1 | 0.99098 | -0.17344 | 0.4 | 1 | 1.1 | 0.9
67 | 1 | 0.0044925 | 0.0011259 | 0 | 0 | 1 | 0.99092 | -0.17451 | 0.4 | 1 | 1.1 | 0.9
81 | 1 | 0.016967 | 0.0042523 | 0 | 0 | 1 | 0.99225 | -0.14878 | 0.4 | 1 | 1.1 | 0.9
43 | 1 | 0.0053967 | 0.0013525 | 0 | 0 | 1 | 0.99081 | -0.17662 | 0.4 | 1 | 1.1 | 0.9
23 | 1 | 0 | 0 | 0 | 0 | 1 | 0.99133 | -0.16677 | 0.4 | 1 | 1.1 | 0.9
61 | 1 | 0.0079798 | 0.0019999 | 0 | 0 | 1 | 0.9915 | -0.16333 | 0.4 | 1 | 1.1 | 0.9
82 | 1 | 0 | 0 | 0 | 0 | 1 | 0.99125 | -0.16828 | 0.4 | 1 | 1.1 | 0.9
24 | 1 | 0 | 0 | 0 | 0 | 1 | 0.99124 | -0.16845 | 0.4 | 1 | 1.1 | 0.9
55 | 1 | 0.0038967 | 0.00097659 | 0 | 0 | 1 | 0.99113 | -0.17056 | 0.4 | 1 | 1.1 | 0.9
25 | 1 | 0 | 0 | 0 | 0 | 1 | 0.99173 | -0.15899 | 0.4 | 1 | 1.1 | 0.9
59 | 1 | 0.0082856 | 0.0020766 | 0 | 0 | 1 | 0.99196 | -0.15451 | 0.4 | 1 | 1.1 | 0.9
34 | 1 | 0.0040463 | 0.0010141 | 0 | 0 | 1 | 0.9899 | -0.19351 | 0.4 | 1 | 1.1 | 0.9
33 | 1 | 0.0067338 | 0.0016876 | 0 | 0 | 1 | 0.98991 | -0.19334 | 0.4 | 1 | 1.1 | 0.9
38 | 1 | 0 | 0 | 0 | 0 | 1 | 0.99943 | -0.010913 | 0.4 | 1 | 1.1 | 0.9
110 | 1 | 0.0025195 | 0.00063146 | 0 | 0 | 1 | 0.99602 | -0.076181 | 0.4 | 1 | 1.1 | 0.9
37 | 1 | 0.0046722 | 0.001171 | 0 | 0 | 1 | 0.99941 | -0.011339 | 0.4 | 1 | 1.1 | 0.9
27 | 1 | 0.0068956 | 0.0017282 | 0 | 0 | 1 | 0.99018 | -0.1888 | 0.4 | 1 | 1.1 | 0.9
28 | 1 | 0.0065897 | 0.0016515 | 0 | 0 | 1 | 0.99036 | -0.18534 | 0.4 | 1 | 1.1 | 0.9
47 | 1 | 0 | 0 | 0 | 0 | 1 | 0.9975 | -0.047714 | 0.4 | 1 | 1.1 | 0.9
42 | 1 | 0.012609 | 0.0031601 | 0 | 0 | 1 | 0.99207 | -0.15231 | 0.4 | 1 | 1.1 | 0.9
46 | 1 | 0 | 0 | 0 | 0 | 1 | 0.99427 | -0.10985 | 0.4 | 1 | 1.1 | 0.9
68 | 1 | 0.0088569 | 0.0022197 | 0 | 0 | 1 | 0.9905 | -0.18265 | 0.4 | 1 | 1.1 | 0.9
66 | 1 | 0.005231 | 0.001311 | 0 | 0 | 1 | 0.99076 | -0.17769 | 0.4 | 1 | 1.1 | 0.9
29 | 1 | 0.0063409 | 0.0015892 | 0 | 0 | 1 | 0.99063 | -0.18013 | 0.4 | 1 | 1.1 | 0.9
51 | 1 | 0.0039884 | 0.0009996 | 0 | 0 | 1 | 0.99491 | -0.097096 | 0.4 | 1 | 1.1 | 0.9
39 | 3 | 0.0051847 | 0.0012994 | 0 | 0 | 1 | 1 | 0 | 0.4 | 1 | 1.1 | 0.9
45 | 1 | 0.004368 | 0.0010947 | 0 | 0 | 1 | 0.99659 | -0.06513 | 0.4 | 1 | 1.1 | 0.9
35 | 1 | 0.0032147 | 0.00080568 | 0 | 0 | 1 | 0.99003 | -0.19094 | 0.4 | 1 | 1.1 | 0.9
36 | 1 | 0.0064393 | 0.0016138 | 0 | 0 | 1 | 0.99023 | -0.18712 | 0.4 | 1 | 1.1 | 0.9
50 | 1 | 0 | 0 | 0 | 0 | 1 | 0.99073 | -0.17748 | 0.4 | 1 | 1.1 | 0.9
65 | 1 | 0.0042544 | 0.0010662 | 0 | 0 | 1 | 0.99144 | -0.16367 | 0.4 | 1 | 1.1 | 0.9
62 | 1 | 0.0042721 | 0.0010707 | 0 | 0 | 1 | 0.98916 | -0.2076 | 0.4 | 1 | 1.1 | 0.9
44 | 1 | 0.0028562 | 0.00071583 | 0 | 0 | 1 | 0.99454 | -0.10455 | 0.4 | 1 | 1.1 | 0.9
48 | 1 | 0.0051301 | 0.0012857 | 0 | 0 | 1 | 0.99324 | -0.12973 | 0.4 | 1 | 1.1 | 0.9
69 | 1 | 0.0047128 | 0.0011811 | 0 | 0 | 1 | 0.99281 | -0.13811 | 0.4 | 1 | 1.1 | 0.9
79 | 1 | 0 | 0 | 0 | 0 | 1 | 0.99376 | -0.11912 | 0.4 | 1 | 1.1 | 0.9
70 | 1 | 0.0047135 | 0.0011813 | 0 | 0 | 1 | 0.99264 | -0.14126 | 0.4 | 1 | 1.1 | 0.9
78 | 1 | 0.0061331 | 0.0015371 | 0 | 0 | 1 | 0.99196 | -0.15369 | 0.4 | 1 | 1.1 | 0.9
63 | 1 | 0 | 0 | 0 | 0 | 1 | 0.98794 | -0.23131 | 0.4 | 1 | 1.1 | 0.9
80 | 1 | 0.0031714 | 0.00079483 | 0 | 0 | 1 | 0.99334 | -0.12736 | 0.4 | 1 | 1.1 | 0.9
52 | 1 | 0.003249 | 0.00081428 | 0 | 0 | 1 | 0.9925 | -0.14351 | 0.4 | 1 | 1.1 | 0.9
53 | 1 | 0.0028226 | 0.0007074 | 0 | 0 | 1 | 0.9925 | -0.14354 | 0.4 | 1 | 1.1 | 0.9
54 | 1 | 0 | 0 | 0 | 0 | 1 | 0.9926 | -0.14161 | 0.4 | 1 | 1.1 | 0.9
56 | 1 | 0.0030955 | 0.00077581 | 0 | 0 | 1 | 0.993 | -0.13384 | 0.4 | 1 | 1.1 | 0.9
57 | 1 | 0 | 0 | 0 | 0 | 1 | 0.99252 | -0.1431 | 0.4 | 1 | 1.1 | 0.9
111 | 1 | 0.0062918 | 0.0015769 | 0 | 0 | 1 | 0.99243 | -0.14484 | 0.4 | 1 | 1.1 | 0.9
64 | 1 | 0.0010662 | 0.00026722 | 0 | 0 | 1 | 0.98556 | -0.27737 | 0.4 | 1 | 1.1 | 0.9
107 | 1 | 0.0010919 | 0.00027366 | 0 | 0 | 1 | 0.98552 | -0.27809 | 0.4 | 1 | 1.1 | 0.9
77 | 1 | 0 | 0 | 0 | 0 | 1 | 0.98496 | -0.28907 | 0.4 | 1 | 1.1 | 0.9
71 | 1 | 0.018664 | 0.0046776 | 0 | 0 | 1 | 0.99253 | -0.14338 | 0.4 | 1 | 1.1 | 0.9
72 | 1 | 0.0010911 | 0.00027344 | 0 | 0 | 1 | 0.98421 | -0.30368 | 0.4 | 1 | 1.1 | 0.9
73 | 1 | 0.0076958 | 0.0019287 | 0 | 0 | 1 | 0.98403 | -0.30723 | 0.4 | 1 | 1.1 | 0.9
74 | 1 | 0 | 0 | 0 | 0 | 1 | 0.98442 | -0.29955 | 0.4 | 1 | 1.1 | 0.9
75 | 1 | 0.0011679 | 0.00029271 | 0 | 0 | 1 | 0.98396 | -0.30862 | 0.4 | 1 | 1.1 | 0.9
76 | 1 | 0 | 0 | 0 | 0 | 1 | 0.98193 | -0.34817 | 0.4 | 1 | 1.1 | 0.9
92 | 1 | 0.0011679 | 0.00029271 | 0 | 0 | 1 | 0.98395 | -0.30877 | 0.4 | 1 | 1.1 | 0.9
86 | 1 | 0 | 0 | 0 | 0 | 1 | 0.98177 | -0.35131 | 0.4 | 1 | 1.1 | 0.9
108 | 1 | 0.0026044 | 0.00065273 | 0 | 0 | 1 | 0.98093 | -0.36773 | 0.4 | 1 | 1.1 | 0.9
109 | 1 | 0.0016511 | 0.0004138 | 0 | 0 | 1 | 0.98481 | -0.29203 | 0.4 | 1 | 1.1 | 0.9
84 | 1 | 0.0021918 | 0.00054933 | 0 | 0 | 1 | 0.98144 | -0.35768 | 0.4 | 1 | 1.1 | 0.9
106 | 1 | 0 | 0 | 0 | 0 | 1 | 0.98047 | -0.3766 | 0.4 | 1 | 1.1 | 0.9
103 | 1 | 0.0008792 | 0.00022035 | 0 | 0 | 1 | 0.98474 | -0.29326 | 0.4 | 1 | 1.1 | 0.9
83 | 1 | 0.0019568 | 0.00049042 | 0 | 0 | 1 | 0.98139 | -0.35875 | 0.4 | 1 | 1.1 | 0.9
85 | 1 | 0.0019633 | 0.00049204 | 0 | 0 | 1 | 0.98132 | -0.36013 | 0.4 | 1 | 1.1 | 0.9
87 | 1 | 0.0028471 | 0.00071356 | 0 | 0 | 1 | 0.9813 | -0.36036 | 0.4 | 1 | 1.1 | 0.9
89 | 1 | 0 | 0 | 0 | 0 | 1 | 0.98039 | -0.37819 | 0.4 | 1 | 1.1 | 0.9
113 | 1 | 0.0028454 | 0.00071314 | 0 | 0 | 1 | 0.98034 | -0.37915 | 0.4 | 1 | 1.1 | 0.9
104 | 1 | 0.0030482 | 0.00076394 | 0 | 0 | 1 | 0.97985 | -0.38895 | 0.4 | 1 | 1.1 | 0.9
105 | 1 | 0.0023126 | 0.00057958 | 0 | 0 | 1 | 0.97988 | -0.38832 | 0.4 | 1 | 1.1 | 0.9
100 | 1 | 0.0023179 | 0.00058093 | 0 | 0 | 1 | 0.98032 | -0.37956 | 0.4 | 1 | 1.1 | 0.9
93 | 1 | 0.0017376 | 0.00043548 | 0 | 0 | 1 | 0.9839 | -0.30978 | 0.4 | 1 | 1.1 | 0.9
94 | 1 | 0.0022856 | 0.00057282 | 0 | 0 | 1 | 0.98386 | -0.31058 | 0.4 | 1 | 1.1 | 0.9
95 | 1 | 0 | 0 | 0 | 0 | 1 | 0.98414 | -0.3051 | 0.4 | 1 | 1.1 | 0.9
96 | 1 | 0.0011392 | 0.0002855 | 0 | 0 | 1 | 0.98455 | -0.29702 | 0.4 | 1 | 1.1 | 0.9
102 | 1 | 0.0012407 | 0.00031094 | 0 | 0 | 1 | 0.98459 | -0.29623 | 0.4 | 1 | 1.1 | 0.9
97 | 1 | 0.0023148 | 0.00058013 | 0 | 0 | 1 | 0.98019 | -0.38221 | 0.4 | 1 | 1.1 | 0.9
98 | 1 | 0.0029569 | 0.00074108 | 0 | 0 | 1 | 0.98024 | -0.38116 | 0.4 | 1 | 1.1 | 0.9
99 | 1 | 0.0042816 | 0.0010731 | 0 | 0 | 1 | 0.97996 | -0.3866 | 0.4 | 1 | 1.1 | 0.9
101 | 1 | 0.0044042 | 0.0011038 | 0 | 0 | 1 | 0.97992 | -0.38747 | 0.4 | 1 | 1.1 | 0.9

## generator_data
GEN_BUS | PG | QG | QMAX | QMIN | VG | MBASE | GEN_STATUS | PMAX | PMIN
39 | 0.4047 | 0.10274 | 10 | -10 | 1 | 100 | 1 | 10 | 0

## branch_data
F_BUS | T_BUS | BR_R | BR_X | BR_B | RATE_A | RATE_B | RATE_C | TAP | SHIFT | BR_STATUS | ANGMIN | ANGMAX | P_in | Q_in | P_out | Q_out
1 | 2 | 5.0396 | 3.2254 | 8.4629e-09 | 0 | 0 | 0 | 0 | 0 | 1 | -90 | 90 | -0.053224 | -0.013339 | 0.053378 | 0.013437
2 | 4 | 0.54578 | 0.3493 | 9.1651e-10 | 0 | 0 | 0 | 0 | 0 | 1 | -90 | 90 | -0.054579 | -0.013738 | 0.054597 | 0.013749
4 | 5 | 3.9766 | 2.545 | 6.6779e-09 | 0 | 0 | 0 | 0 | 0 | 1 | -90 | 90 | -0.054597 | -0.013749 | 0.054724 | 0.01383
3 | 5 | 2.9425 | 1.8832 | 4.9413e-09 | 0 | 0 | 0 | 0 | 0 | 1 | -90 | 90 | -0.0076511 | -0.0019174 | 0.007653 | 0.0019181
3 | 6 | 6.1454 | 3.933 | 1.032e-08 | 0 | 0 | 0 | 0 | 0 | 1 | -90 | 90 | 0.0076511 | 0.0019174 | -0.0076473 | -0.001916
5 | 40 | 1.685 | 1.0784 | 2.8295e-09 | 0 | 0 | 0 | 0 | 0 | 1 | -90 | 90 | -0.062377 | -0.015748 | 0.062447 | 0.015793
6 | 91 | 1.6799 | 1.0751 | 2.821e-09 | 0 | 0 | 0 | 0 | 0 | 1 | -90 | 90 | 0.0033988 | 0.00085139 | -0.0033986 | -0.00085154
6 | 90 | 2.1402 | 1.3697 | 3.5939e-09 | 0 | 0 | 0 | 0 | 0 | 1 | -90 | 90 | 0.0042485 | 0.0010646 | -0.0042481 | -0.0010647
40 | 38 | 1.5814 | 1.0121 | 2.6556e-09 | 0 | 0 | 0 | 0 | 0 | 1 | -90 | 90 | -0.068242 | -0.017245 | 0.06832 | 0.017295
91 | 110 | 1.6015 | 1.025 | 2.6894e-09 | 0 | 0 | 0 | 0 | 0 | 1 | -90 | 90 | 0.0025197 | 0.00063126 | -0.0025195 | -0.00063146
10 | 11 | 0.75727 | 0.48465 | 1.2717e-09 | 0 | 0 | 0 | 0 | 0 | 1 | -90 | 90 | 0.053881 | 0.013529 | -0.053857 | -0.013514
10 | 31 | 1.1114 | 0.71128 | 1.8663e-09 | 0 | 0 | 0 | 0 | 0 | 1 | -90 | 90 | -0.053881 | -0.013529 | 0.053916 | 0.013551
11 | 18 | 0.92898 | 0.59455 | 1.56e-09 | 0 | 0 | 0 | 0 | 0 | 1 | -90 | 90 | 0.043847 | 0.011005 | -0.043828 | -0.010992
11 | 112 | 0.58516 | 0.3745 | 9.8265e-10 | 0 | 0 | 0 | 0 | 0 | 1 | -90 | 90 | 0.01001 | 0.0025089 | -0.010009 | -0.0025086
31 | 12 | 1.3801 | 0.88324 | 2.3175e-09 | 0 | 0 | 0 | 0 | 0 | 1 | -90 | 90 | -0.061111 | -0.015354 | 0.061166 | 0.015389
18 | 20 | 0.68844 | 0.4406 | 1.1561e-09 | 0 | 0 | 0 | 0 | 0 | 1 | -90 | 90 | 0.025239 | 0.0063309 | -0.025234 | -0.006328
18 | 67 | 1.1884 | 0.7606 | 1.9957e-09 | 0 | 0 | 0 | 0 | 0 | 1 | -90 | 90 | 0.018589 | 0.0046615 | -0.018585 | -0.0046588
12 | 32 | 1.4892 | 0.95307 | 2.5007e-09 | 0 | 0 | 0 | 0 | 0 | 1 | -90 | 90 | -0.12134 | -0.030506 | 0.12158 | 0.030656
12 | 14 | 1.2853 | 0.82262 | 2.1584e-09 | 0 | 0 | 0 | 0 | 0 | 1 | -90 | 90 | 0.060177 | 0.015116 | -0.060127 | -0.015085
32 | 47 | 1.053 | 0.67395 | 1.7683e-09 | 0 | 0 | 0 | 0 | 0 | 1 | -90 | 90 | -0.12761 | -0.032167 | 0.12779 | 0.032284
14 | 19 | 2.7837 | 1.7815 | 4.6745e-09 | 0 | 0 | 0 | 0 | 0 | 1 | -90 | 90 | 0.016977 | 0.0042584 | -0.016969 | -0.0042533
14 | 41 | 2.9461 | 1.8855 | 4.9472e-09 | 0 | 0 | 0 | 0 | 0 | 1 | -90 | 90 | 0.015981 | 0.0040089 | -0.015973 | -0.0040042
14 | 13 | 1.5414 | 0.98648 | 2.5884e-09 | 0 | 0 | 0 | 0 | 0 | 1 | -90 | 90 | 0.027169 | 0.0068173 | -0.027157 | -0.0068097
13 | 30 | 1.2144 | 0.77724 | 2.0394e-09 | 0 | 0 | 0 | 0 | 0 | 1 | -90 | 90 | 0.027157 | 0.0068097 | -0.027147 | -0.0068037
19 | 81 | 0.57102 | 0.36545 | 9.5889e-10 | 0 | 0 | 0 | 0 | 0 | 1 | -90 | 90 | 0.016969 | 0.0042533 | -0.016967 | -0.0042523
41 | 42 | 2.0179 | 1.2914 | 3.3886e-09 | 0 | 0 | 0 | 0 | 0 | 1 | -90 | 90 | 0.012612 | 0.003162 | -0.012609 | -0.0031601
15 | 49 | 0.45807 | 0.29317 | 7.6922e-10 | 0 | 0 | 0 | 0 | 0 | 1 | -90 | 90 | -0.03346 | -0.0083988 | 0.033465 | 0.0084023
15 | 60 | 2.1257 | 1.3605 | 3.5697e-09 | 0 | 0 | 0 | 0 | 0 | 1 | -90 | 90 | 0.03346 | 0.0083988 | -0.033434 | -0.0083827
49 | 46 | 1.8617 | 1.1915 | 3.1263e-09 | 0 | 0 | 0 | 0 | 0 | 1 | -90 | 90 | -0.040053 | -0.010053 | 0.040085 | 0.010074
60 | 59 | 1.8136 | 1.1607 | 3.0456e-09 | 0 | 0 | 0 | 0 | 0 | 1 | -90 | 90 | 0.020176 | 0.0050601 | -0.020168 | -0.0050553
20 | 43 | 0.55469 | 0.355 | 9.3147e-10 | 0 | 0 | 0 | 0 | 0 | 1 | -90 | 90 | 0.025234 | 0.006328 | -0.025231 | -0.0063257
67 | 66 | 0.99526 | 0.63697 | 1.6713e-09 | 0 | 0 | 0 | 0 | 0 | 1 | -90 | 90 | 0.014092 | 0.0035329 | -0.01409 | -0.0035317
43 | 29 | 0.78034 | 0.49942 | 1.3104e-09 | 0 | 0 | 0 | 0 | 0 | 1 | -90 | 90 | 0.019834 | 0.0049731 | -0.019831 | -0.0049711
23 | 61 | 3.8893 | 2.4892 | 6.5312e-09 | 0 | 0 | 0 | 0 | 0 | 1 | -90 | 90 | -0.0038974 | -0.00097634 | 0.003898 | 0.00097611
23 | 82 | 1.7086 | 1.0935 | 2.8692e-09 | 0 | 0 | 0 | 0 | 0 | 1 | -90 | 90 | 0.0038974 | 0.00097634 | -0.0038971 | -0.00097644
61 | 25 | 1.6084 | 1.0294 | 2.701e-09 | 0 | 0 | 0 | 0 | 0 | 1 | -90 | 90 | -0.011878 | -0.002976 | 0.01188 | 0.0029773
82 | 24 | 0.1907 | 0.12205 | 3.2024e-10 | 0 | 0 | 0 | 0 | 0 | 1 | -90 | 90 | 0.0038971 | 0.00097644 | -0.003897 | -0.00097645
24 | 55 | 2.3861 | 1.5271 | 4.007e-09 | 0 | 0 | 0 | 0 | 0 | 1 | -90 | 90 | 0.003897 | 0.00097645 | -0.0038967 | -0.0009766
25 | 59 | 1.6623 | 1.0638 | 2.7914e-09 | 0 | 0 | 0 | 0 | 0 | 1 | -90 | 90 | -0.01188 | -0.0029773 | 0.011883 | 0.0029787
34 | 33 | 0.17975 | 0.11504 | 3.0185e-10 | 0 | 0 | 0 | 0 | 0 | 1 | -90 | 90 | -0.0040463 | -0.0010141 | 0.0040463 | 0.0010141
33 | 35 | 0.97869 | 0.62636 | 1.6435e-09 | 0 | 0 | 0 | 0 | 0 | 1 | -90 | 90 | -0.01078 | -0.0027017 | 0.010781 | 0.0027024
38 | 39 | 0.67386 | 0.43127 | 1.1316e-09 | 0 | 0 | 0 | 0 | 0 | 1 | -90 | 90 | -0.072993 | -0.018466 | 0.073031 | 0.01849
38 | 37 | 0.40845 | 0.26141 | 6.8589e-10 | 0 | 0 | 0 | 0 | 0 | 1 | -90 | 90 | 0.0046723 | 0.0011709 | -0.0046722 | -0.001171
27 | 28 | 2.2044 | 1.4108 | 3.7018e-09 | 0 | 0 | 0 | 0 | 0 | 1 | -90 | 90 | -0.0068955 | -0.0017282 | 0.0068967 | 0.0017286
28 | 29 | 1.6989 | 1.0873 | 2.8528e-09 | 0 | 0 | 0 | 0 | 0 | 1 | -90 | 90 | -0.013486 | -0.0033801 | 0.01349 | 0.0033819
47 | 51 | 1.8936 | 1.2119 | 3.1799e-09 | 0 | 0 | 0 | 0 | 0 | 1 | -90 | 90 | 0.11714 | 0.029799 | -0.11686 | -0.029621
47 | 39 | 0.65927 | 0.42193 | 3.3213e-09 | 0 | 0 | 0 | 0 | 0 | 1 | -90 | 90 | -0.32574 | -0.08247 | 0.32649 | 0.082948
47 | 45 | 0.96447 | 0.61726 | 1.6196e-09 | 0 | 0 | 0 | 0 | 0 | 1 | -90 | 90 | 0.080808 | 0.020386 | -0.08074 | -0.020343
46 | 48 | 2.6483 | 1.6949 | 4.4472e-09 | 0 | 0 | 0 | 0 | 0 | 1 | -90 | 90 | 0.033268 | 0.0083558 | -0.033237 | -0.008336
46 | 44 | 0.32082 | 0.20533 | 5.3874e-10 | 0 | 0 | 0 | 0 | 0 | 1 | -90 | 90 | -0.073354 | -0.018429 | 0.073372 | 0.018441
68 | 66 | 2.4634 | 1.5766 | 4.1367e-09 | 0 | 0 | 0 | 0 | 0 | 1 | -90 | 90 | -0.0088569 | -0.0022197 | 0.008859 | 0.0022207
51 | 79 | 0.87144 | 0.55772 | 1.4634e-09 | 0 | 0 | 0 | 0 | 0 | 1 | -90 | 90 | 0.11287 | 0.028622 | -0.11275 | -0.028545
45 | 44 | 2.3016 | 1.473 | 3.8649e-09 | 0 | 0 | 0 | 0 | 0 | 1 | -90 | 90 | 0.076372 | 0.019249 | -0.076229 | -0.019157
35 | 36 | 1.1998 | 0.76788 | 2.0148e-09 | 0 | 0 | 0 | 0 | 0 | 1 | -90 | 90 | -0.013996 | -0.003508 | 0.013999 | 0.0035095
36 | 50 | 2.0749 | 1.3279 | 3.4843e-09 | 0 | 0 | 0 | 0 | 0 | 1 | -90 | 90 | -0.020438 | -0.0051233 | 0.020447 | 0.005129
50 | 65 | 0.73251 | 0.46881 | 1.2301e-09 | 0 | 0 | 0 | 0 | 0 | 1 | -90 | 90 | -0.083463 | -0.021101 | 0.083519 | 0.021136
50 | 62 | 2.1151 | 1.3537 | 3.5518e-09 | 0 | 0 | 0 | 0 | 0 | 1 | -90 | 90 | 0.063016 | 0.015972 | -0.062925 | -0.015914
65 | 78 | 0.5041 | 0.32262 | 8.4652e-10 | 0 | 0 | 0 | 0 | 0 | 1 | -90 | 90 | -0.087773 | -0.022203 | 0.087815 | 0.022229
62 | 63 | 1.7822 | 1.1406 | 2.9928e-09 | 0 | 0 | 0 | 0 | 0 | 1 | -90 | 90 | 0.058653 | 0.014844 | -0.058586 | -0.014801
48 | 69 | 1.3193 | 0.84433 | 2.2154e-09 | 0 | 0 | 0 | 0 | 0 | 1 | -90 | 90 | 0.028107 | 0.0070503 | -0.028096 | -0.0070433
69 | 70 | 0.59465 | 0.38058 | 9.9858e-10 | 0 | 0 | 0 | 0 | 0 | 1 | -90 | 90 | 0.023383 | 0.0058622 | -0.023379 | -0.0058601
79 | 80 | 1.9567 | 1.2523 | 3.2858e-09 | 0 | 0 | 0 | 0 | 0 | 1 | -90 | 90 | 0.018648 | 0.0046791 | -0.018641 | -0.0046748
79 | 78 | 1.6359 | 1.047 | 2.7471e-09 | 0 | 0 | 0 | 0 | 0 | 1 | -90 | 90 | 0.094104 | 0.023866 | -0.093948 | -0.023767
70 | 71 | 0.50161 | 0.32103 | 8.4234e-10 | 0 | 0 | 0 | 0 | 0 | 1 | -90 | 90 | 0.018666 | 0.0046788 | -0.018664 | -0.0046776
63 | 64 | 3.4493 | 2.2076 | 5.7924e-09 | 0 | 0 | 0 | 0 | 0 | 1 | -90 | 90 | 0.058586 | 0.014801 | -0.058457 | -0.014719
80 | 56 | 1.8513 | 1.1848 | 3.1088e-09 | 0 | 0 | 0 | 0 | 0 | 1 | -90 | 90 | 0.01547 | 0.0038799 | -0.015465 | -0.0038772
52 | 53 | 0.041365 | 0.026474 | 6.9464e-11 | 0 | 0 | 0 | 0 | 0 | 1 | -90 | 90 | 0.0028226 | 0.0007074 | -0.0028226 | -0.0007074
52 | 54 | 1.3827 | 0.88495 | 2.322e-09 | 0 | 0 | 0 | 0 | 0 | 1 | -90 | 90 | -0.0060716 | -0.0015217 | 0.0060721 | 0.0015218
54 | 56 | 2.7772 | 1.7774 | 4.6637e-09 | 0 | 0 | 0 | 0 | 0 | 1 | -90 | 90 | -0.012365 | -0.0030989 | 0.012369 | 0.0031014
54 | 57 | 1.0462 | 0.6696 | 1.7569e-09 | 0 | 0 | 0 | 0 | 0 | 1 | -90 | 90 | 0.0062928 | 0.0015771 | -0.0062923 | -0.001577
57 | 111 | 1.2218 | 0.78193 | 2.0517e-09 | 0 | 0 | 0 | 0 | 0 | 1 | -90 | 90 | 0.0062923 | 0.001577 | -0.0062918 | -0.0015769
64 | 107 | 0.054382 | 0.034804 | 9.1322e-11 | 0 | 0 | 0 | 0 | 0 | 1 | -90 | 90 | 0.057391 | 0.014452 | -0.057389 | -0.014451
107 | 77 | 0.85097 | 0.54462 | 1.429e-09 | 0 | 0 | 0 | 0 | 0 | 1 | -90 | 90 | 0.056297 | 0.014177 | -0.056267 | -0.014158
77 | 109 | 1.4415 | 0.92256 | 2.4207e-09 | 0 | 0 | 0 | 0 | 0 | 1 | -90 | 90 | 0.0089386 | 0.002239 | -0.0089373 | -0.0022385
77 | 74 | 0.96578 | 0.6181 | 1.6218e-09 | 0 | 0 | 0 | 0 | 0 | 1 | -90 | 90 | 0.047329 | 0.011919 | -0.047305 | -0.011904
72 | 73 | 1.5374 | 0.98391 | 2.5816e-09 | 0 | 0 | 0 | 0 | 0 | 1 | -90 | 90 | 0.010033 | 0.0025146 | -0.010032 | -0.0025138
72 | 74 | 1.6118 | 1.0316 | 2.7067e-09 | 0 | 0 | 0 | 0 | 0 | 1 | -90 | 90 | -0.011125 | -0.0027881 | 0.011127 | 0.0027892
73 | 75 | 2.5841 | 1.6538 | 4.3395e-09 | 0 | 0 | 0 | 0 | 0 | 1 | -90 | 90 | 0.002336 | 0.00058503 | -0.0023359 | -0.00058535
74 | 76 | 5.8433 | 3.7397 | 9.8124e-09 | 0 | 0 | 0 | 0 | 0 | 1 | -90 | 90 | 0.036178 | 0.0091152 | -0.036094 | -0.0090624
75 | 92 | 0.53723 | 0.34383 | 9.0216e-10 | 0 | 0 | 0 | 0 | 0 | 1 | -90 | 90 | 0.0011679 | 0.00029264 | -0.0011679 | -0.00029272
76 | 86 | 1.512 | 0.96765 | 2.539e-09 | 0 | 0 | 0 | 0 | 0 | 1 | -90 | 90 | 0.0089637 | 0.0022473 | -0.0089624 | -0.0022467
76 | 108 | 3.117 | 1.9949 | 5.2342e-09 | 0 | 0 | 0 | 0 | 0 | 1 | -90 | 90 | 0.027131 | 0.0068152 | -0.027105 | -0.0067995
86 | 84 | 3.0704 | 1.9651 | 5.1561e-09 | 0 | 0 | 0 | 0 | 0 | 1 | -90 | 90 | 0.0089624 | 0.0022467 | -0.0089596 | -0.0022454
108 | 106 | 1.5614 | 0.99929 | 2.622e-09 | 0 | 0 | 0 | 0 | 0 | 1 | -90 | 90 | 0.024501 | 0.0061467 | -0.024491 | -0.0061404
109 | 103 | 0.7307 | 0.46765 | 1.227e-09 | 0 | 0 | 0 | 0 | 0 | 1 | -90 | 90 | 0.0072862 | 0.0018247 | -0.0072858 | -0.0018245
84 | 83 | 0.68158 | 0.43621 | 1.1446e-09 | 0 | 0 | 0 | 0 | 0 | 1 | -90 | 90 | 0.0067678 | 0.0016961 | -0.0067675 | -0.001696
106 | 100 | 0.59042 | 0.37787 | 9.9147e-10 | 0 | 0 | 0 | 0 | 0 | 1 | -90 | 90 | 0.021645 | 0.0054276 | -0.021642 | -0.0054258
106 | 89 | 2.4047 | 1.539 | 4.0381e-09 | 0 | 0 | 0 | 0 | 0 | 1 | -90 | 90 | 0.0028458 | 0.00071274 | -0.0028455 | -0.00071299
103 | 102 | 2.0159 | 1.2902 | 3.3852e-09 | 0 | 0 | 0 | 0 | 0 | 1 | -90 | 90 | 0.0064066 | 0.0016042 | -0.0064057 | -0.0016039
83 | 85 | 1.2445 | 0.79651 | 2.0899e-09 | 0 | 0 | 0 | 0 | 0 | 1 | -90 | 90 | 0.0048107 | 0.0012056 | -0.0048104 | -0.0012056
85 | 87 | 0.34785 | 0.22262 | 5.8414e-10 | 0 | 0 | 0 | 0 | 0 | 1 | -90 | 90 | 0.0028471 | 0.00071353 | -0.0028471 | -0.00071357
89 | 113 | 1.4543 | 0.93075 | 2.4422e-09 | 0 | 0 | 0 | 0 | 0 | 1 | -90 | 90 | 0.0028455 | 0.00071299 | -0.0028454 | -0.00071315
104 | 105 | 0.88319 | 0.56524 | 1.4831e-09 | 0 | 0 | 0 | 0 | 0 | 1 | -90 | 90 | -0.0030481 | -0.00076395 | 0.0030482 | 0.00076387
105 | 101 | 0.67934 | 0.43478 | 1.1408e-09 | 0 | 0 | 0 | 0 | 0 | 1 | -90 | 90 | -0.0053608 | -0.0013435 | 0.005361 | 0.0013435
100 | 98 | 0.35567 | 0.22763 | 5.9727e-10 | 0 | 0 | 0 | 0 | 0 | 1 | -90 | 90 | 0.019324 | 0.0048448 | -0.019323 | -0.004844
93 | 94 | 1.52 | 0.97277 | 2.5524e-09 | 0 | 0 | 0 | 0 | 0 | 1 | -90 | 90 | 0.0022856 | 0.00057263 | -0.0022856 | -0.00057282
93 | 95 | 5.0418 | 3.2268 | 8.4666e-09 | 0 | 0 | 0 | 0 | 0 | 1 | -90 | 90 | -0.0040232 | -0.0010081 | 0.0040241 | 0.0010079
95 | 96 | 8.714 | 5.577 | 1.4633e-08 | 0 | 0 | 0 | 0 | 0 | 1 | -90 | 90 | -0.0040241 | -0.0010079 | 0.0040257 | 0.0010074
96 | 102 | 0.66702 | 0.42689 | 1.1201e-09 | 0 | 0 | 0 | 0 | 0 | 1 | -90 | 90 | -0.0051648 | -0.0012929 | 0.005165 | 0.001293
97 | 98 | 0.27681 | 0.17716 | 4.6483e-10 | 0 | 0 | 0 | 0 | 0 | 1 | -90 | 90 | -0.016365 | -0.0041024 | 0.016366 | 0.0041029
97 | 99 | 1.3452 | 0.86091 | 2.2589e-09 | 0 | 0 | 0 | 0 | 0 | 1 | -90 | 90 | 0.01405 | 0.0035223 | -0.014047 | -0.0035206
99 | 101 | 0.38581 | 0.24692 | 6.4787e-10 | 0 | 0 | 0 | 0 | 0 | 1 | -90 | 90 | 0.0097655 | 0.0024475 | -0.0097651 | -0.0024473