## bus_data
BUS_I | BUS_TYPE | Pd | Qd | Gs | Bs | area | Vm | Va | baseKV | zone | Vmax | Vmin
1 | 1 | 0.0090652 | 0.002272 | 0 | 0 | 1 | 0.99368 | -0.11974 | 0.4 | 1 | 1.1 | 0.9
2 | 1 | 0.0067927 | 0.0017024 | 0 | 0 | 1 | 0.99371 | -0.11917 | 0.4 | 1 | 1.1 | 0.9
3 | 1 | 0 | 0 | 0 | 0 | 1 | 0.99269 | -0.1387 | 0.4 | 1 | 1.1 | 0.9
4 | 1 | 0.0039729 | 0.00099571 | 0 | 0 | 1 | 0.99504 | -0.093969 | 0.4 | 1 | 1.1 | 0.9
6 | 1 | 0.006419 | 0.0016087 | 0 | 0 | 1 | 0.99102 | -0.17061 | 0.4 | 1 | 1.1 | 0.9
109 | 1 | 0 | 0 | 0 | 0 | 1 | 0.99669 | -0.062639 | 0.4 | 1 | 1.1 | 0.9
5 | 1 | 0.0080474 | 0.0020169 | 0 | 0 | 1 | 0.97278 | -0.52453 | 0.4 | 1 | 1.1 | 0.9
78 | 1 | 0.0079856 | 0.0020014 | 0 | 0 | 1 | 0.97299 | -0.52048 | 0.4 | 1 | 1.1 | 0.9
162 | 1 | 0.0014323 | 0.00035897 | 0 | 0 | 1 | 0.99002 | -0.18973 | 0.4 | 1 | 1.1 | 0.9
138 | 1 | 0 | 0 | 0 | 0 | 1 | 0.99771 | -0.043254 | 0.4 | 1 | 1.1 | 0.9
107 | 1 | 0 | 0 | 0 | 0 | 1 | 0.99434 | -0.10727 | 0.4 | 1 | 1.1 | 0.9
76 | 1 | 0.0028186 | 0.00070641 | 0 | 0 | 1 | 0.97326 | -0.51506 | 0.4 | 1 | 1.1 | 0.9
125 | 1 | 0 | 0 | 0 | 0 | 1 | 0.98842 | -0.22049 | 0.4 | 1 | 1.1 | 0.9
7 | 1 | 0.017859 | 0.0044758 | 0 | 0 | 1 | 0.97109 | -0.55863 | 0.4 | 1 | 1.1 | 0.9
8 | 1 | 0.016981 | 0.004256 | 0 | 0 | 1 | 0.97197 | -0.54111 | 0.4 | 1 | 1.1 | 0.9
10 | 1 | 0.01295 | 0.0032456 | 0 | 0 | 1 | 0.97238 | -0.53314 | 0.4 | 1 | 1.1 | 0.9
11 | 1 | 0 | 0 | 0 | 0 | 1 | 0.97358 | -0.50939 | 0.4 | 1 | 1.1 | 0.9
39 | 1 | 0 | 0 | 0 | 0 | 1 | 0.97472 | -0.48693 | 0.4 | 1 | 1.1 | 0.9
17 | 1 | 0 | 0 | 0 | 0 | 1 | 0.99134 | -0.16593 | 0.4 | 1 | 1.1 | 0.9
18 | 1 | 0.0075851 | 0.001901 | 0 | 0 | 1 | 0.99207 | -0.15182 | 0.4 | 1 | 1.1 | 0.9
15 | 1 | 0.015758 | 0.0039494 | 0 | 0 | 1 | 0.99085 | -0.17553 | 0.4 | 1 | 1.1 | 0.9
41 | 1 | 0.0069552 | 0.0017431 | 0 | 0 | 1 | 0.97462 | -0.48899 | 0.4 | 1 | 1.1 | 0.9
38 | 1 | 0.0065747 | 0.0016478 | 0 | 0 | 1 | 0.97732 | -0.436 | 0.4 | 1 | 1.1 | 0.9
12 | 1 | 0.0091084 | 0.0022828 | 0 | 0 | 1 | 0.99012 | -0.18955 | 0.4 | 1 | 1.1 | 0.9
13 | 1 | 0.0042472 | 0.0010645 | 0 | 0 | 1 | 0.99026 | -0.18698 | 0.4 | 1 | 1.1 | 0.9
14 | 1 | 0.0039042 | 0.0009785 | 0 | 0 | 1 | 0.99009 | -0.19019 | 0.4 | 1 | 1.1 | 0.9
16 | 1 | 0.0018338 | 0.00045959 | 0 | 0 | 1 | 0.97887 | -0.40488 | 0.4 | 1 | 1.1 | 0.9
19 | 1 | 0.0061116 | 0.0015317 | 0 | 0 | 1 | 0.97901 | -0.40228 | 0.4 | 1 | 1.1 | 0.9
133 | 1 | 0 | 0 | 0 | 0 | 1 | 0.97343 | -0.51152 | 0.4 | 1 | 1.1 | 0.9
126 | 1 | 0.0013083 | 0.00032789 | 0 | 0 | 1 | 0.97905 | -0.40133 | 0.4 | 1 | 1.1 | 0.9
63 | 1 | 0 | 0 | 0 | 0 | 1 | 0.99307 | -0.13261 | 0.4 | 1 | 1.1 | 0.9
64 | 1 | 0.0088487 | 0.0022177 | 0 | 0 | 1 | 0.99398 | -0.11501 | 0.4 | 1 | 1.1 | 0.9
136 | 1 | 0 | 0 | 0 | 0 | 1 | 0.98025 | -0.37802 | 0.4 | 1 | 1.1 | 0.9
134 | 1 | 0.0030615 | 0.00076728 | 0 | 0 | 1 | 0.97574 | -0.46624 | 0.4 | 1 | 1.1 | 0.9
135 | 1 | 0 | 0 | 0 | 0 | 1 | 0.97688 | -0.4439 | 0.4 | 1 | 1.1 | 0.9
77 | 1 | 0.005959 | 0.0014935 | 0 | 0 | 1 | 0.97468 | -0.48715 | 0.4 | 1 | 1.1 | 0.9
23 | 1 | 0.011239 | 0.0028167 | 0 | 0 | 1 | 0.9706 | -0.56762 | 0.4 | 1 | 1.1 | 0.9
74 | 1 | 0.012389 | 0.0031049 | 0 | 0 | 1 | 0.97345 | -0.51133 | 0.4 | 1 | 1.1 | 0.9
75 | 1 | 0.0052407 | 0.0013135 | 0 | 0 | 1 | 0.97409 | -0.49863 | 0.4 | 1 | 1.1 | 0.9
40 | 1 | 0 | 0 | 0 | 0 | 1 | 0.97766 | -0.42924 | 0.4 | 1 | 1.1 | 0.9
42 | 1 | 0.0089999 | 0.0022556 | 0 | 0 | 1 | 0.97879 | -0.40715 | 0.4 | 1 | 1.1 | 0.9
43 | 1 | 0.0083603 | 0.0020953 | 0 | 0 | 1 | 0.97719 | -0.43848 | 0.4 | 1 | 1.1 | 0.9
58 | 1 | 0 | 0 | 0 | 0 | 1 | 0.97923 | -0.39855 | 0.4 | 1 | 1.1 | 0.9
62 | 1 | 0.008089 | 0.0020273 | 0 | 0 | 1 | 0.97719 | -0.4385 | 0.4 | 1 | 1.1 | 0.9
59 | 1 | 0.001843 | 0.00046189 | 0 | 0 | 1 | 0.97922 | -0.39881 | 0.4 | 1 | 1.1 | 0.9
60 | 1 | 0.0019963 | 0.00050033 | 0 | 0 | 1 | 0.97931 | -0.39708 | 0.4 | 1 | 1.1 | 0.9
44 | 1 | 0.0054334 | 0.0013617 | 0 | 0 | 1 | 0.98364 | -0.31284 | 0.4 | 1 | 1.1 | 0.9
45 | 1 | 0 | 0 | 0 | 0 | 1 | 0.98431 | -0.29991 | 0.4 | 1 | 1.1 | 0.9
46 | 1 | 0 | 0 | 0 | 0 | 1 | 0.98316 | -0.32217 | 0.4 | 1 | 1.1 | 0.9
47 | 1 | 0 | 0 | 0 | 0 | 1 | 0.98466 | -0.29298 | 0.4 | 1 | 1.1 | 0.9
53 | 1 | 0.014732 | 0.0036923 | 0 | 0 | 1 | 0.98203 | -0.34411 | 0.4 | 1 | 1.1 | 0.9
52 | 1 | 0 | 0 | 0 | 0 | 1 | 0.98543 | -0.27819 | 0.4 | 1 | 1.1 | 0.9
55 | 1 | 0.00754 | 0.0018897 | 0 | 0 | 1 | 0.98434 | -0.29932 | 0.4 | 1 | 1.1 | 0.9
48 | 1 | 0 | 0 | 0 | 0 | 1 | 0.98098 | -0.36443 | 0.4 | 1 | 1.1 | 0.9
50 | 1 | 0 | 0 | 0 | 0 | 1 | 0.98088 | -0.36641 | 0.4 | 1 | 1.1 | 0.9
56 | 1 | 0.0034817 | 0.0008726 | 0 | 0 | 1 | 0.98067 | -0.37059 | 0.4 | 1 | 1.1 | 0.9
49 | 1 | 0 | 0 | 0 | 0 | 1 | 0.98142 | -0.35599 | 0.4 | 1 | 1.1 | 0.9
168 | 1 | 0.0040032 | 0.0010033 | 0 | 0 | 1 | 0.98074 | -0.3693 | 0.4 | 1 | 1.1 | 0.9
123 | 1 | 0.0036461 | 0.00091379 | 0 | 0 | 1 | 0.98574 | -0.27216 | 0.4 | 1 | 1.1 | 0.9
54 | 1 | 0.0078634 | 0.0019708 | 0 | 0 | 1 | 0.9841 | -0.30401 | 0.4 | 1 | 1.1 | 0.9
145 | 1 | 0.0074749 | 0.0018734 | 0 | 0 | 1 | 0.97976 | -0.3882 | 0.4 | 1 | 1.1 | 0.9
169 | 1 | 0.0030736 | 0.00077033 | 0 | 0 | 1 | 0.98067 | -0.37061 | 0.4 | 1 | 1.1 | 0.9
122 | 1 | 0.0023691 | 0.00059376 | 0 | 0 | 1 | 0.98676 | -0.25246 | 0.4 | 1 | 1.1 | 0.9
141 | 1 | 0.0018451 | 0.00046241 | 0 | 0 | 1 | 0.97916 | -0.40002 | 0.4 | 1 | 1.1 | 0.9
67 | 1 | 0.0017242 | 0.00043213 | 0 | 0 | 1 | 0.97915 | -0.4002 | 0.4 | 1 | 1.1 | 0.9
65 | 1 | 0 | 0 | 0 | 0 | 1 | 0.99523 | -0.090804 | 0.4 | 1 | 1.1 | 0.9
66 | 1 | 0 | 0 | 0 | 0 | 1 | 0.99593 | -0.077411 | 0.4 | 1 | 1.1 | 0.9
139 | 1 | 0.0020771 | 0.00052057 | 0 | 0 | 1 | 0.99587 | -0.07854 | 0.4 | 1 | 1.1 | 0.9
137 | 1 | 0.0036612 | 0.00091758 | 0 | 0 | 1 | 0.99644 | -0.067616 | 0.4 | 1 | 1.1 | 0.9
79 | 1 | 0.004014 | 0.001006 | 0 | 0 | 1 | 0.97028 | -0.57374 | 0.4 | 1 | 1.1 | 0.9
80 | 1 | 0.00098478 | 0.00024681 | 0 | 0 | 1 | 0.97026 | -0.57408 | 0.4 | 1 | 1.1 | 0.9
81 | 1 | 0.0049886 | 0.0012503 | 0 | 0 | 1 | 0.97043 | -0.57075 | 0.4 | 1 | 1.1 | 0.9
83 | 1 | 0.0019266 | 0.00048286 | 0 | 0 | 1 | 0.97055 | -0.56839 | 0.4 | 1 | 1.1 | 0.9
96 | 1 | 0 | 0 | 0 | 0 | 1 | 0.97115 | -0.55647 | 0.4 | 1 | 1.1 | 0.9
91 | 1 | 0 | 0 | 0 | 0 | 1 | 0.97104 | -0.55868 | 0.4 | 1 | 1.1 | 0.9
84 | 1 | 0.0073263 | 0.0018361 | 0 | 0 | 1 | 0.98506 | -0.2848 | 0.4 | 1 | 1.1 | 0.9
85 | 1 | 0.0046547 | 0.0011666 | 0 | 0 | 1 | 0.98677 | -0.25189 | 0.4 | 1 | 1.1 | 0.9
86 | 1 | 0.0043777 | 0.0010971 | 0 | 0 | 1 | 0.98498 | -0.28649 | 0.4 | 1 | 1.1 | 0.9
87 | 1 | 0.0034039 | 0.0008531 | 0 | 0 | 1 | 0.98777 | -0.23278 | 0.4 | 1 | 1.1 | 0.9
88 | 1 | 0.0030149 | 0.00075559 | 0 | 0 | 1 | 0.98277 | -0.32904 | 0.4 | 1 | 1.1 | 0.9
111 | 1 | 0.0034044 | 0.00085321 | 0 | 0 | 1 | 0.98871 | -0.21471 | 0.4 | 1 | 1.1 | 0.9
144 | 1 | 0.0013089 | 0.00032804 | 0 | 0 | 1 | 0.98276 | -0.32941 | 0.4 | 1 | 1.1 | 0.9
153 | 1 | 0.0046432 | 0.0011637 | 0 | 0 | 1 | 0.98883 | -0.21232 | 0.4 | 1 | 1.1 | 0.9
89 | 1 | 0.0018005 | 0.00045125 | 0 | 0 | 1 | 0.97099 | -0.55969 | 0.4 | 1 | 1.1 | 0.9
90 | 1 | 0 | 0 | 0 | 0 | 1 | 0.97082 | -0.56307 | 0.4 | 1 | 1.1 | 0.9
92 | 1 | 0.0012484 | 0.00031288 | 0 | 0 | 1 | 0.9708 | -0.56347 | 0.4 | 1 | 1.1 | 0.9
93 | 1 | 0.0050791 | 0.0012729 | 0 | 0 | 1 | 0.97054 | -0.56865 | 0.4 | 1 | 1.1 | 0.9
95 | 1 | 0.0025104 | 0.00062916 | 0 | 0 | 1 | 0.97098 | -0.55987 | 0.4 | 1 | 1.1 | 0.9
118 | 1 | 0.0012886 | 0.00032294 | 0 | 0 | 1 | 0.97077 | -0.56407 | 0.4 | 1 | 1.1 | 0.9
132 | 1 | 0.002561 | 0.00064185 | 0 | 0 | 1 | 0.97334 | -0.51326 | 0.4 | 1 | 1.1 | 0.9
105 | 1 | 0.0067878 | 0.0017012 | 0 | 0 | 1 | 0.99322 | -0.12849 | 0.4 | 1 | 1.1 | 0.9
106 | 1 | 0.0034295 | 0.00085951 | 0 | 0 | 1 | 0.99291 | -0.13444 | 0.4 | 1 | 1.1 | 0.9
108 | 1 | 0.0034295 | 0.00085951 | 0 | 0 | 1 | 0.99264 | -0.13957 | 0.4 | 1 | 1.1 | 0.9
110 | 1 | 0.0067257 | 0.0016856 | 0 | 0 | 1 | 0.99267 | -0.13936 | 0.4 | 1 | 1.1 | 0.9
152 | 1 | 0.0041291 | 0.0010348 | 0 | 0 | 1 | 0.99233 | -0.14549 | 0.4 | 1 | 1.1 | 0.9
142 | 1 | 0.0015846 | 0.00039715 | 0 | 0 | 1 | 0.99234 | -0.1458 | 0.4 | 1 | 1.1 | 0.9
151 | 1 | 0.0046476 | 0.0011648 | 0 | 0 | 1 | 0.99002 | -0.18965 | 0.4 | 1 | 1.1 | 0.9
140 | 3 | 0 | 0 | 0 | 0 | 1 | 1 | 0 | 0.4 | 1 | 1.1 | 0.9
143 | 1 | 0.0010822 | 0.00027124 | 0 | 0 | 1 | 0.99076 | -0.1763 | 0.4 | 1 | 1.1 | 0.9
112 | 1 | 0.003095 | 0.00077569 | 0 | 0 | 1 | 0.98784 | -0.23182 | 0.4 | 1 | 1.1 | 0.9
113 | 1 | 0.0010512 | 0.00026346 | 0 | 0 | 1 | 0.98778 | -0.23303 | 0.4 | 1 | 1.1 | 0.9
114 | 1 | 0 | 0 | 0 | 0 | 1 | 0.98792 | -0.2302 | 0.4 | 1 | 1.1 | 0.9
115 | 1 | 0.0017471 | 0.00043787 | 0 | 0 | 1 | 0.98774 | -0.23381 | 0.4 | 1 | 1.1 | 0.9
116 | 1 | 0.0053481 | 0.0013404 | 0 | 0 | 1 | 0.98778 | -0.23288 | 0.4 | 1 | 1.1 | 0.9
117 | 1 | 0.0014672 | 0.00036771 | 0 | 0 | 1 | 0.98809 | -0.22688 | 0.4 | 1 | 1.1 | 0.9
146 | 1 | 0.001748 | 0.00043808 | 0 | 0 | 1 | 0.98771 | -0.23431 | 0.4 | 1 | 1.1 | 0.9
181 | 1 | 0.0010523 | 0.00026372 | 0 | 0 | 1 | 0.98814 | -0.226 | 0.4 | 1 | 1.1 | 0.9
160 | 1 | 0.001942 | 0.0004867 | 0 | 0 | 1 | 0.98768 | -0.23491 | 0.4 | 1 | 1.1 | 0.9
124 | 1 | 0.0010244 | 0.00025674 | 0 | 0 | 1 | 0.98703 | -0.24727 | 0.4 | 1 | 1.1 | 0.9
130 | 1 | 0.0029936 | 0.00075028 | 0 | 0 | 1 | 0.97323 | -0.51556 | 0.4 | 1 | 1.1 | 0.9
131 | 1 | 0.0039289 | 0.00098469 | 0 | 0 | 1 | 0.97316 | -0.51696 | 0.4 | 1 | 1.1 | 0.9
184 | 1 | 0.0030355 | 0.00076076 | 0 | 0 | 1 | 0.99986 | -0.0027352 | 0.4 | 1 | 1.1 | 0.9
183 | 1 | 0.0020444 | 0.00051236 | 0 | 0 | 1 | 0.99997 | -0.00056097 | 0.4 | 1 | 1.1 | 0.9
147 | 1 | 0.0032678 | 0.00081898 | 0 | 0 | 1 | 0.98955 | -0.19975 | 0.4 | 1 | 1.1 | 0.9
148 | 1 | 0.0010714 | 0.00026852 | 0 | 0 | 1 | 0.98937 | -0.20314 | 0.4 | 1 | 1.1 | 0.9
149 | 1 | 0.0010142 | 0.00025419 | 0 | 0 | 1 | 0.98877 | -0.21479 | 0.4 | 1 | 1.1 | 0.9
173 | 1 | 0.0032442 | 0.00081308 | 0 | 0 | 1 | 0.9886 | -0.21814 | 0.4 | 1 | 1.1 | 0.9
171 | 1 | 0.002928 | 0.00073383 | 0 | 0 | 1 | 0.98851 | -0.21982 | 0.4 | 1 | 1.1 | 0.9
154 | 1 | 0.0030627 | 0.00076759 | 0 | 0 | 1 | 0.98731 | -0.24317 | 0.4 | 1 | 1.1 | 0.9
155 | 1 | 0.0029162 | 0.00073087 | 0 | 0 | 1 | 0.9872 | -0.24545 | 0.4 | 1 | 1.1 | 0.9
156 | 1 | 0.0032084 | 0.00080409 | 0 | 0 | 1 | 0.98733 | -0.24276 | 0.4 | 1 | 1.1 | 0.9
157 | 1 | 0.0030641 | 0.00076793 | 0 | 0 | 1 | 0.98718 | -0.24568 | 0.4 | 1 | 1.1 | 0.9
158 | 1 | 0.0029684 | 0.00074396 | 0 | 0 | 1 | 0.9875 | -0.23958 | 0.4 | 1 | 1.1 | 0.9
175 | 1 | 0.0029198 | 0.00073176 | 0 | 0 | 1 | 0.9871 | -0.24738 | 0.4 | 1 | 1.1 | 0.9
174 | 1 | 0.0031322 | 0.00078501 | 0 | 0 | 1 | 0.98795 | -0.23079 | 0.4 | 1 | 1.1 | 0.9
179 | 1 | 0.0030641 | 0.00076793 | 0 | 0 | 1 | 0.98709 | -0.24756 | 0.4 | 1 | 1.1 | 0.9
172 | 1 | 0.0032272 | 0.00080881 | 0 | 0 | 1 | 0.98815 | -0.22697 | 0.4 | 1 | 1.1 | 0.9
170 | 1 | 0.0031026 | 0.00077758 | 0 | 0 | 1 | 0.98836 | -0.22278 | 0.4 | 1 | 1.1 | 0.9
177 | 1 | 0.0031459 | 0.00078844 | 0 | 0 | 1 | 0.98692 | -0.25075 | 0.4 | 1 | 1.1 | 0.9
176 | 1 | 0.003094 | 0.00077542 | 0 | 0 | 1 | 0.98687 | -0.25171 | 0.4 | 1 | 1.1 | 0.9
178 | 1 | 0.0030868 | 0.00077363 | 0 | 0 | 1 | 0.98684 | -0.25236 | 0.4 | 1 | 1.1 | 0.9
180 | 1 | 0.0029949 | 0.00075059 | 0 | 0 | 1 | 0.98684 | -0.25244 | 0.4 | 1 | 1.1 | 0.9

## generator_data
GEN_BUS | PG | QG | QMAX | QMIN | VG | MBASE | GEN_STATUS | PMAX | PMIN
140 | 0.4858 | 0.12475 | 10 | -10 | 1 | 100 | 1 | 10 | 0

## branch_data
F_BUS | T_BUS | BR_R | BR_X | BR_B | RATE_A | RATE_B | RATE_C | TAP | SHIFT | BR_STATUS | ANGMIN | ANGMAX | P_in | Q_in | P_out | Q_out
1 | 2 | 0.013498 | 0.0086387 | 9.0667e-11 | 0 | 0 | 0 | 0 | 0 | 1 | -90 | 90 | -0.19161 | -0.048955 | 0.19162 | 0.048958
1 | 3 | 0.46517 | 0.29771 | 3.1246e-09 | 0 | 0 | 0 | 0 | 0 | 1 | -90 | 90 | 0.18255 | 0.046683 | -0.18238 | -0.046576
2 | 4 | 0.56971 | 0.36462 | 3.8268e-09 | 0 | 0 | 0 | 0 | 0 | 1 | -90 | 90 | -0.19841 | -0.050661 | 0.19865 | 0.050815
3 | 6 | 0.78112 | 0.49992 | 5.2469e-09 | 0 | 0 | 0 | 0 | 0 | 1 | -90 | 90 | 0.18238 | 0.046576 | -0.1821 | -0.046397
4 | 109 | 0.69642 | 0.44571 | 4.6779e-09 | 0 | 0 | 0 | 0 | 0 | 1 | -90 | 90 | -0.20263 | -0.051811 | 0.20293 | 0.052007
6 | 162 | 0.48414 | 0.30985 | 3.252e-09 | 0 | 0 | 0 | 0 | 0 | 1 | -90 | 90 | 0.17568 | 0.044788 | -0.17552 | -0.044685
109 | 138 | 0.2068 | 0.13235 | 1.3891e-09 | 0 | 0 | 0 | 0 | 0 | 1 | -90 | 90 | -0.42382 | -0.10856 | 0.42422 | 0.10881
109 | 107 | 0.91018 | 0.58251 | 6.1137e-09 | 0 | 0 | 0 | 0 | 0 | 1 | -90 | 90 | 0.22089 | 0.05655 | -0.22041 | -0.056246
5 | 78 | 2.1363 | 1.3672 | 3.5874e-09 | 0 | 0 | 0 | 0 | 0 | 1 | -90 | 90 | -0.0080472 | -0.002017 | 0.0080487 | 0.0020176
78 | 76 | 1.4355 | 0.91875 | 2.4107e-09 | 0 | 0 | 0 | 0 | 0 | 1 | -90 | 90 | -0.016034 | -0.0040191 | 0.016038 | 0.0040215
162 | 125 | 0.78306 | 0.50116 | 5.2598e-09 | 0 | 0 | 0 | 0 | 0 | 1 | -90 | 90 | 0.17409 | 0.044326 | -0.17383 | -0.044162
138 | 140 | 0.40895 | 0.26172 | 2.7469e-09 | 0 | 0 | 0 | 0 | 0 | 1 | -90 | 90 | -0.47971 | -0.12283 | 0.48072 | 0.12348
138 | 137 | 1.9667 | 1.2587 | 3.3027e-09 | 0 | 0 | 0 | 0 | 0 | 1 | -90 | 90 | 0.055489 | 0.01402 | -0.055424 | -0.013978
107 | 110 | 2.2212 | 1.4215 | 3.7299e-09 | 0 | 0 | 0 | 0 | 0 | 1 | -90 | 90 | 0.064259 | 0.01624 | -0.06416 | -0.016177
107 | 105 | 0.61029 | 0.39059 | 4.0994e-09 | 0 | 0 | 0 | 0 | 0 | 1 | -90 | 90 | 0.15615 | 0.040006 | -0.15599 | -0.039904
76 | 74 | 0.8403 | 0.53779 | 1.4111e-09 | 0 | 0 | 0 | 0 | 0 | 1 | -90 | 90 | -0.018857 | -0.0047279 | 0.01886 | 0.00473
125 | 181 | 1.3804 | 0.88346 | 2.3181e-09 | 0 | 0 | 0 | 0 | 0 | 1 | -90 | 90 | 0.017461 | 0.0043784 | -0.017456 | -0.0043757
125 | 124 | 0.75616 | 0.48394 | 5.0792e-09 | 0 | 0 | 0 | 0 | 0 | 1 | -90 | 90 | 0.15637 | 0.039783 | -0.15617 | -0.039655
7 | 8 | 4.15 | 2.656 | 6.969e-09 | 0 | 0 | 0 | 0 | 0 | 1 | -90 | 90 | -0.017858 | -0.004476 | 0.017873 | 0.0044849
8 | 10 | 0.97002 | 0.62081 | 1.6289e-09 | 0 | 0 | 0 | 0 | 0 | 1 | -90 | 90 | -0.034854 | -0.008741 | 0.034867 | 0.0087493
10 | 11 | 2.1089 | 1.3497 | 3.5414e-09 | 0 | 0 | 0 | 0 | 0 | 1 | -90 | 90 | -0.047817 | -0.011995 | 0.047871 | 0.012029
11 | 39 | 1.9989 | 1.2793 | 3.3567e-09 | 0 | 0 | 0 | 0 | 0 | 1 | -90 | 90 | -0.047871 | -0.012029 | 0.047923 | 0.012062
39 | 41 | 1.2647 | 0.80939 | 2.1237e-09 | 0 | 0 | 0 | 0 | 0 | 1 | -90 | 90 | 0.0069558 | 0.0017434 | -0.0069551 | -0.0017432
39 | 38 | 3.9721 | 2.5421 | 6.6702e-09 | 0 | 0 | 0 | 0 | 0 | 1 | -90 | 90 | -0.054879 | -0.013805 | 0.055013 | 0.01389
17 | 18 | 1.8841 | 1.2058 | 3.164e-09 | 0 | 0 | 0 | 0 | 0 | 1 | -90 | 90 | -0.033045 | -0.008291 | 0.033067 | 0.008305
17 | 15 | 1.2801 | 0.81923 | 2.1496e-09 | 0 | 0 | 0 | 0 | 0 | 1 | -90 | 90 | 0.033045 | 0.008291 | -0.033029 | -0.0082816
18 | 63 | 2.0889 | 1.3369 | 3.5078e-09 | 0 | 0 | 0 | 0 | 0 | 1 | -90 | 90 | -0.040652 | -0.010206 | 0.040689 | 0.010229
15 | 13 | 2.9166 | 1.8666 | 4.8977e-09 | 0 | 0 | 0 | 0 | 0 | 1 | -90 | 90 | 0.017271 | 0.0043321 | -0.017262 | -0.0043266
38 | 40 | 0.47215 | 0.30218 | 7.9287e-10 | 0 | 0 | 0 | 0 | 0 | 1 | -90 | 90 | -0.061587 | -0.015538 | 0.061607 | 0.015551
12 | 13 | 0.87029 | 0.55699 | 1.4615e-09 | 0 | 0 | 0 | 0 | 0 | 1 | -90 | 90 | -0.013013 | -0.0032612 | 0.013014 | 0.0032621
12 | 14 | 0.71156 | 0.4554 | 1.1949e-09 | 0 | 0 | 0 | 0 | 0 | 1 | -90 | 90 | 0.0039044 | 0.00097846 | -0.0039042 | -0.0009785
16 | 19 | 0.3176 | 0.20327 | 5.3334e-10 | 0 | 0 | 0 | 0 | 0 | 1 | -90 | 90 | -0.035395 | -0.0089558 | 0.035399 | 0.0089585
16 | 133 | 13.6615 | 8.7434 | 2.2941e-08 | 0 | 0 | 0 | 0 | 0 | 1 | -90 | 90 | 0.033561 | 0.0084963 | -0.03339 | -0.0083891
19 | 126 | 0.098606 | 0.063108 | 1.6559e-10 | 0 | 0 | 0 | 0 | 0 | 1 | -90 | 90 | -0.04151 | -0.01049 | 0.041512 | 0.010491
133 | 132 | 0.78036 | 0.49943 | 1.3104e-09 | 0 | 0 | 0 | 0 | 0 | 1 | -90 | 90 | 0.0094851 | 0.0023775 | -0.0094844 | -0.0023771
133 | 96 | 7.9871 | 5.1117 | 1.3413e-08 | 0 | 0 | 0 | 0 | 0 | 1 | -90 | 90 | 0.023905 | 0.0060118 | -0.023853 | -0.0059803
126 | 136 | 2.3538 | 1.5064 | 3.9526e-09 | 0 | 0 | 0 | 0 | 0 | 1 | -90 | 90 | -0.042821 | -0.010819 | 0.042869 | 0.01085
63 | 64 | 1.9177 | 1.2273 | 3.2204e-09 | 0 | 0 | 0 | 0 | 0 | 1 | -90 | 90 | -0.040689 | -0.010229 | 0.040723 | 0.010251
64 | 65 | 2.1701 | 1.3889 | 3.6443e-09 | 0 | 0 | 0 | 0 | 0 | 1 | -90 | 90 | -0.049572 | -0.012469 | 0.049629 | 0.012505
136 | 135 | 4.9821 | 3.1885 | 8.3663e-09 | 0 | 0 | 0 | 0 | 0 | 1 | -90 | 90 | 0.057125 | 0.014462 | -0.056945 | -0.014347
136 | 144 | 2.1128 | 1.3522 | 3.548e-09 | 0 | 0 | 0 | 0 | 0 | 1 | -90 | 90 | -0.099994 | -0.025311 | 0.10023 | 0.02546
134 | 135 | 1.6825 | 1.0768 | 2.8253e-09 | 0 | 0 | 0 | 0 | 0 | 1 | -90 | 90 | -0.056884 | -0.014309 | 0.056945 | 0.014348
134 | 77 | 1.6598 | 1.0623 | 2.7873e-09 | 0 | 0 | 0 | 0 | 0 | 1 | -90 | 90 | 0.053823 | 0.013542 | -0.053769 | -0.013508
77 | 75 | 1.0239 | 0.65527 | 1.7193e-09 | 0 | 0 | 0 | 0 | 0 | 1 | -90 | 90 | 0.04781 | 0.012014 | -0.047784 | -0.011998
23 | 74 | 21.2053 | 13.5714 | 3.5609e-08 | 0 | 0 | 0 | 0 | 0 | 1 | -90 | 90 | -0.011239 | -0.0028169 | 0.011269 | 0.0028328
74 | 75 | 1.2701 | 0.81287 | 2.1328e-09 | 0 | 0 | 0 | 0 | 0 | 1 | -90 | 90 | -0.042517 | -0.010668 | 0.042543 | 0.010684
40 | 42 | 1.2183 | 0.7797 | 4.0916e-09 | 0 | 0 | 0 | 0 | 0 | 1 | -90 | 90 | -0.078063 | -0.019677 | 0.078146 | 0.01973
40 | 43 | 2.4055 | 1.5396 | 4.0396e-09 | 0 | 0 | 0 | 0 | 0 | 1 | -90 | 90 | 0.016456 | 0.0041269 | -0.016449 | -0.0041227
42 | 58 | 0.42568 | 0.27244 | 2.8593e-09 | 0 | 0 | 0 | 0 | 0 | 1 | -90 | 90 | -0.087146 | -0.021985 | 0.087182 | 0.022008
43 | 62 | 0.011102 | 0.0071056 | 1.8644e-11 | 0 | 0 | 0 | 0 | 0 | 1 | -90 | 90 | 0.0080888 | 0.0020273 | -0.0080888 | -0.0020273
58 | 59 | 0.20448 | 0.13087 | 3.4339e-10 | 0 | 0 | 0 | 0 | 0 | 1 | -90 | 90 | 0.0054124 | 0.0013563 | -0.0054124 | -0.0013563
58 | 60 | 0.068752 | 0.044002 | 4.6182e-10 | 0 | 0 | 0 | 0 | 0 | 1 | -90 | 90 | -0.092594 | -0.023364 | 0.092601 | 0.023369
59 | 141 | 1.4645 | 0.93727 | 2.4593e-09 | 0 | 0 | 0 | 0 | 0 | 1 | -90 | 90 | 0.0035694 | 0.0008944 | -0.0035692 | -0.0008945
60 | 145 | 0.40532 | 0.25941 | 2.7226e-09 | 0 | 0 | 0 | 0 | 0 | 1 | -90 | 90 | -0.094597 | -0.023869 | 0.094637 | 0.023894
44 | 45 | 0.42379 | 0.27123 | 2.8466e-09 | 0 | 0 | 0 | 0 | 0 | 1 | -90 | 90 | -0.13326 | -0.033734 | 0.13334 | 0.033787
44 | 46 | 0.31862 | 0.20392 | 2.1402e-09 | 0 | 0 | 0 | 0 | 0 | 1 | -90 | 90 | 0.12782 | 0.032373 | -0.12777 | -0.032336
45 | 47 | 0.22746 | 0.14557 | 1.5279e-09 | 0 | 0 | 0 | 0 | 0 | 1 | -90 | 90 | -0.13334 | -0.033787 | 0.13338 | 0.033815
46 | 53 | 0.74803 | 0.47874 | 5.0246e-09 | 0 | 0 | 0 | 0 | 0 | 1 | -90 | 90 | 0.12777 | 0.032336 | -0.12763 | -0.032251
47 | 52 | 0.43524 | 0.27855 | 2.9236e-09 | 0 | 0 | 0 | 0 | 0 | 1 | -90 | 90 | -0.14879 | -0.037679 | 0.1489 | 0.037746
47 | 55 | 1.7887 | 1.1448 | 3.0037e-09 | 0 | 0 | 0 | 0 | 0 | 1 | -90 | 90 | 0.01541 | 0.0038639 | -0.015405 | -0.0038612
53 | 49 | 0.45731 | 0.29268 | 3.0718e-09 | 0 | 0 | 0 | 0 | 0 | 1 | -90 | 90 | 0.1129 | 0.028559 | -0.11284 | -0.028518
52 | 123 | 0.17761 | 0.11367 | 1.193e-09 | 0 | 0 | 0 | 0 | 0 | 1 | -90 | 90 | -0.1489 | -0.037746 | 0.14894 | 0.037774
55 | 54 | 2.5879 | 1.6563 | 4.3458e-09 | 0 | 0 | 0 | 0 | 0 | 1 | -90 | 90 | 0.0078651 | 0.0019715 | -0.0078633 | -0.0019708
48 | 50 | 1.2103 | 0.7746 | 2.0324e-09 | 0 | 0 | 0 | 0 | 0 | 1 | -90 | 90 | 0.0070786 | 0.001774 | -0.0070779 | -0.0017738
48 | 56 | 0.25279 | 0.16179 | 1.698e-09 | 0 | 0 | 0 | 0 | 0 | 1 | -90 | 90 | 0.10571 | 0.026715 | -0.10568 | -0.026695
48 | 49 | 0.32423 | 0.20751 | 2.1779e-09 | 0 | 0 | 0 | 0 | 0 | 1 | -90 | 90 | -0.11279 | -0.028489 | 0.11284 | 0.028518
50 | 168 | 1.7584 | 1.1254 | 2.9529e-09 | 0 | 0 | 0 | 0 | 0 | 1 | -90 | 90 | 0.0070779 | 0.0017738 | -0.0070769 | -0.0017735
56 | 145 | 0.74607 | 0.47748 | 5.0114e-09 | 0 | 0 | 0 | 0 | 0 | 1 | -90 | 90 | 0.1022 | 0.025822 | -0.10211 | -0.025768
168 | 169 | 1.8386 | 1.1767 | 3.0875e-09 | 0 | 0 | 0 | 0 | 0 | 1 | -90 | 90 | 0.0030738 | 0.00077017 | -0.0030736 | -0.00077034
123 | 122 | 0.56719 | 0.363 | 3.8099e-09 | 0 | 0 | 0 | 0 | 0 | 1 | -90 | 90 | -0.15259 | -0.038688 | 0.15273 | 0.03878
122 | 124 | 0.1473 | 0.094273 | 9.8944e-10 | 0 | 0 | 0 | 0 | 0 | 1 | -90 | 90 | -0.1551 | -0.039374 | 0.15514 | 0.039398
141 | 67 | 0.44102 | 0.28226 | 7.406e-10 | 0 | 0 | 0 | 0 | 0 | 1 | -90 | 90 | 0.0017242 | 0.00043208 | -0.0017242 | -0.00043214
65 | 66 | 1.203 | 0.76995 | 2.0202e-09 | 0 | 0 | 0 | 0 | 0 | 1 | -90 | 90 | -0.049629 | -0.012505 | 0.049661 | 0.012525
66 | 139 | 2.415 | 1.5456 | 4.0554e-09 | 0 | 0 | 0 | 0 | 0 | 1 | -90 | 90 | 0.0020772 | 0.00052024 | -0.0020771 | -0.00052057
66 | 137 | 0.84543 | 0.54107 | 1.4197e-09 | 0 | 0 | 0 | 0 | 0 | 1 | -90 | 90 | -0.051739 | -0.013046 | 0.051763 | 0.013061
79 | 80 | 1.4884 | 0.95257 | 2.4994e-09 | 0 | 0 | 0 | 0 | 0 | 1 | -90 | 90 | 0.00098476 | 0.0002466 | -0.00098474 | -0.00024682
79 | 81 | 2.5199 | 1.6127 | 4.2316e-09 | 0 | 0 | 0 | 0 | 0 | 1 | -90 | 90 | -0.0049986 | -0.0012527 | 0.0049993 | 0.0012527
81 | 83 | 0.99717 | 0.63819 | 1.6745e-09 | 0 | 0 | 0 | 0 | 0 | 1 | -90 | 90 | -0.0099878 | -0.002503 | 0.0099889 | 0.0025036
83 | 96 | 4.2269 | 2.7052 | 7.0981e-09 | 0 | 0 | 0 | 0 | 0 | 1 | -90 | 90 | -0.011915 | -0.0029865 | 0.011922 | 0.0029901
96 | 91 | 0.78375 | 0.5016 | 1.3161e-09 | 0 | 0 | 0 | 0 | 0 | 1 | -90 | 90 | 0.011931 | 0.0029903 | -0.01193 | -0.0029896
91 | 95 | 1.9911 | 1.2743 | 3.3435e-09 | 0 | 0 | 0 | 0 | 0 | 1 | -90 | 90 | 0.0025104 | 0.00062896 | -0.0025103 | -0.00062919
91 | 89 | 0.45195 | 0.28925 | 7.5894e-10 | 0 | 0 | 0 | 0 | 0 | 1 | -90 | 90 | 0.0094194 | 0.0023606 | -0.009419 | -0.0023604
84 | 85 | 1.2428 | 0.79542 | 2.0871e-09 | 0 | 0 | 0 | 0 | 0 | 1 | -90 | 90 | -0.11648 | -0.029621 | 0.11667 | 0.029739
84 | 86 | 0.067882 | 0.043445 | 1.1399e-10 | 0 | 0 | 0 | 0 | 0 | 1 | -90 | 90 | 0.10915 | 0.027785 | -0.10915 | -0.027779
85 | 87 | 0.69545 | 0.44509 | 1.1679e-09 | 0 | 0 | 0 | 0 | 0 | 1 | -90 | 90 | -0.12132 | -0.030905 | 0.12143 | 0.030977
86 | 88 | 1.7806 | 1.1396 | 2.9901e-09 | 0 | 0 | 0 | 0 | 0 | 1 | -90 | 90 | 0.10477 | 0.026682 | -0.10455 | -0.026545
87 | 111 | 0.64111 | 0.41031 | 1.0766e-09 | 0 | 0 | 0 | 0 | 0 | 1 | -90 | 90 | -0.12484 | -0.03183 | 0.12495 | 0.0319
88 | 144 | 0.016091 | 0.010298 | 2.7021e-11 | 0 | 0 | 0 | 0 | 0 | 1 | -90 | 90 | 0.10154 | 0.02579 | -0.10154 | -0.025788
111 | 153 | 0.082304 | 0.052675 | 1.3821e-10 | 0 | 0 | 0 | 0 | 0 | 1 | -90 | 90 | -0.12835 | -0.032753 | 0.12836 | 0.032762
153 | 151 | 0.75663 | 0.48424 | 1.2706e-09 | 0 | 0 | 0 | 0 | 0 | 1 | -90 | 90 | -0.13301 | -0.033926 | 0.13315 | 0.034019
89 | 90 | 1.8725 | 1.1984 | 3.1445e-09 | 0 | 0 | 0 | 0 | 0 | 1 | -90 | 90 | 0.0076185 | 0.0019091 | -0.0076173 | -0.0019086
90 | 92 | 0.66593 | 0.42619 | 1.1183e-09 | 0 | 0 | 0 | 0 | 0 | 1 | -90 | 90 | 0.002537 | 0.00063549 | -0.0025369 | -0.00063557
90 | 93 | 4.6397 | 2.9694 | 7.7913e-09 | 0 | 0 | 0 | 0 | 0 | 1 | -90 | 90 | 0.0050803 | 0.0012731 | -0.0050789 | -0.001273
92 | 118 | 1.9875 | 1.272 | 3.3376e-09 | 0 | 0 | 0 | 0 | 0 | 1 | -90 | 90 | 0.0012886 | 0.00032267 | -0.0012885 | -0.00032296
132 | 130 | 1.4134 | 0.90458 | 2.3735e-09 | 0 | 0 | 0 | 0 | 0 | 1 | -90 | 90 | 0.0069234 | 0.0017352 | -0.0069227 | -0.001735
105 | 106 | 0.17874 | 0.1144 | 1.2006e-09 | 0 | 0 | 0 | 0 | 0 | 1 | -90 | 90 | 0.1492 | 0.038203 | -0.14916 | -0.038175
106 | 108 | 0.15771 | 0.10093 | 1.0593e-09 | 0 | 0 | 0 | 0 | 0 | 1 | -90 | 90 | 0.14573 | 0.037316 | -0.1457 | -0.037293
108 | 152 | 0.18639 | 0.11929 | 6.2599e-10 | 0 | 0 | 0 | 0 | 0 | 1 | -90 | 90 | 0.14227 | 0.036433 | -0.14222 | -0.036407
110 | 142 | 0.49723 | 0.31823 | 8.3499e-10 | 0 | 0 | 0 | 0 | 0 | 1 | -90 | 90 | 0.057435 | 0.014492 | -0.057417 | -0.014481
152 | 151 | 1.4285 | 0.91422 | 2.3988e-09 | 0 | 0 | 0 | 0 | 0 | 1 | -90 | 90 | 0.1381 | 0.035372 | -0.1378 | -0.035184
142 | 143 | 2.4182 | 1.5476 | 4.0608e-09 | 0 | 0 | 0 | 0 | 0 | 1 | -90 | 90 | 0.055832 | 0.014083 | -0.055751 | -0.014032
140 | 184 | 4.0373 | 2.5838 | 6.7797e-09 | 0 | 0 | 0 | 0 | 0 | 1 | -90 | 90 | 0.0030359 | 0.00076034 | -0.0030355 | -0.00076076
140 | 183 | 1.2298 | 0.78705 | 2.0651e-09 | 0 | 0 | 0 | 0 | 0 | 1 | -90 | 90 | 0.0020444 | 0.00051219 | -0.0020444 | -0.00051236
143 | 147 | 1.8899 | 1.2095 | 3.1737e-09 | 0 | 0 | 0 | 0 | 0 | 1 | -90 | 90 | 0.054669 | 0.01376 | -0.054607 | -0.013722
112 | 113 | 0.81628 | 0.52242 | 1.3708e-09 | 0 | 0 | 0 | 0 | 0 | 1 | -90 | 90 | 0.006489 | 0.001626 | -0.0064886 | -0.0016259
112 | 114 | 0.73946 | 0.47325 | 1.2417e-09 | 0 | 0 | 0 | 0 | 0 | 1 | -90 | 90 | -0.009584 | -0.0024017 | 0.0095847 | 0.0024021
113 | 115 | 0.62941 | 0.40282 | 1.0569e-09 | 0 | 0 | 0 | 0 | 0 | 1 | -90 | 90 | 0.0054374 | 0.0013625 | -0.0054372 | -0.0013624
114 | 116 | 2.1895 | 1.4013 | 3.6767e-09 | 0 | 0 | 0 | 0 | 0 | 1 | -90 | 90 | 0.0053488 | 0.0013404 | -0.0053481 | -0.0013404
114 | 117 | 0.97381 | 0.62324 | 1.6353e-09 | 0 | 0 | 0 | 0 | 0 | 1 | -90 | 90 | -0.014933 | -0.0037425 | 0.014936 | 0.0037439
115 | 146 | 0.58933 | 0.37717 | 9.8965e-10 | 0 | 0 | 0 | 0 | 0 | 1 | -90 | 90 | 0.0036901 | 0.00092457 | -0.00369 | -0.00092461
117 | 181 | 0.23483 | 0.15029 | 3.9434e-10 | 0 | 0 | 0 | 0 | 0 | 1 | -90 | 90 | -0.016403 | -0.0041116 | 0.016404 | 0.004112
146 | 160 | 1.3404 | 0.85783 | 2.2508e-09 | 0 | 0 | 0 | 0 | 0 | 1 | -90 | 90 | 0.001942 | 0.00048652 | -0.001942 | -0.00048671
130 | 131 | 1.5107 | 0.96685 | 2.5369e-09 | 0 | 0 | 0 | 0 | 0 | 1 | -90 | 90 | 0.0039291 | 0.00098465 | -0.0039288 | -0.00098473
147 | 148 | 0.29037 | 0.18584 | 4.8761e-10 | 0 | 0 | 0 | 0 | 0 | 1 | -90 | 90 | 0.05134 | 0.012903 | -0.051331 | -0.012897
148 | 149 | 1.018 | 0.65154 | 1.7096e-09 | 0 | 0 | 0 | 0 | 0 | 1 | -90 | 90 | 0.05026 | 0.012629 | -0.050232 | -0.012611
149 | 173 | 0.2988 | 0.19123 | 5.0177e-10 | 0 | 0 | 0 | 0 | 0 | 1 | -90 | 90 | 0.049218 | 0.012357 | -0.04921 | -0.012352
173 | 171 | 0.16006 | 0.10244 | 2.6878e-10 | 0 | 0 | 0 | 0 | 0 | 1 | -90 | 90 | 0.045966 | 0.011539 | -0.045962 | -0.011537
171 | 170 | 0.30135 | 0.19287 | 5.0605e-10 | 0 | 0 | 0 | 0 | 0 | 1 | -90 | 90 | 0.043034 | 0.010803 | -0.043028 | -0.010799
154 | 155 | 0.4109 | 0.26298 | 6.9001e-10 | 0 | 0 | 0 | 0 | 0 | 1 | -90 | 90 | 0.024293 | 0.0060906 | -0.02429 | -0.006089
154 | 156 | 0.064458 | 0.041253 | 1.0824e-10 | 0 | 0 | 0 | 0 | 0 | 1 | -90 | 90 | -0.027355 | -0.0068582 | 0.027356 | 0.0068585
155 | 157 | 0.046442 | 0.029723 | 7.7988e-11 | 0 | 0 | 0 | 0 | 0 | 1 | -90 | 90 | 0.021374 | 0.0053581 | -0.021374 | -0.0053579
156 | 158 | 0.45501 | 0.29121 | 7.6408e-10 | 0 | 0 | 0 | 0 | 0 | 1 | -90 | 90 | -0.030564 | -0.0076626 | 0.030569 | 0.0076655
157 | 175 | 0.40661 | 0.26023 | 6.8281e-10 | 0 | 0 | 0 | 0 | 0 | 1 | -90 | 90 | 0.018309 | 0.00459 | -0.018308 | -0.0045891
158 | 174 | 1.1467 | 0.73387 | 1.9256e-09 | 0 | 0 | 0 | 0 | 0 | 1 | -90 | 90 | -0.033537 | -0.0084094 | 0.033551 | 0.0084183
175 | 179 | 0.05077 | 0.032493 | 8.5257e-11 | 0 | 0 | 0 | 0 | 0 | 1 | -90 | 90 | 0.015388 | 0.0038574 | -0.015388 | -0.0038573
174 | 172 | 0.4565 | 0.29216 | 7.6659e-10 | 0 | 0 | 0 | 0 | 0 | 1 | -90 | 90 | -0.036684 | -0.0092033 | 0.03669 | 0.0092075
179 | 177 | 1.1314 | 0.72408 | 1.8999e-09 | 0 | 0 | 0 | 0 | 0 | 1 | -90 | 90 | 0.012324 | 0.0030893 | -0.012322 | -0.0030883
172 | 170 | 0.45961 | 0.29415 | 7.7181e-10 | 0 | 0 | 0 | 0 | 0 | 1 | -90 | 90 | -0.039917 | -0.010016 | 0.039925 | 0.010021
177 | 176 | 0.45283 | 0.28981 | 7.6042e-10 | 0 | 0 | 0 | 0 | 0 | 1 | -90 | 90 | 0.0091763 | 0.0022999 | -0.0091759 | -0.0022997
176 | 178 | 0.4667 | 0.29869 | 7.8372e-10 | 0 | 0 | 0 | 0 | 0 | 1 | -90 | 90 | 0.0060819 | 0.0015243 | -0.0060817 | -0.0015242
178 | 180 | 0.11928 | 0.076339 | 2.003e-10 | 0 | 0 | 0 | 0 | 0 | 1 | -90 | 90 | 0.0029949 | 0.00075059 | -0.0029949 | -0.0007506