## bus_data
BUS_I | BUS_TYPE | Pd | Qd | Gs | Bs | area | Vm | Va | baseKV | zone | Vmax | Vmin
129 | 1 | 0.00017565 | 4.4022e-05 | 0 | 0 | 1 | 0.97249 | -0.53152 | 0.4 | 1 | 1.1 | 0.9
128 | 1 | 8.7571e-05 | 2.1947e-05 | 0 | 0 | 1 | 0.97248 | -0.53153 | 0.4 | 1 | 1.1 | 0.9
166 | 1 | 0.00014638 | 3.6687e-05 | 0 | 0 | 1 | 0.97249 | -0.53144 | 0.4 | 1 | 1.1 | 0.9
20 | 1 | 0.0083511 | 0.002093 | 0 | 0 | 1 | 0.99003 | -0.19167 | 0.4 | 1 | 1.1 | 0.9
22 | 1 | 0 | 0 | 0 | 0 | 1 | 0.99034 | -0.18566 | 0.4 | 1 | 1.1 | 0.9
24 | 1 | 0 | 0 | 0 | 0 | 1 | 0.99139 | -0.16527 | 0.4 | 1 | 1.1 | 0.9
150 | 1 | 0.0018797 | 0.0004711 | 0 | 0 | 1 | 0.97199 | -0.54125 | 0.4 | 1 | 1.1 | 0.9
73 | 1 | 0.00054303 | 0.0001361 | 0 | 0 | 1 | 0.9727 | -0.52723 | 0.4 | 1 | 1.1 | 0.9
104 | 1 | 0.0012191 | 0.00030554 | 0 | 0 | 1 | 0.97195 | -0.54203 | 0.4 | 1 | 1.1 | 0.9
26 | 1 | 0 | 0 | 0 | 0 | 1 | 0.99354 | -0.12373 | 0.4 | 1 | 1.1 | 0.9
61 | 1 | 0.0028162 | 0.0007058 | 0 | 0 | 1 | 0.99133 | -0.1665 | 0.4 | 1 | 1.1 | 0.9
25 | 1 | 0.010986 | 0.0027533 | 0 | 0 | 1 | 0.99305 | -0.13332 | 0.4 | 1 | 1.1 | 0.9
28 | 1 | 0 | 0 | 0 | 0 | 1 | 0.99069 | -0.17877 | 0.4 | 1 | 1.1 | 0.9
29 | 1 | 0 | 0 | 0 | 0 | 1 | 0.99609 | -0.074718 | 0.4 | 1 | 1.1 | 0.9
30 | 1 | 0.034377 | 0.0086156 | 0 | 0 | 1 | 0.98911 | -0.20946 | 0.4 | 1 | 1.1 | 0.9
37 | 3 | 0.0017508 | 0.0004388 | 0 | 0 | 1 | 1 | 0 | 0.4 | 1 | 1.1 | 0.9
31 | 1 | 0.0029452 | 0.00073813 | 0 | 0 | 1 | 0.99667 | -0.063109 | 0.4 | 1 | 1.1 | 0.9
32 | 1 | 0 | 0 | 0 | 0 | 1 | 0.99681 | -0.060377 | 0.4 | 1 | 1.1 | 0.9
33 | 1 | 0.00031942 | 8.0055e-05 | 0 | 0 | 1 | 0.99792 | -0.039374 | 0.4 | 1 | 1.1 | 0.9
34 | 1 | 0.0015211 | 0.00038122 | 0 | 0 | 1 | 0.9954 | -0.087053 | 0.4 | 1 | 1.1 | 0.9
35 | 1 | 0.00031923 | 8.0006e-05 | 0 | 0 | 1 | 0.99829 | -0.032257 | 0.4 | 1 | 1.1 | 0.9
98 | 1 | 0.0010067 | 0.00025231 | 0 | 0 | 1 | 0.98808 | -0.227 | 0.4 | 1 | 1.1 | 0.9
36 | 1 | 0.00094607 | 0.00023711 | 0 | 0 | 1 | 0.99902 | -0.018483 | 0.4 | 1 | 1.1 | 0.9
159 | 1 | 0 | 0 | 0 | 0 | 1 | 0.98039 | -0.37598 | 0.4 | 1 | 1.1 | 0.9
161 | 1 | 0 | 0 | 0 | 0 | 1 | 0.97835 | -0.41582 | 0.4 | 1 | 1.1 | 0.9
121 | 1 | 0.00063052 | 0.00015802 | 0 | 0 | 1 | 0.98292 | -0.32668 | 0.4 | 1 | 1.1 | 0.9
182 | 1 | 0.0042368 | 0.0010618 | 0 | 0 | 1 | 0.97809 | -0.42093 | 0.4 | 1 | 1.1 | 0.9
164 | 1 | 0 | 0 | 0 | 0 | 1 | 0.97525 | -0.4769 | 0.4 | 1 | 1.1 | 0.9
163 | 1 | 0.00068266 | 0.00017109 | 0 | 0 | 1 | 0.97519 | -0.47808 | 0.4 | 1 | 1.1 | 0.9
165 | 1 | 0.00068264 | 0.00017108 | 0 | 0 | 1 | 0.97518 | -0.47817 | 0.4 | 1 | 1.1 | 0.9
72 | 1 | 0.0040229 | 0.0010082 | 0 | 0 | 1 | 0.97394 | -0.50275 | 0.4 | 1 | 1.1 | 0.9
167 | 1 | 0.00026085 | 6.5376e-05 | 0 | 0 | 1 | 0.97251 | -0.53111 | 0.4 | 1 | 1.1 | 0.9
68 | 1 | 0.0028319 | 0.00070974 | 0 | 0 | 1 | 0.97283 | -0.52456 | 0.4 | 1 | 1.1 | 0.9
69 | 1 | 0 | 0 | 0 | 0 | 1 | 0.97376 | -0.50616 | 0.4 | 1 | 1.1 | 0.9
70 | 1 | 0 | 0 | 0 | 0 | 1 | 0.97275 | -0.52622 | 0.4 | 1 | 1.1 | 0.9
71 | 1 | 0.0031872 | 0.00079878 | 0 | 0 | 1 | 0.97367 | -0.50794 | 0.4 | 1 | 1.1 | 0.9
97 | 1 | 0.00089726 | 0.00022487 | 0 | 0 | 1 | 0.98728 | -0.24231 | 0.4 | 1 | 1.1 | 0.9
99 | 1 | 0 | 0 | 0 | 0 | 1 | 0.98627 | -0.26184 | 0.4 | 1 | 1.1 | 0.9
100 | 1 | 0.0010511 | 0.00026342 | 0 | 0 | 1 | 0.98581 | -0.27075 | 0.4 | 1 | 1.1 | 0.9
119 | 1 | 0.0016162 | 0.00040505 | 0 | 0 | 1 | 0.98493 | -0.28784 | 0.4 | 1 | 1.1 | 0.9
102 | 1 | 0.00073326 | 0.00018377 | 0 | 0 | 1 | 0.97188 | -0.54343 | 0.4 | 1 | 1.1 | 0.9
103 | 1 | 0 | 0 | 0 | 0 | 1 | 0.97192 | -0.54278 | 0.4 | 1 | 1.1 | 0.9
120 | 1 | 0.00055442 | 0.00013895 | 0 | 0 | 1 | 0.98348 | -0.31594 | 0.4 | 1 | 1.1 | 0.9
127 | 1 | 0.00029312 | 7.3464e-05 | 0 | 0 | 1 | 0.97246 | -0.53207 | 0.4 | 1 | 1.1 | 0.9

## generator_data
GEN_BUS | PG | QG | QMAX | QMIN | VG | MBASE | GEN_STATUS | PMAX | PMIN
37 | 0.092189 | 0.023502 | 10 | -10 | 1 | 100 | 1 | 10 | 0

## branch_data
F_BUS | T_BUS | BR_R | BR_X | BR_B | RATE_A | RATE_B | RATE_C | TAP | SHIFT | BR_STATUS | ANGMIN | ANGMAX | P_in | Q_in | P_out | Q_out
129 | 128 | 0.1053 | 0.067391 | 1.7682e-10 | 0 | 0 | 0 | 0 | 0 | 1 | -90 | 90 | 0.00038069 | 9.4169e-05 | -0.00038069 | -9.4186e-05
129 | 166 | 0.62526 | 0.40017 | 1.05e-09 | 0 | 0 | 0 | 0 | 0 | 1 | -90 | 90 | -0.00055634 | -0.00013819 | 0.00055634 | 0.00013809
128 | 127 | 7.7754 | 4.9763 | 1.3057e-08 | 0 | 0 | 0 | 0 | 0 | 1 | -90 | 90 | 0.00029312 | 7.2237e-05 | -0.00029312 | -7.3467e-05
166 | 167 | 1.9691 | 1.2603 | 3.3067e-09 | 0 | 0 | 0 | 0 | 0 | 1 | -90 | 90 | -0.00070272 | -0.00017478 | 0.00070273 | 0.00017448
20 | 22 | 3.1641 | 2.025 | 5.3134e-09 | 0 | 0 | 0 | 0 | 0 | 1 | -90 | 90 | -0.0083511 | -0.002093 | 0.0083535 | 0.002094
22 | 24 | 10.7435 | 6.8759 | 1.8041e-08 | 0 | 0 | 0 | 0 | 0 | 1 | -90 | 90 | -0.0083535 | -0.002094 | 0.0083616 | 0.0020974
24 | 26 | 16.4058 | 10.4997 | 2.755e-08 | 0 | 0 | 0 | 0 | 0 | 1 | -90 | 90 | -0.011178 | -0.002803 | 0.0112 | 0.0028145
24 | 61 | 1.9285 | 1.2342 | 3.2385e-09 | 0 | 0 | 0 | 0 | 0 | 1 | -90 | 90 | 0.0028163 | 0.00070559 | -0.0028162 | -0.0007058
150 | 73 | 15.4844 | 9.91 | 2.6003e-08 | 0 | 0 | 0 | 0 | 0 | 1 | -90 | 90 | -0.0038321 | -0.00095898 | 0.0038346 | 0.00095816
150 | 104 | 1.6856 | 1.0788 | 2.8305e-09 | 0 | 0 | 0 | 0 | 0 | 1 | -90 | 90 | 0.0019524 | 0.00048786 | -0.0019524 | -0.00048808
73 | 167 | 16.959 | 10.8538 | 2.8479e-08 | 0 | 0 | 0 | 0 | 0 | 1 | -90 | 90 | 0.00096375 | 0.00023728 | -0.00096357 | -0.00023986
73 | 70 | 0.79961 | 0.51175 | 1.3428e-09 | 0 | 0 | 0 | 0 | 0 | 1 | -90 | 90 | -0.0053414 | -0.0013315 | 0.0053417 | 0.0013316
104 | 103 | 4.3266 | 2.769 | 7.2655e-09 | 0 | 0 | 0 | 0 | 0 | 1 | -90 | 90 | 0.00073328 | 0.00018253 | -0.00073326 | -0.0001832
26 | 28 | 7.0636 | 4.5207 | 1.1862e-08 | 0 | 0 | 0 | 0 | 0 | 1 | -90 | 90 | 0.034518 | 0.0087041 | -0.034427 | -0.0086472
26 | 29 | 3.8448 | 2.4607 | 6.4565e-09 | 0 | 0 | 0 | 0 | 0 | 1 | -90 | 90 | -0.056708 | -0.014274 | 0.056842 | 0.014359
26 | 25 | 3.8577 | 2.469 | 6.4782e-09 | 0 | 0 | 0 | 0 | 0 | 1 | -90 | 90 | 0.010991 | 0.0027558 | -0.010986 | -0.0027533
28 | 30 | 3.9207 | 2.5093 | 6.5839e-09 | 0 | 0 | 0 | 0 | 0 | 1 | -90 | 90 | 0.034427 | 0.0086472 | -0.034377 | -0.0086157
29 | 37 | 5.899 | 3.7754 | 9.906e-09 | 0 | 0 | 0 | 0 | 0 | 1 | -90 | 90 | -0.056842 | -0.014359 | 0.057046 | 0.014489
37 | 36 | 2.5185 | 1.6118 | 4.2293e-09 | 0 | 0 | 0 | 0 | 0 | 1 | -90 | 90 | 0.033392 | 0.0085747 | -0.033362 | -0.0085559
31 | 32 | 4.1289 | 2.6425 | 6.9336e-09 | 0 | 0 | 0 | 0 | 0 | 1 | -90 | 90 | -0.0029452 | -0.00073813 | 0.0029456 | 0.00073769
32 | 33 | 2.9944 | 1.9164 | 5.0283e-09 | 0 | 0 | 0 | 0 | 0 | 1 | -90 | 90 | -0.031712 | -0.0081182 | 0.031745 | 0.0081383
32 | 34 | 4.1883 | 2.6805 | 7.0333e-09 | 0 | 0 | 0 | 0 | 0 | 1 | -90 | 90 | 0.028767 | 0.0073805 | -0.028729 | -0.0073574
33 | 35 | 1.0058 | 0.64373 | 1.6891e-09 | 0 | 0 | 0 | 0 | 0 | 1 | -90 | 90 | -0.032064 | -0.0082184 | 0.032075 | 0.0082253
34 | 98 | 23.0206 | 14.7332 | 3.8658e-08 | 0 | 0 | 0 | 0 | 0 | 1 | -90 | 90 | 0.027208 | 0.0069762 | -0.027025 | -0.0068627
35 | 36 | 1.9293 | 1.2348 | 3.2398e-09 | 0 | 0 | 0 | 0 | 0 | 1 | -90 | 90 | -0.032394 | -0.0083053 | 0.032416 | 0.0083188
98 | 97 | 2.5965 | 1.6617 | 4.3602e-09 | 0 | 0 | 0 | 0 | 0 | 1 | -90 | 90 | 0.026018 | 0.0066104 | -0.025999 | -0.0065986
159 | 161 | 8.1477 | 5.2145 | 1.3682e-08 | 0 | 0 | 0 | 0 | 0 | 1 | -90 | 90 | 0.021104 | 0.0053196 | -0.021064 | -0.0052953
159 | 121 | 10.125 | 6.48 | 1.7003e-08 | 0 | 0 | 0 | 0 | 0 | 1 | -90 | 90 | -0.021104 | -0.0053196 | 0.021154 | 0.0053499
161 | 182 | 5.1773 | 3.3134 | 8.694e-09 | 0 | 0 | 0 | 0 | 0 | 1 | -90 | 90 | 0.0042378 | 0.0010617 | -0.0042367 | -0.0010619
161 | 164 | 15.5663 | 9.9624 | 2.614e-08 | 0 | 0 | 0 | 0 | 0 | 1 | -90 | 90 | 0.016826 | 0.0042336 | -0.016777 | -0.0042048
121 | 120 | 2.1491 | 1.3754 | 3.6088e-09 | 0 | 0 | 0 | 0 | 0 | 1 | -90 | 90 | -0.021785 | -0.0055079 | 0.021796 | 0.0055147
164 | 72 | 7.1425 | 4.5712 | 1.1994e-08 | 0 | 0 | 0 | 0 | 0 | 1 | -90 | 90 | 0.015412 | 0.0038633 | -0.015393 | -0.0038523
164 | 163 | 3.6835 | 2.3574 | 6.1856e-09 | 0 | 0 | 0 | 0 | 0 | 1 | -90 | 90 | 0.0013653 | 0.00034156 | -0.0013653 | -0.0003421
163 | 165 | 0.56441 | 0.36122 | 9.4779e-10 | 0 | 0 | 0 | 0 | 0 | 1 | -90 | 90 | 0.00068262 | 0.000171 | -0.00068262 | -0.00017109
72 | 69 | 1.2736 | 0.81512 | 2.1388e-09 | 0 | 0 | 0 | 0 | 0 | 1 | -90 | 90 | 0.01137 | 0.002844 | -0.011368 | -0.002843
68 | 69 | 9.5376 | 6.1041 | 1.6016e-08 | 0 | 0 | 0 | 0 | 0 | 1 | -90 | 90 | -0.0081739 | -0.0020414 | 0.008181 | 0.0020445
68 | 70 | 1.3091 | 0.8378 | 2.1983e-09 | 0 | 0 | 0 | 0 | 0 | 1 | -90 | 90 | 0.0053421 | 0.0013316 | -0.0053417 | -0.0013316
69 | 71 | 2.3714 | 1.5177 | 3.9822e-09 | 0 | 0 | 0 | 0 | 0 | 1 | -90 | 90 | 0.0031873 | 0.0007986 | -0.0031871 | -0.00079881
97 | 99 | 3.4256 | 2.1924 | 5.7526e-09 | 0 | 0 | 0 | 0 | 0 | 1 | -90 | 90 | 0.025102 | 0.0063737 | -0.025078 | -0.0063592
99 | 100 | 1.5591 | 0.99782 | 2.6181e-09 | 0 | 0 | 0 | 0 | 0 | 1 | -90 | 90 | 0.025078 | 0.0063592 | -0.025068 | -0.0063526
100 | 119 | 3.1212 | 1.9976 | 5.2413e-09 | 0 | 0 | 0 | 0 | 0 | 1 | -90 | 90 | 0.024016 | 0.0060892 | -0.023997 | -0.0060771
119 | 120 | 5.491 | 3.5142 | 9.2208e-09 | 0 | 0 | 0 | 0 | 0 | 1 | -90 | 90 | 0.022381 | 0.0056721 | -0.02235 | -0.0056536
102 | 103 | 3.753 | 2.402 | 6.3024e-09 | 0 | 0 | 0 | 0 | 0 | 1 | -90 | 90 | -0.00073323 | -0.00018378 | 0.00073326 | 0.0001832