## bus_data
BUS_I | BUS_TYPE | Pd | Qd | Gs | Bs | area | Vm | Va | baseKV | zone | Vmax | Vmin
1 | 1 | 0.0020229 | 0.00050699 | 0 | 0 | 1 | 0.99131 | -0.16517 | 0.4 | 1 | 1.1 | 0.9
2 | 1 | 0.0014179 | 0.00035537 | 0 | 0 | 1 | 0.99258 | -0.14087 | 0.4 | 1 | 1.1 | 0.9
3 | 1 | 0 | 0 | 0 | 0 | 1 | 0.99052 | -0.18032 | 0.4 | 1 | 1.1 | 0.9
4 | 1 | 0.0015827 | 0.00039665 | 0 | 0 | 1 | 0.99395 | -0.1147 | 0.4 | 1 | 1.1 | 0.9
5 | 1 | 0.0018036 | 0.00045203 | 0 | 0 | 1 | 0.98782 | -0.23226 | 0.4 | 1 | 1.1 | 0.9
6 | 1 | 0 | 0 | 0 | 0 | 1 | 0.98798 | -0.22892 | 0.4 | 1 | 1.1 | 0.9
17 | 1 | 0 | 0 | 0 | 0 | 1 | 0.99568 | -0.081912 | 0.4 | 1 | 1.1 | 0.9
30 | 1 | 0.00045429 | 0.00011386 | 0 | 0 | 1 | 0.98728 | -0.24279 | 0.4 | 1 | 1.1 | 0.9
25 | 1 | 0 | 0 | 0 | 0 | 1 | 0.98571 | -0.2727 | 0.4 | 1 | 1.1 | 0.9
69 | 1 | 0.0026033 | 0.00065244 | 0 | 0 | 1 | 0.98796 | -0.22934 | 0.4 | 1 | 1.1 | 0.9
8 | 1 | 0 | 0 | 0 | 0 | 1 | 0.98015 | -0.38057 | 0.4 | 1 | 1.1 | 0.9
12 | 1 | 0 | 0 | 0 | 0 | 1 | 0.97942 | -0.39488 | 0.4 | 1 | 1.1 | 0.9
16 | 1 | 0 | 0 | 0 | 0 | 1 | 0.98249 | -0.33497 | 0.4 | 1 | 1.1 | 0.9
41 | 1 | 0.004458 | 0.0011173 | 0 | 0 | 1 | 0.9781 | -0.42066 | 0.4 | 1 | 1.1 | 0.9
9 | 1 | 0 | 0 | 0 | 0 | 1 | 0.99306 | -0.13235 | 0.4 | 1 | 1.1 | 0.9
81 | 1 | 0.0058217 | 0.0014591 | 0 | 0 | 1 | 0.99224 | -0.14827 | 0.4 | 1 | 1.1 | 0.9
74 | 1 | 0.0021242 | 0.00053237 | 0 | 0 | 1 | 0.99317 | -0.13024 | 0.4 | 1 | 1.1 | 0.9
10 | 1 | 0 | 0 | 0 | 0 | 1 | 0.99358 | -0.12229 | 0.4 | 1 | 1.1 | 0.9
73 | 1 | 0.0022303 | 0.00055896 | 0 | 0 | 1 | 0.99338 | -0.12615 | 0.4 | 1 | 1.1 | 0.9
70 | 1 | 0.0030911 | 0.0007747 | 0 | 0 | 1 | 0.99273 | -0.13881 | 0.4 | 1 | 1.1 | 0.9
11 | 1 | 0 | 0 | 0 | 0 | 1 | 0.99324 | -0.12904 | 0.4 | 1 | 1.1 | 0.9
80 | 1 | 0.0033074 | 0.0008289 | 0 | 0 | 1 | 0.99309 | -0.13184 | 0.4 | 1 | 1.1 | 0.9
50 | 1 | 0.006015 | 0.0015075 | 0 | 0 | 1 | 0.97881 | -0.40684 | 0.4 | 1 | 1.1 | 0.9
14 | 1 | 0 | 0 | 0 | 0 | 1 | 0.98608 | -0.266 | 0.4 | 1 | 1.1 | 0.9
29 | 1 | 0 | 0 | 0 | 0 | 1 | 0.98251 | -0.33559 | 0.4 | 1 | 1.1 | 0.9
15 | 1 | 0 | 0 | 0 | 0 | 1 | 0.98371 | -0.31137 | 0.4 | 1 | 1.1 | 0.9
85 | 1 | 0.0056999 | 0.0014285 | 0 | 0 | 1 | 0.98428 | -0.30033 | 0.4 | 1 | 1.1 | 0.9
89 | 1 | 0.0047328 | 0.0011861 | 0 | 0 | 1 | 0.98244 | -0.33611 | 0.4 | 1 | 1.1 | 0.9
62 | 3 | 0.032168 | 0.008062 | 0 | 0 | 1 | 1 | 0 | 0.4 | 1 | 1.1 | 0.9
18 | 1 | 0 | 0 | 0 | 0 | 1 | 0.99732 | -0.050441 | 0.4 | 1 | 1.1 | 0.9
63 | 1 | 0.03535 | 0.0088595 | 0 | 0 | 1 | 0.99426 | -0.10835 | 0.4 | 1 | 1.1 | 0.9
19 | 1 | 0 | 0 | 0 | 0 | 1 | 0.99022 | -0.18734 | 0.4 | 1 | 1.1 | 0.9
22 | 1 | 0 | 0 | 0 | 0 | 1 | 0.99069 | -0.17831 | 0.4 | 1 | 1.1 | 0.9
87 | 1 | 0.00773 | 0.0019373 | 0 | 0 | 1 | 0.98991 | -0.1934 | 0.4 | 1 | 1.1 | 0.9
31 | 1 | 0.010595 | 0.0026553 | 0 | 0 | 1 | 0.99095 | -0.17324 | 0.4 | 1 | 1.1 | 0.9
23 | 1 | 0 | 0 | 0 | 0 | 1 | 0.9728 | -0.52286 | 0.4 | 1 | 1.1 | 0.9
67 | 1 | 0 | 0 | 0 | 0 | 1 | 0.97419 | -0.49545 | 0.4 | 1 | 1.1 | 0.9
88 | 1 | 0.086765 | 0.021745 | 0 | 0 | 1 | 0.97135 | -0.55149 | 0.4 | 1 | 1.1 | 0.9
84 | 1 | 0 | 0 | 0 | 0 | 1 | 0.98483 | -0.28994 | 0.4 | 1 | 1.1 | 0.9
68 | 1 | 0.0014688 | 0.00036813 | 0 | 0 | 1 | 0.98793 | -0.22992 | 0.4 | 1 | 1.1 | 0.9
42 | 1 | 0.0034529 | 0.00086539 | 0 | 0 | 1 | 0.97774 | -0.42766 | 0.4 | 1 | 1.1 | 0.9
82 | 1 | 0.0037304 | 0.00093492 | 0 | 0 | 1 | 0.99178 | -0.15726 | 0.4 | 1 | 1.1 | 0.9
71 | 1 | 0.0077903 | 0.0019524 | 0 | 0 | 1 | 0.99234 | -0.14635 | 0.4 | 1 | 1.1 | 0.9
40 | 1 | 0.0015021 | 0.00037647 | 0 | 0 | 1 | 0.99271 | -0.13916 | 0.4 | 1 | 1.1 | 0.9
51 | 1 | 0.0067538 | 0.0016927 | 0 | 0 | 1 | 0.97871 | -0.40878 | 0.4 | 1 | 1.1 | 0.9
56 | 1 | 0.0041736 | 0.001046 | 0 | 0 | 1 | 0.97276 | -0.52554 | 0.4 | 1 | 1.1 | 0.9
57 | 1 | 0.0053265 | 0.0013349 | 0 | 0 | 1 | 0.97279 | -0.52502 | 0.4 | 1 | 1.1 | 0.9
86 | 1 | 0.036539 | 0.0091574 | 0 | 0 | 1 | 0.98187 | -0.34813 | 0.4 | 1 | 1.1 | 0.9
28 | 1 | 0 | 0 | 0 | 0 | 1 | 0.98249 | -0.33589 | 0.4 | 1 | 1.1 | 0.9
83 | 1 | 0.015964 | 0.004001 | 0 | 0 | 1 | 0.98472 | -0.29203 | 0.4 | 1 | 1.1 | 0.9
61 | 1 | 0.029002 | 0.0072686 | 0 | 0 | 1 | 0.98793 | -0.22892 | 0.4 | 1 | 1.1 | 0.9
27 | 1 | 0.0019021 | 0.00047672 | 0 | 0 | 1 | 0.98248 | -0.33618 | 0.4 | 1 | 1.1 | 0.9
32 | 1 | 0.0020156 | 0.00050515 | 0 | 0 | 1 | 0.99142 | -0.16425 | 0.4 | 1 | 1.1 | 0.9
66 | 1 | 0.0003476 | 8.7117e-05 | 0 | 0 | 1 | 0.97419 | -0.49554 | 0.4 | 1 | 1.1 | 0.9
65 | 1 | 0.004303 | 0.0010784 | 0 | 0 | 1 | 0.9782 | -0.41708 | 0.4 | 1 | 1.1 | 0.9
33 | 1 | 0.0017585 | 0.00044071 | 0 | 0 | 1 | 0.99164 | -0.15992 | 0.4 | 1 | 1.1 | 0.9
34 | 1 | 0.023271 | 0.0058321 | 0 | 0 | 1 | 0.97323 | -0.51501 | 0.4 | 1 | 1.1 | 0.9
35 | 1 | 0.032459 | 0.0081349 | 0 | 0 | 1 | 0.97678 | -0.44528 | 0.4 | 1 | 1.1 | 0.9
36 | 1 | 0.082401 | 0.020652 | 0 | 0 | 1 | 0.97241 | -0.53118 | 0.4 | 1 | 1.1 | 0.9
37 | 1 | 0.047145 | 0.011816 | 0 | 0 | 1 | 0.98173 | -0.34858 | 0.4 | 1 | 1.1 | 0.9
59 | 1 | 0 | 0 | 0 | 0 | 1 | 0.98524 | -0.28056 | 0.4 | 1 | 1.1 | 0.9
60 | 1 | 0 | 0 | 0 | 0 | 1 | 0.98145 | -0.35384 | 0.4 | 1 | 1.1 | 0.9
38 | 1 | 0.0038042 | 0.00095342 | 0 | 0 | 1 | 0.99265 | -0.14045 | 0.4 | 1 | 1.1 | 0.9
39 | 1 | 0.0015024 | 0.00037653 | 0 | 0 | 1 | 0.99269 | -0.13967 | 0.4 | 1 | 1.1 | 0.9
43 | 1 | 0.0022741 | 0.00056995 | 0 | 0 | 1 | 0.97638 | -0.45432 | 0.4 | 1 | 1.1 | 0.9
49 | 1 | 0.0031222 | 0.00078249 | 0 | 0 | 1 | 0.97554 | -0.47076 | 0.4 | 1 | 1.1 | 0.9
47 | 1 | 0 | 0 | 0 | 0 | 1 | 0.97397 | -0.50166 | 0.4 | 1 | 1.1 | 0.9
44 | 1 | 0.0023591 | 0.00059126 | 0 | 0 | 1 | 0.97352 | -0.51046 | 0.4 | 1 | 1.1 | 0.9
45 | 1 | 0.0021539 | 0.00053982 | 0 | 0 | 1 | 0.97367 | -0.50759 | 0.4 | 1 | 1.1 | 0.9
46 | 1 | 0.0034464 | 0.00086375 | 0 | 0 | 1 | 0.97342 | -0.51244 | 0.4 | 1 | 1.1 | 0.9
48 | 1 | 0.00057321 | 0.00014366 | 0 | 0 | 1 | 0.97295 | -0.52181 | 0.4 | 1 | 1.1 | 0.9
52 | 1 | 0.0036656 | 0.00091869 | 0 | 0 | 1 | 0.97391 | -0.50277 | 0.4 | 1 | 1.1 | 0.9
58 | 1 | 0.0073932 | 0.0018529 | 0 | 0 | 1 | 0.97293 | -0.5222 | 0.4 | 1 | 1.1 | 0.9
76 | 1 | 0.0034955 | 0.00087605 | 0 | 0 | 1 | 0.97322 | -0.5164 | 0.4 | 1 | 1.1 | 0.9
75 | 1 | 0.0013845 | 0.00034698 | 0 | 0 | 1 | 0.97302 | -0.52034 | 0.4 | 1 | 1.1 | 0.9
53 | 1 | 0.0036924 | 0.00092541 | 0 | 0 | 1 | 0.97214 | -0.53773 | 0.4 | 1 | 1.1 | 0.9
54 | 1 | 0 | 0 | 0 | 0 | 1 | 0.97236 | -0.53347 | 0.4 | 1 | 1.1 | 0.9
55 | 1 | 0 | 0 | 0 | 0 | 1 | 0.97248 | -0.53102 | 0.4 | 1 | 1.1 | 0.9
79 | 1 | 0.0013842 | 0.0003469 | 0 | 0 | 1 | 0.97262 | -0.52834 | 0.4 | 1 | 1.1 | 0.9
78 | 1 | 0.0075322 | 0.0018878 | 0 | 0 | 1 | 0.97263 | -0.52822 | 0.4 | 1 | 1.1 | 0.9
64 | 1 | 0.0031194 | 0.0007818 | 0 | 0 | 1 | 0.98135 | -0.35571 | 0.4 | 1 | 1.1 | 0.9
72 | 1 | 0.009019 | 0.0022604 | 0 | 0 | 1 | 0.99226 | -0.14789 | 0.4 | 1 | 1.1 | 0.9
77 | 1 | 0.0036656 | 0.00091869 | 0 | 0 | 1 | 0.97271 | -0.52664 | 0.4 | 1 | 1.1 | 0.9

## generator_data
GEN_BUS | PG | QG | QMAX | QMIN | VG | MBASE | GEN_STATUS | PMAX | PMIN
62 | 0.60555 | 0.1559 | 10 | -10 | 1 | 100 | 1 | 10 | 0

## branch_data
F_BUS | T_BUS | BR_R | BR_X | BR_B | RATE_A | RATE_B | RATE_C | TAP | SHIFT | BR_STATUS | ANGMIN | ANGMAX | P_in | Q_in | P_out | Q_out
1 | 2 | 0.71663 | 0.45864 | 3.6102e-09 | 0 | 0 | 0 | 0 | 0 | 1 | -90 | 90 | -0.15124 | -0.038561 | 0.15142 | 0.038675
1 | 3 | 0.452 | 0.28928 | 2.2771e-09 | 0 | 0 | 0 | 0 | 0 | 1 | -90 | 90 | 0.14921 | 0.038054 | -0.14911 | -0.037985
2 | 4 | 0.76657 | 0.4906 | 3.8618e-09 | 0 | 0 | 0 | 0 | 0 | 1 | -90 | 90 | -0.15283 | -0.03903 | 0.15303 | 0.039154
3 | 5 | 5.5964 | 3.5817 | 9.3979e-09 | 0 | 0 | 0 | 0 | 0 | 1 | -90 | 90 | 0.041013 | 0.010398 | -0.040911 | -0.010334
3 | 6 | 1.9957 | 1.2773 | 1.0054e-08 | 0 | 0 | 0 | 0 | 0 | 1 | -90 | 90 | 0.10809 | 0.027587 | -0.10784 | -0.027426
4 | 17 | 0.95352 | 0.61025 | 4.8037e-09 | 0 | 0 | 0 | 0 | 0 | 1 | -90 | 90 | -0.15461 | -0.03955 | 0.15486 | 0.039707
5 | 30 | 1.1825 | 0.75682 | 1.9858e-09 | 0 | 0 | 0 | 0 | 0 | 1 | -90 | 90 | 0.039108 | 0.0098817 | -0.039088 | -0.0098693
6 | 25 | 1.86 | 1.1904 | 6.247e-09 | 0 | 0 | 0 | 0 | 0 | 1 | -90 | 90 | 0.10377 | 0.026405 | -0.10355 | -0.026266
6 | 69 | 0.45133 | 0.28885 | 7.579e-10 | 0 | 0 | 0 | 0 | 0 | 1 | -90 | 90 | 0.0040722 | 0.0010203 | -0.0040721 | -0.0010203
17 | 62 | 1.6724 | 1.0703 | 8.4252e-09 | 0 | 0 | 0 | 0 | 0 | 1 | -90 | 90 | -0.22111 | -0.056395 | 0.22199 | 0.056957
17 | 10 | 2.7114 | 1.7353 | 4.5532e-09 | 0 | 0 | 0 | 0 | 0 | 1 | -90 | 90 | 0.066253 | 0.016688 | -0.066125 | -0.016607
30 | 14 | 2.6342 | 1.6859 | 4.4236e-09 | 0 | 0 | 0 | 0 | 0 | 1 | -90 | 90 | 0.038634 | 0.0097554 | -0.038591 | -0.0097284
25 | 84 | 4.6991 | 3.0074 | 7.891e-09 | 0 | 0 | 0 | 0 | 0 | 1 | -90 | 90 | 0.015979 | 0.0040095 | -0.015966 | -0.0040019
25 | 85 | 1.3848 | 0.88624 | 2.3254e-09 | 0 | 0 | 0 | 0 | 0 | 1 | -90 | 90 | 0.08757 | 0.022257 | -0.087453 | -0.022182
69 | 68 | 1.7214 | 1.1017 | 2.8907e-09 | 0 | 0 | 0 | 0 | 0 | 1 | -90 | 90 | 0.0014689 | 0.00036787 | -0.0014688 | -0.00036813
8 | 12 | 4.8212 | 3.0856 | 8.096e-09 | 0 | 0 | 0 | 0 | 0 | 1 | -90 | 90 | 0.012785 | 0.0032092 | -0.012777 | -0.0032044
8 | 16 | 2.5782 | 1.6501 | 4.3295e-09 | 0 | 0 | 0 | 0 | 0 | 1 | -90 | 90 | -0.076716 | -0.019374 | 0.076884 | 0.019481
8 | 41 | 2.7106 | 1.7348 | 4.5518e-09 | 0 | 0 | 0 | 0 | 0 | 1 | -90 | 90 | 0.063931 | 0.016165 | -0.063808 | -0.016086
12 | 50 | 4.0257 | 2.5765 | 6.7603e-09 | 0 | 0 | 0 | 0 | 0 | 1 | -90 | 90 | 0.012777 | 0.0032044 | -0.012769 | -0.0032004
16 | 89 | 1.0399 | 0.66555 | 1.7463e-09 | 0 | 0 | 0 | 0 | 0 | 1 | -90 | 90 | 0.004733 | 0.0011861 | -0.0047328 | -0.0011861
16 | 15 | 1.261 | 0.80701 | 2.1175e-09 | 0 | 0 | 0 | 0 | 0 | 1 | -90 | 90 | -0.081617 | -0.020667 | 0.08171 | 0.020726
41 | 42 | 0.5074 | 0.32473 | 8.5206e-10 | 0 | 0 | 0 | 0 | 0 | 1 | -90 | 90 | 0.05935 | 0.014969 | -0.05933 | -0.014957
9 | 81 | 2.2203 | 1.421 | 3.7284e-09 | 0 | 0 | 0 | 0 | 0 | 1 | -90 | 90 | 0.031708 | 0.0079662 | -0.031684 | -0.0079511
9 | 74 | 0.29528 | 0.18898 | 4.9585e-10 | 0 | 0 | 0 | 0 | 0 | 1 | -90 | 90 | -0.031708 | -0.0079662 | 0.031712 | 0.0079682
81 | 82 | 1.5356 | 0.9828 | 2.5787e-09 | 0 | 0 | 0 | 0 | 0 | 1 | -90 | 90 | 0.025863 | 0.0064921 | -0.025852 | -0.0064852
74 | 10 | 1.0404 | 0.66586 | 1.7471e-09 | 0 | 0 | 0 | 0 | 0 | 1 | -90 | 90 | -0.033836 | -0.0085005 | 0.033849 | 0.0085086
10 | 73 | 1.3818 | 0.88434 | 2.3204e-09 | 0 | 0 | 0 | 0 | 0 | 1 | -90 | 90 | 0.012354 | 0.0030975 | -0.012352 | -0.0030963
10 | 70 | 3.6701 | 2.3488 | 6.163e-09 | 0 | 0 | 0 | 0 | 0 | 1 | -90 | 90 | 0.019923 | 0.0050008 | -0.019907 | -0.0049914
73 | 11 | 1.2633 | 0.80852 | 2.1214e-09 | 0 | 0 | 0 | 0 | 0 | 1 | -90 | 90 | 0.010121 | 0.0025373 | -0.01012 | -0.0025367
70 | 71 | 1.9805 | 1.2675 | 3.3258e-09 | 0 | 0 | 0 | 0 | 0 | 1 | -90 | 90 | 0.016816 | 0.0042167 | -0.01681 | -0.0042131
11 | 80 | 1.2229 | 0.78268 | 2.0536e-09 | 0 | 0 | 0 | 0 | 0 | 1 | -90 | 90 | 0.01012 | 0.0025367 | -0.010119 | -0.002536
80 | 40 | 4.749 | 3.0393 | 7.9748e-09 | 0 | 0 | 0 | 0 | 0 | 1 | -90 | 90 | 0.0068113 | 0.0017071 | -0.0068089 | -0.0017064
50 | 51 | 1.235 | 0.79038 | 2.0739e-09 | 0 | 0 | 0 | 0 | 0 | 1 | -90 | 90 | 0.0067545 | 0.0016929 | -0.0067538 | -0.0016927
14 | 29 | 7.862 | 5.0317 | 1.3202e-08 | 0 | 0 | 0 | 0 | 0 | 1 | -90 | 90 | 0.038591 | 0.0097284 | -0.038463 | -0.0096477
29 | 86 | 1.4837 | 0.94958 | 2.4916e-09 | 0 | 0 | 0 | 0 | 0 | 1 | -90 | 90 | 0.03656 | 0.0091712 | -0.036539 | -0.0091574
29 | 28 | 0.67281 | 0.4306 | 1.1298e-09 | 0 | 0 | 0 | 0 | 0 | 1 | -90 | 90 | 0.0019022 | 0.00047654 | -0.0019022 | -0.00047663
15 | 85 | 0.59099 | 0.37823 | 9.9243e-10 | 0 | 0 | 0 | 0 | 0 | 1 | -90 | 90 | -0.08171 | -0.020726 | 0.081753 | 0.020754
62 | 18 | 0.65515 | 0.41929 | 3.3005e-09 | 0 | 0 | 0 | 0 | 0 | 1 | -90 | 90 | 0.35139 | 0.090877 | -0.35053 | -0.090325
18 | 63 | 0.74786 | 0.47863 | 3.7676e-09 | 0 | 0 | 0 | 0 | 0 | 1 | -90 | 90 | 0.35053 | 0.090325 | -0.34955 | -0.089695
63 | 61 | 1.7189 | 1.1001 | 8.6597e-09 | 0 | 0 | 0 | 0 | 0 | 1 | -90 | 90 | 0.3142 | 0.080836 | -0.31237 | -0.079665
19 | 22 | 5.1367 | 3.2875 | 8.626e-09 | 0 | 0 | 0 | 0 | 0 | 1 | -90 | 90 | -0.0077323 | -0.0019382 | 0.0077356 | 0.0019395
19 | 87 | 3.4394 | 2.2012 | 5.7757e-09 | 0 | 0 | 0 | 0 | 0 | 1 | -90 | 90 | 0.0077323 | 0.0019382 | -0.00773 | -0.0019373
22 | 31 | 2.8861 | 1.8471 | 4.8465e-09 | 0 | 0 | 0 | 0 | 0 | 1 | -90 | 90 | -0.0077356 | -0.0019395 | 0.0077375 | 0.0019402
31 | 32 | 2.1601 | 1.3825 | 3.6274e-09 | 0 | 0 | 0 | 0 | 0 | 1 | -90 | 90 | -0.018332 | -0.0045955 | 0.01834 | 0.0046002
23 | 67 | 1.3416 | 0.8586 | 2.2528e-09 | 0 | 0 | 0 | 0 | 0 | 1 | -90 | 90 | -0.086883 | -0.021821 | 0.086997 | 0.021893
23 | 88 | 1.3976 | 0.89448 | 2.347e-09 | 0 | 0 | 0 | 0 | 0 | 1 | -90 | 90 | 0.086883 | 0.021821 | -0.086765 | -0.021745
67 | 66 | 1.0012 | 0.64076 | 1.6813e-09 | 0 | 0 | 0 | 0 | 0 | 1 | -90 | 90 | 0.0003476 | 8.6959e-05 | -0.0003476 | -8.7117e-05
67 | 65 | 3.843 | 2.4595 | 6.4534e-09 | 0 | 0 | 0 | 0 | 0 | 1 | -90 | 90 | -0.087345 | -0.02198 | 0.087673 | 0.02219
84 | 83 | 0.56818 | 0.36364 | 9.5413e-10 | 0 | 0 | 0 | 0 | 0 | 1 | -90 | 90 | 0.015966 | 0.0040019 | -0.015964 | -0.004001
42 | 43 | 2.0503 | 1.3122 | 3.4429e-09 | 0 | 0 | 0 | 0 | 0 | 1 | -90 | 90 | 0.055877 | 0.014091 | -0.055806 | -0.014046
82 | 33 | 0.53088 | 0.33976 | 8.9148e-10 | 0 | 0 | 0 | 0 | 0 | 1 | -90 | 90 | 0.022121 | 0.0055503 | -0.022118 | -0.0055486
71 | 72 | 0.75344 | 0.4822 | 1.2652e-09 | 0 | 0 | 0 | 0 | 0 | 1 | -90 | 90 | 0.0090197 | 0.0022607 | -0.009019 | -0.0022604
40 | 39 | 0.42571 | 0.27246 | 7.1489e-10 | 0 | 0 | 0 | 0 | 0 | 1 | -90 | 90 | 0.0053068 | 0.0013299 | -0.0053067 | -0.0013299
56 | 57 | 0.527 | 0.33728 | 8.8497e-10 | 0 | 0 | 0 | 0 | 0 | 1 | -90 | 90 | -0.0041736 | -0.001046 | 0.0041737 | 0.001046
57 | 58 | 1.2584 | 0.8054 | 2.1132e-09 | 0 | 0 | 0 | 0 | 0 | 1 | -90 | 90 | -0.0095002 | -0.0023809 | 0.0095015 | 0.0023815
28 | 27 | 0.66324 | 0.42448 | 1.1138e-09 | 0 | 0 | 0 | 0 | 0 | 1 | -90 | 90 | 0.0019022 | 0.00047663 | -0.0019021 | -0.00047672
61 | 59 | 0.80509 | 0.51526 | 4.0559e-09 | 0 | 0 | 0 | 0 | 0 | 1 | -90 | 90 | 0.28336 | 0.072397 | -0.28266 | -0.071946
32 | 33 | 0.93659 | 0.59942 | 1.5728e-09 | 0 | 0 | 0 | 0 | 0 | 1 | -90 | 90 | -0.020356 | -0.0051053 | 0.02036 | 0.0051079
65 | 60 | 2.9767 | 1.9051 | 4.9988e-09 | 0 | 0 | 0 | 0 | 0 | 1 | -90 | 90 | -0.091976 | -0.023268 | 0.092256 | 0.023447
34 | 35 | 2.8114 | 1.7993 | 4.7211e-09 | 0 | 0 | 0 | 0 | 0 | 1 | -90 | 90 | -0.10573 | -0.026524 | 0.10609 | 0.02675
34 | 36 | 0.8328 | 0.53299 | 1.3985e-09 | 0 | 0 | 0 | 0 | 0 | 1 | -90 | 90 | 0.082464 | 0.020692 | -0.082401 | -0.020652
35 | 37 | 3.0091 | 1.9258 | 5.053e-09 | 0 | 0 | 0 | 0 | 0 | 1 | -90 | 90 | -0.13855 | -0.034884 | 0.13919 | 0.035296
37 | 59 | 1.5918 | 1.0188 | 5.3462e-09 | 0 | 0 | 0 | 0 | 0 | 1 | -90 | 90 | -0.18634 | -0.047112 | 0.18695 | 0.047502
59 | 60 | 3.3597 | 2.1502 | 1.1284e-08 | 0 | 0 | 0 | 0 | 0 | 1 | -90 | 90 | 0.095713 | 0.024444 | -0.095376 | -0.024229
60 | 64 | 2.5923 | 1.6591 | 4.3532e-09 | 0 | 0 | 0 | 0 | 0 | 1 | -90 | 90 | 0.0031197 | 0.00078156 | -0.0031194 | -0.0007818
38 | 39 | 0.90803 | 0.58114 | 1.5248e-09 | 0 | 0 | 0 | 0 | 0 | 1 | -90 | 90 | -0.0038042 | -0.00095342 | 0.0038043 | 0.00095336
43 | 49 | 1.3147 | 0.84144 | 2.2078e-09 | 0 | 0 | 0 | 0 | 0 | 1 | -90 | 90 | 0.053532 | 0.013476 | -0.05349 | -0.013449
49 | 47 | 2.6186 | 1.6759 | 4.3974e-09 | 0 | 0 | 0 | 0 | 0 | 1 | -90 | 90 | 0.050368 | 0.012667 | -0.050294 | -0.01262
47 | 52 | 0.18935 | 0.12118 | 3.1796e-10 | 0 | 0 | 0 | 0 | 0 | 1 | -90 | 90 | 0.024846 | 0.0062344 | -0.024845 | -0.0062335
47 | 45 | 0.99171 | 0.6347 | 1.6654e-09 | 0 | 0 | 0 | 0 | 0 | 1 | -90 | 90 | 0.025448 | 0.0063854 | -0.025441 | -0.0063809
44 | 45 | 0.52347 | 0.33502 | 8.7905e-10 | 0 | 0 | 0 | 0 | 0 | 1 | -90 | 90 | -0.023283 | -0.0058391 | 0.023287 | 0.0058411
44 | 46 | 0.40125 | 0.2568 | 6.738e-10 | 0 | 0 | 0 | 0 | 0 | 1 | -90 | 90 | 0.020924 | 0.0052479 | -0.020922 | -0.0052467
46 | 48 | 2.2775 | 1.4576 | 3.8246e-09 | 0 | 0 | 0 | 0 | 0 | 1 | -90 | 90 | 0.017476 | 0.0043829 | -0.017468 | -0.0043783
48 | 58 | 0.098272 | 0.062894 | 1.6503e-10 | 0 | 0 | 0 | 0 | 0 | 1 | -90 | 90 | 0.016895 | 0.0042346 | -0.016895 | -0.0042344
52 | 76 | 2.7369 | 1.7516 | 4.5961e-09 | 0 | 0 | 0 | 0 | 0 | 1 | -90 | 90 | 0.021179 | 0.0053149 | -0.021165 | -0.0053065
76 | 75 | 0.94744 | 0.60636 | 1.591e-09 | 0 | 0 | 0 | 0 | 0 | 1 | -90 | 90 | 0.01767 | 0.0044304 | -0.017666 | -0.0044285
75 | 77 | 1.6412 | 1.0504 | 2.756e-09 | 0 | 0 | 0 | 0 | 0 | 1 | -90 | 90 | 0.016282 | 0.0040815 | -0.016277 | -0.0040786
53 | 54 | 4.8919 | 3.1308 | 8.2148e-09 | 0 | 0 | 0 | 0 | 0 | 1 | -90 | 90 | -0.0036924 | -0.00092541 | 0.0036932 | 0.00092511
54 | 55 | 2.8096 | 1.7982 | 4.7182e-09 | 0 | 0 | 0 | 0 | 0 | 1 | -90 | 90 | -0.0036932 | -0.00092511 | 0.0036936 | 0.00092494
55 | 79 | 3.069 | 1.9641 | 5.1536e-09 | 0 | 0 | 0 | 0 | 0 | 1 | -90 | 90 | -0.0036936 | -0.00092494 | 0.0036941 | 0.00092475
79 | 78 | 0.10295 | 0.065888 | 1.7288e-10 | 0 | 0 | 0 | 0 | 0 | 1 | -90 | 90 | -0.0050782 | -0.0012717 | 0.0050783 | 0.0012717
78 | 77 | 0.53144 | 0.34012 | 8.9243e-10 | 0 | 0 | 0 | 0 | 0 | 1 | -90 | 90 | -0.01261 | -0.0031594 | 0.012611 | 0.0031599