## bus_data
BUS_I | BUS_TYPE | Pd | Qd | Gs | Bs | area | Vm | Va | baseKV | zone | Vmax | Vmin
1 | 1 | 0.0084037 | 0.0021062 | 0 | 0 | 1 | 0.97925 | -0.39869 | 0.4 | 1 | 1.1 | 0.9
2 | 1 | 0.0095621 | 0.0023965 | 0 | 0 | 1 | 0.97954 | -0.39307 | 0.4 | 1 | 1.1 | 0.9
4 | 1 | 0 | 0 | 0 | 0 | 1 | 0.98075 | -0.36931 | 0.4 | 1 | 1.1 | 0.9
17 | 1 | 0 | 0 | 0 | 0 | 1 | 0.98242 | -0.33676 | 0.4 | 1 | 1.1 | 0.9
27 | 1 | 0.011873 | 0.0029757 | 0 | 0 | 1 | 0.98024 | -0.37913 | 0.4 | 1 | 1.1 | 0.9
46 | 1 | 0 | 0 | 0 | 0 | 1 | 0.98895 | -0.21047 | 0.4 | 1 | 1.1 | 0.9
5 | 1 | 0.0083686 | 0.0020974 | 0 | 0 | 1 | 0.97544 | -0.47319 | 0.4 | 1 | 1.1 | 0.9
6 | 1 | 0.0060249 | 0.00151 | 0 | 0 | 1 | 0.97576 | -0.467 | 0.4 | 1 | 1.1 | 0.9
7 | 1 | 0.0055673 | 0.0013953 | 0 | 0 | 1 | 0.97539 | -0.47427 | 0.4 | 1 | 1.1 | 0.9
8 | 1 | 0 | 0 | 0 | 0 | 1 | 0.97599 | -0.46234 | 0.4 | 1 | 1.1 | 0.9
15 | 1 | 0.0044949 | 0.0011265 | 0 | 0 | 1 | 0.97741 | -0.43453 | 0.4 | 1 | 1.1 | 0.9
16 | 1 | 0.0033092 | 0.00082937 | 0 | 0 | 1 | 0.97564 | -0.4693 | 0.4 | 1 | 1.1 | 0.9
22 | 1 | 0.0095982 | 0.0024055 | 0 | 0 | 1 | 0.97788 | -0.42534 | 0.4 | 1 | 1.1 | 0.9
19 | 1 | 0.0057141 | 0.0014321 | 0 | 0 | 1 | 0.97443 | -0.49317 | 0.4 | 1 | 1.1 | 0.9
9 | 1 | 0.002906 | 0.00072831 | 0 | 0 | 1 | 0.98615 | -0.26498 | 0.4 | 1 | 1.1 | 0.9
10 | 1 | 0 | 0 | 0 | 0 | 1 | 0.98618 | -0.26427 | 0.4 | 1 | 1.1 | 0.9
12 | 1 | 0.0032654 | 0.00081837 | 0 | 0 | 1 | 0.98592 | -0.26927 | 0.4 | 1 | 1.1 | 0.9
13 | 1 | 0 | 0 | 0 | 0 | 1 | 0.98636 | -0.26084 | 0.4 | 1 | 1.1 | 0.9
24 | 1 | 0.0026456 | 0.00066306 | 0 | 0 | 1 | 0.98581 | -0.27156 | 0.4 | 1 | 1.1 | 0.9
52 | 1 | 0 | 0 | 0 | 0 | 1 | 0.98695 | -0.24931 | 0.4 | 1 | 1.1 | 0.9
117 | 1 | 0.0057394 | 0.0014384 | 0 | 0 | 1 | 0.98612 | -0.26554 | 0.4 | 1 | 1.1 | 0.9
25 | 1 | 0.0035576 | 0.00089162 | 0 | 0 | 1 | 0.98574 | -0.27284 | 0.4 | 1 | 1.1 | 0.9
82 | 1 | 0.0049779 | 0.0012476 | 0 | 0 | 1 | 0.98581 | -0.27141 | 0.4 | 1 | 1.1 | 0.9
49 | 1 | 0 | 0 | 0 | 0 | 1 | 0.98897 | -0.21006 | 0.4 | 1 | 1.1 | 0.9
118 | 1 | 0.011462 | 0.0028728 | 0 | 0 | 1 | 0.98592 | -0.26944 | 0.4 | 1 | 1.1 | 0.9
109 | 1 | 0.0056785 | 0.0014232 | 0 | 0 | 1 | 0.97375 | -0.50659 | 0.4 | 1 | 1.1 | 0.9
21 | 1 | 0 | 0 | 0 | 0 | 1 | 0.97378 | -0.50601 | 0.4 | 1 | 1.1 | 0.9
23 | 1 | 0.0057524 | 0.0014417 | 0 | 0 | 1 | 0.97838 | -0.41555 | 0.4 | 1 | 1.1 | 0.9
18 | 1 | 0.0047715 | 0.0011958 | 0 | 0 | 1 | 0.97432 | -0.49537 | 0.4 | 1 | 1.1 | 0.9
129 | 1 | 0.012294 | 0.0030813 | 0 | 0 | 1 | 0.99105 | -0.17026 | 0.4 | 1 | 1.1 | 0.9
20 | 1 | 0.008497 | 0.0021296 | 0 | 0 | 1 | 0.97388 | -0.50405 | 0.4 | 1 | 1.1 | 0.9
26 | 1 | 0.0020132 | 0.00050456 | 0 | 0 | 1 | 0.98571 | -0.27349 | 0.4 | 1 | 1.1 | 0.9
28 | 1 | 0.0034255 | 0.00085852 | 0 | 0 | 1 | 0.97874 | -0.40821 | 0.4 | 1 | 1.1 | 0.9
29 | 1 | 0.0068396 | 0.0017142 | 0 | 0 | 1 | 0.97928 | -0.39775 | 0.4 | 1 | 1.1 | 0.9
30 | 1 | 0.00049139 | 0.00012315 | 0 | 0 | 1 | 0.97844 | -0.41421 | 0.4 | 1 | 1.1 | 0.9
31 | 1 | 0.0035825 | 0.00089786 | 0 | 0 | 1 | 0.97939 | -0.39564 | 0.4 | 1 | 1.1 | 0.9
32 | 1 | 0.00067264 | 0.00016858 | 0 | 0 | 1 | 0.97842 | -0.41444 | 0.4 | 1 | 1.1 | 0.9
83 | 1 | 0 | 0 | 0 | 0 | 1 | 0.9798 | -0.38751 | 0.4 | 1 | 1.1 | 0.9
54 | 1 | 0.00072958 | 0.00018285 | 0 | 0 | 1 | 0.97783 | -0.42604 | 0.4 | 1 | 1.1 | 0.9
91 | 1 | 0.0035774 | 0.00089659 | 0 | 0 | 1 | 0.98049 | -0.37405 | 0.4 | 1 | 1.1 | 0.9
89 | 1 | 0.0014242 | 0.00035694 | 0 | 0 | 1 | 0.97943 | -0.39472 | 0.4 | 1 | 1.1 | 0.9
55 | 1 | 0.00055009 | 0.00013787 | 0 | 0 | 1 | 0.97778 | -0.42706 | 0.4 | 1 | 1.1 | 0.9
33 | 1 | 0.00030792 | 7.7172e-05 | 0 | 0 | 1 | 0.97313 | -0.51865 | 0.4 | 1 | 1.1 | 0.9
34 | 1 | 0.00033574 | 8.4145e-05 | 0 | 0 | 1 | 0.97314 | -0.51855 | 0.4 | 1 | 1.1 | 0.9
35 | 1 | 0 | 0 | 0 | 0 | 1 | 0.97315 | -0.51842 | 0.4 | 1 | 1.1 | 0.9
68 | 1 | 0.00072383 | 0.00018141 | 0 | 0 | 1 | 0.97324 | -0.51655 | 0.4 | 1 | 1.1 | 0.9
64 | 1 | 0.00087363 | 0.00021895 | 0 | 0 | 1 | 0.97307 | -0.51988 | 0.4 | 1 | 1.1 | 0.9
105 | 1 | 0.00031206 | 7.821e-05 | 0 | 0 | 1 | 0.97393 | -0.50293 | 0.4 | 1 | 1.1 | 0.9
65 | 1 | 0 | 0 | 0 | 0 | 1 | 0.97306 | -0.52006 | 0.4 | 1 | 1.1 | 0.9
36 | 1 | 0.00068589 | 0.0001719 | 0 | 0 | 1 | 0.97213 | -0.53864 | 0.4 | 1 | 1.1 | 0.9
37 | 1 | 0 | 0 | 0 | 0 | 1 | 0.97191 | -0.54283 | 0.4 | 1 | 1.1 | 0.9
38 | 1 | 0 | 0 | 0 | 0 | 1 | 0.97232 | -0.53471 | 0.4 | 1 | 1.1 | 0.9
39 | 1 | 0.00033259 | 8.3355e-05 | 0 | 0 | 1 | 0.97179 | -0.54531 | 0.4 | 1 | 1.1 | 0.9
156 | 1 | 0 | 0 | 0 | 0 | 1 | 0.97177 | -0.54564 | 0.4 | 1 | 1.1 | 0.9
41 | 1 | 0 | 0 | 0 | 0 | 1 | 0.97255 | -0.53021 | 0.4 | 1 | 1.1 | 0.9
40 | 1 | 0 | 0 | 0 | 0 | 1 | 0.97168 | -0.54738 | 0.4 | 1 | 1.1 | 0.9
157 | 1 | 0.00082675 | 0.0002072 | 0 | 0 | 1 | 0.97172 | -0.54673 | 0.4 | 1 | 1.1 | 0.9
69 | 1 | 0.00045185 | 0.00011324 | 0 | 0 | 1 | 0.97166 | -0.5478 | 0.4 | 1 | 1.1 | 0.9
70 | 1 | 0 | 0 | 0 | 0 | 1 | 0.97139 | -0.55316 | 0.4 | 1 | 1.1 | 0.9
107 | 1 | 0.0010115 | 0.00025352 | 0 | 0 | 1 | 0.9739 | -0.50344 | 0.4 | 1 | 1.1 | 0.9
143 | 1 | 0.0020128 | 0.00050446 | 0 | 0 | 1 | 0.97166 | -0.54794 | 0.4 | 1 | 1.1 | 0.9
150 | 1 | 0.0017285 | 0.00043321 | 0 | 0 | 1 | 0.97136 | -0.55375 | 0.4 | 1 | 1.1 | 0.9
148 | 1 | 0.00033381 | 8.3661e-05 | 0 | 0 | 1 | 0.97138 | -0.55343 | 0.4 | 1 | 1.1 | 0.9
106 | 1 | 0 | 0 | 0 | 0 | 1 | 0.97417 | -0.49812 | 0.4 | 1 | 1.1 | 0.9
42 | 1 | 0.0091563 | 0.0022948 | 0 | 0 | 1 | 0.97623 | -0.45748 | 0.4 | 1 | 1.1 | 0.9
43 | 1 | 0.013081 | 0.0032785 | 0 | 0 | 1 | 0.97501 | -0.48131 | 0.4 | 1 | 1.1 | 0.9
44 | 1 | 0 | 0 | 0 | 0 | 1 | 0.97675 | -0.44722 | 0.4 | 1 | 1.1 | 0.9
45 | 1 | 0.0036605 | 0.00091741 | 0 | 0 | 1 | 0.97432 | -0.49489 | 0.4 | 1 | 1.1 | 0.9
47 | 1 | 0 | 0 | 0 | 0 | 1 | 0.97734 | -0.43569 | 0.4 | 1 | 1.1 | 0.9
62 | 1 | 0.0094043 | 0.0023569 | 0 | 0 | 1 | 0.97333 | -0.5145 | 0.4 | 1 | 1.1 | 0.9
56 | 1 | 0.00093905 | 0.00023535 | 0 | 0 | 1 | 0.97733 | -0.43585 | 0.4 | 1 | 1.1 | 0.9
60 | 1 | 0.0037987 | 0.00095204 | 0 | 0 | 1 | 0.97328 | -0.51548 | 0.4 | 1 | 1.1 | 0.9
128 | 1 | 0.010949 | 0.002744 | 0 | 0 | 1 | 0.99108 | -0.1698 | 0.4 | 1 | 1.1 | 0.9
48 | 1 | 0.0037256 | 0.00093373 | 0 | 0 | 1 | 0.98893 | -0.21084 | 0.4 | 1 | 1.1 | 0.9
51 | 1 | 0.0024242 | 0.00060757 | 0 | 0 | 1 | 0.98994 | -0.19147 | 0.4 | 1 | 1.1 | 0.9
141 | 1 | 0 | 0 | 0 | 0 | 1 | 0.99 | -0.19022 | 0.4 | 1 | 1.1 | 0.9
53 | 1 | 0 | 0 | 0 | 0 | 1 | 0.98465 | -0.29343 | 0.4 | 1 | 1.1 | 0.9
158 | 1 | 0.00030044 | 7.5298e-05 | 0 | 0 | 1 | 0.98463 | -0.29381 | 0.4 | 1 | 1.1 | 0.9
94 | 1 | 0 | 0 | 0 | 0 | 1 | 0.98465 | -0.29334 | 0.4 | 1 | 1.1 | 0.9
142 | 1 | 0.0017199 | 0.00043104 | 0 | 0 | 1 | 0.99182 | -0.1554 | 0.4 | 1 | 1.1 | 0.9
122 | 1 | 0.0035962 | 0.00090129 | 0 | 0 | 1 | 0.98886 | -0.21214 | 0.4 | 1 | 1.1 | 0.9
80 | 1 | 0.0051294 | 0.0012855 | 0 | 0 | 1 | 0.98462 | -0.29461 | 0.4 | 1 | 1.1 | 0.9
97 | 1 | 0.00011819 | 2.962e-05 | 0 | 0 | 1 | 0.98438 | -0.29861 | 0.4 | 1 | 1.1 | 0.9
92 | 1 | 0.0040291 | 0.0010098 | 0 | 0 | 1 | 0.98474 | -0.29156 | 0.4 | 1 | 1.1 | 0.9
57 | 1 | 0.0015042 | 0.00037698 | 0 | 0 | 1 | 0.97685 | -0.44544 | 0.4 | 1 | 1.1 | 0.9
135 | 1 | 0.0028312 | 0.00070956 | 0 | 0 | 1 | 0.97528 | -0.47618 | 0.4 | 1 | 1.1 | 0.9
58 | 1 | 0 | 0 | 0 | 0 | 1 | 0.97907 | -0.40185 | 0.4 | 1 | 1.1 | 0.9
108 | 1 | 0.0033941 | 0.00085064 | 0 | 0 | 1 | 0.97447 | -0.4923 | 0.4 | 1 | 1.1 | 0.9
59 | 1 | 0.0010324 | 0.00025874 | 0 | 0 | 1 | 0.97927 | -0.3979 | 0.4 | 1 | 1.1 | 0.9
90 | 1 | 0.00089547 | 0.00022443 | 0 | 0 | 1 | 0.97934 | -0.39651 | 0.4 | 1 | 1.1 | 0.9
61 | 1 | 0.0017374 | 0.00043542 | 0 | 0 | 1 | 0.9726 | -0.52896 | 0.4 | 1 | 1.1 | 0.9
63 | 1 | 0.003852 | 0.0009654 | 0 | 0 | 1 | 0.97257 | -0.5295 | 0.4 | 1 | 1.1 | 0.9
76 | 1 | 0.0074514 | 0.0018675 | 0 | 0 | 1 | 0.97231 | -0.53464 | 0.4 | 1 | 1.1 | 0.9
77 | 1 | 0.0073962 | 0.0018537 | 0 | 0 | 1 | 0.97169 | -0.54686 | 0.4 | 1 | 1.1 | 0.9
66 | 1 | 0.0018474 | 0.000463 | 0 | 0 | 1 | 0.97303 | -0.52074 | 0.4 | 1 | 1.1 | 0.9
104 | 1 | 0.0047631 | 0.0011938 | 0 | 0 | 1 | 0.97409 | -0.49972 | 0.4 | 1 | 1.1 | 0.9
149 | 1 | 0.00054507 | 0.00013661 | 0 | 0 | 1 | 0.97137 | -0.55362 | 0.4 | 1 | 1.1 | 0.9
71 | 1 | 0.0012502 | 0.00031333 | 0 | 0 | 1 | 0.98231 | -0.33864 | 0.4 | 1 | 1.1 | 0.9
72 | 1 | 0.00084923 | 0.00021284 | 0 | 0 | 1 | 0.9822 | -0.34075 | 0.4 | 1 | 1.1 | 0.9
73 | 1 | 0.0023976 | 0.0006009 | 0 | 0 | 1 | 0.9825 | -0.33496 | 0.4 | 1 | 1.1 | 0.9
74 | 1 | 0 | 0 | 0 | 0 | 1 | 0.98155 | -0.35348 | 0.4 | 1 | 1.1 | 0.9
75 | 1 | 0.0022672 | 0.00056822 | 0 | 0 | 1 | 0.98291 | -0.32695 | 0.4 | 1 | 1.1 | 0.9
131 | 1 | 0.0012844 | 0.00032189 | 0 | 0 | 1 | 0.9815 | -0.35446 | 0.4 | 1 | 1.1 | 0.9
103 | 1 | 0.00353 | 0.00088471 | 0 | 0 | 1 | 0.98146 | -0.35526 | 0.4 | 1 | 1.1 | 0.9
134 | 1 | 0.0023945 | 0.00060012 | 0 | 0 | 1 | 0.98322 | -0.32093 | 0.4 | 1 | 1.1 | 0.9
102 | 1 | 0.0015539 | 0.00038945 | 0 | 0 | 1 | 0.98103 | -0.36356 | 0.4 | 1 | 1.1 | 0.9
133 | 1 | 0.013519 | 0.0033882 | 0 | 0 | 1 | 0.98357 | -0.31432 | 0.4 | 1 | 1.1 | 0.9
132 | 1 | 0.0070709 | 0.0017721 | 0 | 0 | 1 | 0.97143 | -0.552 | 0.4 | 1 | 1.1 | 0.9
78 | 1 | 0.0047335 | 0.0011863 | 0 | 0 | 1 | 0.98398 | -0.30718 | 0.4 | 1 | 1.1 | 0.9
79 | 1 | 0.0032767 | 0.00082123 | 0 | 0 | 1 | 0.98337 | -0.31908 | 0.4 | 1 | 1.1 | 0.9
81 | 1 | 0.0077512 | 0.0019426 | 0 | 0 | 1 | 0.98288 | -0.32857 | 0.4 | 1 | 1.1 | 0.9
147 | 1 | 0.018466 | 0.004628 | 0 | 0 | 1 | 0.98234 | -0.33916 | 0.4 | 1 | 1.1 | 0.9
84 | 1 | 0.012417 | 0.003112 | 0 | 0 | 1 | 0.9969 | -0.058786 | 0.4 | 1 | 1.1 | 0.9
85 | 1 | 0.0030267 | 0.00075857 | 0 | 0 | 1 | 0.99721 | -0.052926 | 0.4 | 1 | 1.1 | 0.9
86 | 1 | 0.0025916 | 0.00064951 | 0 | 0 | 1 | 0.99689 | -0.058972 | 0.4 | 1 | 1.1 | 0.9
87 | 1 | 0.0025942 | 0.00065017 | 0 | 0 | 1 | 0.99723 | -0.052586 | 0.4 | 1 | 1.1 | 0.9
88 | 1 | 0.0030239 | 0.00075787 | 0 | 0 | 1 | 0.99685 | -0.05979 | 0.4 | 1 | 1.1 | 0.9
140 | 1 | 0.0019929 | 0.00049946 | 0 | 0 | 1 | 0.99758 | -0.045992 | 0.4 | 1 | 1.1 | 0.9
115 | 1 | 0.0025916 | 0.00064951 | 0 | 0 | 1 | 0.99659 | -0.064729 | 0.4 | 1 | 1.1 | 0.9
139 | 1 | 0.011103 | 0.0027827 | 0 | 0 | 1 | 0.99858 | -0.02685 | 0.4 | 1 | 1.1 | 0.9
113 | 1 | 0.0030239 | 0.00075785 | 0 | 0 | 1 | 0.99652 | -0.066016 | 0.4 | 1 | 1.1 | 0.9
93 | 1 | 0 | 0 | 0 | 0 | 1 | 0.98502 | -0.28609 | 0.4 | 1 | 1.1 | 0.9
95 | 1 | 0.0023955 | 0.00060037 | 0 | 0 | 1 | 0.98582 | -0.2706 | 0.4 | 1 | 1.1 | 0.9
96 | 1 | 0.0022672 | 0.00056822 | 0 | 0 | 1 | 0.98371 | -0.31159 | 0.4 | 1 | 1.1 | 0.9
120 | 1 | 0.0034401 | 0.00086216 | 0 | 0 | 1 | 0.98605 | -0.26618 | 0.4 | 1 | 1.1 | 0.9
98 | 1 | 0.00021773 | 5.4568e-05 | 0 | 0 | 1 | 0.98425 | -0.30117 | 0.4 | 1 | 1.1 | 0.9
119 | 1 | 0.0017106 | 0.00042873 | 0 | 0 | 1 | 0.98729 | -0.24226 | 0.4 | 1 | 1.1 | 0.9
99 | 1 | 0.00033212 | 8.3238e-05 | 0 | 0 | 1 | 0.98417 | -0.30275 | 0.4 | 1 | 1.1 | 0.9
100 | 1 | 0.00036154 | 9.061e-05 | 0 | 0 | 1 | 0.9841 | -0.30417 | 0.4 | 1 | 1.1 | 0.9
101 | 1 | 0 | 0 | 0 | 0 | 1 | 0.98379 | -0.31027 | 0.4 | 1 | 1.1 | 0.9
116 | 1 | 0 | 0 | 0 | 0 | 1 | 0.98367 | -0.31255 | 0.4 | 1 | 1.1 | 0.9
154 | 1 | 0.00099417 | 0.00024916 | 0 | 0 | 1 | 0.98365 | -0.31301 | 0.4 | 1 | 1.1 | 0.9
136 | 1 | 0.0015516 | 0.00038886 | 0 | 0 | 1 | 0.98358 | -0.31435 | 0.4 | 1 | 1.1 | 0.9
110 | 1 | 0.009794 | 0.0024546 | 0 | 0 | 1 | 0.99518 | -0.091602 | 0.4 | 1 | 1.1 | 0.9
111 | 1 | 0.013252 | 0.0033211 | 0 | 0 | 1 | 0.99587 | -0.078349 | 0.4 | 1 | 1.1 | 0.9
112 | 1 | 0.0030491 | 0.00076418 | 0 | 0 | 1 | 0.99436 | -0.10722 | 0.4 | 1 | 1.1 | 0.9
114 | 1 | 0.0030477 | 0.00076382 | 0 | 0 | 1 | 0.99356 | -0.12248 | 0.4 | 1 | 1.1 | 0.9
130 | 1 | 0.003052 | 0.0007649 | 0 | 0 | 1 | 0.99277 | -0.1374 | 0.4 | 1 | 1.1 | 0.9
137 | 1 | 0.00024843 | 6.2263e-05 | 0 | 0 | 1 | 0.98356 | -0.31474 | 0.4 | 1 | 1.1 | 0.9
121 | 1 | 0.0017106 | 0.0004287 | 0 | 0 | 1 | 0.9876 | -0.23634 | 0.4 | 1 | 1.1 | 0.9
123 | 1 | 0.0087992 | 0.0022053 | 0 | 0 | 1 | 0.99835 | -0.031065 | 0.4 | 1 | 1.1 | 0.9
124 | 3 | 0.0022993 | 0.00057625 | 0 | 0 | 1 | 1 | 0 | 0.4 | 1 | 1.1 | 0.9
125 | 1 | 0.0022543 | 0.00056499 | 0 | 0 | 1 | 0.99696 | -0.057502 | 0.4 | 1 | 1.1 | 0.9
126 | 1 | 0.0022959 | 0.00057541 | 0 | 0 | 1 | 0.9996 | -0.0076408 | 0.4 | 1 | 1.1 | 0.9
127 | 1 | 0.0022521 | 0.00056444 | 0 | 0 | 1 | 0.9964 | -0.06799 | 0.4 | 1 | 1.1 | 0.9
144 | 1 | 0.0056027 | 0.0014042 | 0 | 0 | 1 | 0.99532 | -0.088615 | 0.4 | 1 | 1.1 | 0.9
145 | 1 | 0.00195 | 0.00048871 | 0 | 0 | 1 | 0.99376 | -0.11835 | 0.4 | 1 | 1.1 | 0.9
138 | 1 | 0.00020854 | 5.2266e-05 | 0 | 0 | 1 | 0.98356 | -0.31479 | 0.4 | 1 | 1.1 | 0.9
153 | 1 | 0.0019511 | 0.00048898 | 0 | 0 | 1 | 0.9923 | -0.14611 | 0.4 | 1 | 1.1 | 0.9
152 | 1 | 0.0019531 | 0.00048948 | 0 | 0 | 1 | 0.99279 | -0.13676 | 0.4 | 1 | 1.1 | 0.9
146 | 1 | 0.0019519 | 0.0004892 | 0 | 0 | 1 | 0.99329 | -0.12733 | 0.4 | 1 | 1.1 | 0.9

## generator_data
GEN_BUS | PG | QG | QMAX | QMIN | VG | MBASE | GEN_STATUS | PMAX | PMIN
124 | 0.48598 | 0.1246 | 10 | -10 | 1 | 100 | 1 | 10 | 0

## branch_data
F_BUS | T_BUS | BR_R | BR_X | BR_B | RATE_A | RATE_B | RATE_C | TAP | SHIFT | BR_STATUS | ANGMIN | ANGMAX | P_in | Q_in | P_out | Q_out
1 | 2 | 2.876 | 1.8406 | 4.8296e-09 | 0 | 0 | 0 | 0 | 0 | 1 | -90 | 90 | -0.0084035 | -0.0021062 | 0.0084058 | 0.0021072
2 | 4 | 5.695 | 3.6448 | 9.5634e-09 | 0 | 0 | 0 | 0 | 0 | 1 | -90 | 90 | -0.017968 | -0.0045037 | 0.017988 | 0.0045158
4 | 17 | 7.8218 | 5.006 | 1.3135e-08 | 0 | 0 | 0 | 0 | 0 | 1 | -90 | 90 | -0.017988 | -0.0045158 | 0.018016 | 0.0045324
17 | 27 | 2.2962 | 1.4696 | 3.856e-09 | 0 | 0 | 0 | 0 | 0 | 1 | -90 | 90 | 0.0801 | 0.020248 | -0.079937 | -0.020144
17 | 46 | 5.6332 | 3.6053 | 9.4597e-09 | 0 | 0 | 0 | 0 | 0 | 1 | -90 | 90 | -0.098116 | -0.02478 | 0.098714 | 0.025161
27 | 23 | 2.3093 | 1.4779 | 3.8779e-09 | 0 | 0 | 0 | 0 | 0 | 1 | -90 | 90 | 0.068064 | 0.017168 | -0.067946 | -0.017093
46 | 129 | 1.8094 | 1.158 | 3.0385e-09 | 0 | 0 | 0 | 0 | 0 | 1 | -90 | 90 | -0.098714 | -0.025161 | 0.098906 | 0.025283
5 | 6 | 1.8955 | 1.2131 | 3.183e-09 | 0 | 0 | 0 | 0 | 0 | 1 | -90 | 90 | -0.013936 | -0.0034928 | 0.01394 | 0.0034951
5 | 7 | 0.82615 | 0.52873 | 1.3873e-09 | 0 | 0 | 0 | 0 | 0 | 1 | -90 | 90 | 0.0055675 | 0.0013954 | -0.0055672 | -0.0013953
6 | 8 | 0.99728 | 0.63826 | 1.6747e-09 | 0 | 0 | 0 | 0 | 0 | 1 | -90 | 90 | -0.019965 | -0.0050052 | 0.019969 | 0.0050078
8 | 15 | 2.4808 | 1.5877 | 4.1659e-09 | 0 | 0 | 0 | 0 | 0 | 1 | -90 | 90 | -0.047985 | -0.012046 | 0.048049 | 0.012086
8 | 16 | 1.0626 | 0.68007 | 1.7844e-09 | 0 | 0 | 0 | 0 | 0 | 1 | -90 | 90 | 0.028016 | 0.007038 | -0.028006 | -0.0070322
15 | 22 | 0.75091 | 0.48058 | 1.261e-09 | 0 | 0 | 0 | 0 | 0 | 1 | -90 | 90 | -0.052543 | -0.013213 | 0.052566 | 0.013227
16 | 19 | 4.1246 | 2.6397 | 6.9263e-09 | 0 | 0 | 0 | 0 | 0 | 1 | -90 | 90 | 0.024697 | 0.0062028 | -0.024669 | -0.0061855
22 | 23 | 0.67703 | 0.4333 | 1.1369e-09 | 0 | 0 | 0 | 0 | 0 | 1 | -90 | 90 | -0.062164 | -0.015633 | 0.062194 | 0.015651
19 | 18 | 0.49279 | 0.31539 | 8.2753e-10 | 0 | 0 | 0 | 0 | 0 | 1 | -90 | 90 | 0.018955 | 0.0047534 | -0.018953 | -0.0047522
9 | 10 | 1.0554 | 0.67543 | 1.7722e-09 | 0 | 0 | 0 | 0 | 0 | 1 | -90 | 90 | -0.002906 | -0.00072832 | 0.0029061 | 0.00072821
10 | 12 | 1.8963 | 1.2136 | 3.1844e-09 | 0 | 0 | 0 | 0 | 0 | 1 | -90 | 90 | 0.011486 | 0.0028793 | -0.011483 | -0.0028779
10 | 13 | 1.0408 | 0.6661 | 1.7478e-09 | 0 | 0 | 0 | 0 | 0 | 1 | -90 | 90 | -0.014392 | -0.0036075 | 0.014394 | 0.0036089
12 | 24 | 1.2135 | 0.77666 | 2.0379e-09 | 0 | 0 | 0 | 0 | 0 | 1 | -90 | 90 | 0.0082177 | 0.0020595 | -0.0082168 | -0.0020591
13 | 52 | 1.5925 | 1.0192 | 2.6742e-09 | 0 | 0 | 0 | 0 | 0 | 1 | -90 | 90 | -0.031602 | -0.0079235 | 0.031619 | 0.0079343
13 | 117 | 1.1922 | 0.763 | 2.002e-09 | 0 | 0 | 0 | 0 | 0 | 1 | -90 | 90 | 0.017208 | 0.0043146 | -0.017204 | -0.0043123
24 | 25 | 1.0029 | 0.64183 | 1.6841e-09 | 0 | 0 | 0 | 0 | 0 | 1 | -90 | 90 | 0.0055712 | 0.0013961 | -0.0055709 | -0.001396
52 | 82 | 2.1736 | 1.3911 | 3.6501e-09 | 0 | 0 | 0 | 0 | 0 | 1 | -90 | 90 | 0.044484 | 0.011205 | -0.044437 | -0.011175
52 | 49 | 2.2612 | 1.4471 | 3.7971e-09 | 0 | 0 | 0 | 0 | 0 | 1 | -90 | 90 | -0.076103 | -0.019139 | 0.076246 | 0.01923
117 | 118 | 1.4807 | 0.94762 | 2.4864e-09 | 0 | 0 | 0 | 0 | 0 | 1 | -90 | 90 | 0.011464 | 0.0028739 | -0.011462 | -0.0028728
25 | 26 | 1.4079 | 0.90105 | 2.3642e-09 | 0 | 0 | 0 | 0 | 0 | 1 | -90 | 90 | 0.0020133 | 0.00050438 | -0.0020132 | -0.00050457
82 | 80 | 2.5644 | 1.6412 | 4.3062e-09 | 0 | 0 | 0 | 0 | 0 | 1 | -90 | 90 | 0.039459 | 0.0099276 | -0.039415 | -0.0099001
49 | 51 | 1.0241 | 0.65539 | 1.7197e-09 | 0 | 0 | 0 | 0 | 0 | 1 | -90 | 90 | -0.079972 | -0.020164 | 0.080043 | 0.020209
49 | 48 | 0.91037 | 0.58264 | 1.5288e-09 | 0 | 0 | 0 | 0 | 0 | 1 | -90 | 90 | 0.0037257 | 0.00093367 | -0.0037256 | -0.00093373
109 | 21 | 0.433 | 0.27712 | 7.2713e-10 | 0 | 0 | 0 | 0 | 0 | 1 | -90 | 90 | -0.0056783 | -0.0014232 | 0.0056785 | 0.0014232
21 | 20 | 1.469 | 0.94014 | 2.4668e-09 | 0 | 0 | 0 | 0 | 0 | 1 | -90 | 90 | -0.0056785 | -0.0014232 | 0.005679 | 0.0014233
18 | 20 | 2.6038 | 1.6664 | 4.3725e-09 | 0 | 0 | 0 | 0 | 0 | 1 | -90 | 90 | 0.014182 | 0.0035563 | -0.014176 | -0.003553
129 | 128 | 0.018553 | 0.011874 | 3.1156e-11 | 0 | 0 | 0 | 0 | 0 | 1 | -90 | 90 | -0.1112 | -0.028365 | 0.1112 | 0.028366
28 | 29 | 0.61214 | 0.39177 | 3.0838e-09 | 0 | 0 | 0 | 0 | 0 | 1 | -90 | 90 | -0.073744 | -0.018606 | 0.073781 | 0.018629
28 | 30 | 0.36839 | 0.23577 | 1.8559e-09 | 0 | 0 | 0 | 0 | 0 | 1 | -90 | 90 | 0.070318 | 0.017747 | -0.070298 | -0.017735
29 | 31 | 0.11267 | 0.072107 | 5.6759e-10 | 0 | 0 | 0 | 0 | 0 | 1 | -90 | 90 | -0.08062 | -0.020343 | 0.080628 | 0.020349
30 | 32 | 0.013621 | 0.0087175 | 6.8621e-11 | 0 | 0 | 0 | 0 | 0 | 1 | -90 | 90 | 0.069807 | 0.017612 | -0.069806 | -0.017611
31 | 83 | 0.41712 | 0.26695 | 2.1013e-09 | 0 | 0 | 0 | 0 | 0 | 1 | -90 | 90 | -0.084211 | -0.021246 | 0.084244 | 0.021267
32 | 54 | 0.72308 | 0.46277 | 3.6428e-09 | 0 | 0 | 0 | 0 | 0 | 1 | -90 | 90 | 0.069133 | 0.017442 | -0.069095 | -0.017418
83 | 91 | 0.51723 | 0.33103 | 2.6057e-09 | 0 | 0 | 0 | 0 | 0 | 1 | -90 | 90 | -0.11256 | -0.028401 | 0.11264 | 0.028448
83 | 89 | 1.0988 | 0.70323 | 5.5356e-09 | 0 | 0 | 0 | 0 | 0 | 1 | -90 | 90 | 0.02832 | 0.0071343 | -0.02831 | -0.0071286
54 | 55 | 0.063753 | 0.040802 | 3.2118e-10 | 0 | 0 | 0 | 0 | 0 | 1 | -90 | 90 | 0.068365 | 0.017235 | -0.068362 | -0.017233
91 | 102 | 0.39087 | 0.25016 | 1.9691e-09 | 0 | 0 | 0 | 0 | 0 | 1 | -90 | 90 | -0.11621 | -0.029344 | 0.11627 | 0.029381
89 | 90 | 0.28714 | 0.18377 | 1.4465e-09 | 0 | 0 | 0 | 0 | 0 | 1 | -90 | 90 | 0.026886 | 0.0067716 | -0.026884 | -0.0067703
55 | 47 | 0.54755 | 0.35043 | 2.7584e-09 | 0 | 0 | 0 | 0 | 0 | 1 | -90 | 90 | 0.067812 | 0.017095 | -0.067784 | -0.017078
33 | 34 | 1.351 | 0.86466 | 2.2688e-09 | 0 | 0 | 0 | 0 | 0 | 1 | -90 | 90 | -0.00030791 | -7.7175e-05 | 0.00030791 | 7.6961e-05
34 | 35 | 0.91822 | 0.58766 | 1.5419e-09 | 0 | 0 | 0 | 0 | 0 | 1 | -90 | 90 | -0.00064365 | -0.00016111 | 0.00064365 | 0.00016097
35 | 68 | 2.356 | 1.5078 | 3.9564e-09 | 0 | 0 | 0 | 0 | 0 | 1 | -90 | 90 | -0.0033649 | -0.00084244 | 0.0033652 | 0.00084225
35 | 64 | 2.2917 | 1.4667 | 3.8484e-09 | 0 | 0 | 0 | 0 | 0 | 1 | -90 | 90 | 0.0027212 | 0.00068147 | -0.002721 | -0.00068171
68 | 105 | 14.1237 | 9.0391 | 2.3717e-08 | 0 | 0 | 0 | 0 | 0 | 1 | -90 | 90 | -0.004089 | -0.0010237 | 0.0040916 | 0.0010231
64 | 65 | 0.39343 | 0.2518 | 6.6068e-10 | 0 | 0 | 0 | 0 | 0 | 1 | -90 | 90 | 0.0018474 | 0.00046275 | -0.0018474 | -0.00046281
105 | 104 | 3.098 | 1.9827 | 5.2024e-09 | 0 | 0 | 0 | 0 | 0 | 1 | -90 | 90 | -0.0044037 | -0.0011013 | 0.0044044 | 0.0011013
65 | 66 | 1.5726 | 1.0064 | 2.6408e-09 | 0 | 0 | 0 | 0 | 0 | 1 | -90 | 90 | 0.0018474 | 0.00046281 | -0.0018473 | -0.00046302
36 | 37 | 2.8397 | 1.8174 | 4.7686e-09 | 0 | 0 | 0 | 0 | 0 | 1 | -90 | 90 | 0.0062346 | 0.0015575 | -0.0062334 | -0.0015571
36 | 38 | 2.4006 | 1.5364 | 4.0313e-09 | 0 | 0 | 0 | 0 | 0 | 1 | -90 | 90 | -0.0069205 | -0.0017294 | 0.0069218 | 0.0017298
37 | 39 | 1.9408 | 1.2421 | 3.2591e-09 | 0 | 0 | 0 | 0 | 0 | 1 | -90 | 90 | 0.0054065 | 0.001353 | -0.0054058 | -0.0013529
37 | 156 | 14.338 | 9.1763 | 2.4077e-08 | 0 | 0 | 0 | 0 | 0 | 1 | -90 | 90 | 0.00082688 | 0.00020415 | -0.00082677 | -0.00020636
38 | 41 | 2.7497 | 1.7598 | 4.6175e-09 | 0 | 0 | 0 | 0 | 0 | 1 | -90 | 90 | -0.0069218 | -0.0017298 | 0.0069232 | 0.0017303
39 | 40 | 1.7246 | 1.1038 | 2.8961e-09 | 0 | 0 | 0 | 0 | 0 | 1 | -90 | 90 | 0.0050733 | 0.0012695 | -0.0050728 | -0.0012695
156 | 157 | 5.5704 | 3.565 | 9.3542e-09 | 0 | 0 | 0 | 0 | 0 | 1 | -90 | 90 | 0.00082677 | 0.00020636 | -0.00082672 | -0.00020721
41 | 107 | 16.3764 | 10.4809 | 2.75e-08 | 0 | 0 | 0 | 0 | 0 | 1 | -90 | 90 | -0.0069232 | -0.0017303 | 0.0069321 | 0.0017333
40 | 69 | 0.72444 | 0.46364 | 1.2165e-09 | 0 | 0 | 0 | 0 | 0 | 1 | -90 | 90 | 0.0024647 | 0.00061761 | -0.0024646 | -0.00061769
40 | 70 | 9.3684 | 5.9957 | 1.5732e-08 | 0 | 0 | 0 | 0 | 0 | 1 | -90 | 90 | 0.0026081 | 0.00065184 | -0.0026074 | -0.00065287
69 | 143 | 0.29584 | 0.18934 | 4.9679e-10 | 0 | 0 | 0 | 0 | 0 | 1 | -90 | 90 | 0.0020128 | 0.00050445 | -0.0020128 | -0.00050448
70 | 150 | 1.4515 | 0.92896 | 2.4375e-09 | 0 | 0 | 0 | 0 | 0 | 1 | -90 | 90 | 0.0017285 | 0.00043303 | -0.0017285 | -0.00043323
70 | 148 | 1.3075 | 0.8368 | 2.1956e-09 | 0 | 0 | 0 | 0 | 0 | 1 | -90 | 90 | 0.00087887 | 0.00021984 | -0.00087886 | -0.00022004
107 | 106 | 2.8448 | 1.8207 | 4.7771e-09 | 0 | 0 | 0 | 0 | 0 | 1 | -90 | 90 | -0.0079436 | -0.0019869 | 0.0079456 | 0.0019877
148 | 149 | 1.5125 | 0.96801 | 2.5399e-09 | 0 | 0 | 0 | 0 | 0 | 1 | -90 | 90 | 0.00054506 | 0.00013638 | -0.00054505 | -0.00013661
106 | 108 | 1.4466 | 0.9258 | 2.4292e-09 | 0 | 0 | 0 | 0 | 0 | 1 | -90 | 90 | -0.017114 | -0.0042831 | 0.017118 | 0.0042859
106 | 104 | 0.7408 | 0.47411 | 1.244e-09 | 0 | 0 | 0 | 0 | 0 | 1 | -90 | 90 | 0.0091681 | 0.0022954 | -0.0091674 | -0.0022951
42 | 43 | 1.77 | 1.1328 | 5.9446e-09 | 0 | 0 | 0 | 0 | 0 | 1 | -90 | 90 | 0.057619 | 0.014504 | -0.057553 | -0.014463
42 | 44 | 0.65815 | 0.42121 | 3.3156e-09 | 0 | 0 | 0 | 0 | 0 | 1 | -90 | 90 | -0.066775 | -0.016799 | 0.066808 | 0.016819
43 | 45 | 1.3028 | 0.83381 | 2.1878e-09 | 0 | 0 | 0 | 0 | 0 | 1 | -90 | 90 | 0.044472 | 0.011184 | -0.044444 | -0.011166
44 | 47 | 0.74052 | 0.47393 | 3.7306e-09 | 0 | 0 | 0 | 0 | 0 | 1 | -90 | 90 | -0.066808 | -0.016819 | 0.066845 | 0.016843
45 | 62 | 2.0475 | 1.3104 | 3.4384e-09 | 0 | 0 | 0 | 0 | 0 | 1 | -90 | 90 | 0.040783 | 0.010249 | -0.040745 | -0.010224
47 | 56 | 0.73281 | 0.469 | 1.2306e-09 | 0 | 0 | 0 | 0 | 0 | 1 | -90 | 90 | 0.00093904 | 0.00023524 | -0.00093904 | -0.00023536
62 | 60 | 0.13333 | 0.08533 | 2.2389e-10 | 0 | 0 | 0 | 0 | 0 | 1 | -90 | 90 | 0.031341 | 0.0078675 | -0.03134 | -0.0078665
60 | 61 | 2.0791 | 1.3306 | 3.4913e-09 | 0 | 0 | 0 | 0 | 0 | 1 | -90 | 90 | 0.027541 | 0.0069145 | -0.027523 | -0.0069035
128 | 130 | 1.182 | 0.75647 | 1.9849e-09 | 0 | 0 | 0 | 0 | 0 | 1 | -90 | 90 | -0.12215 | -0.03111 | 0.12234 | 0.031232
51 | 141 | 0.066894 | 0.042812 | 1.1233e-10 | 0 | 0 | 0 | 0 | 0 | 1 | -90 | 90 | -0.082467 | -0.020817 | 0.082472 | 0.02082
141 | 142 | 0.61228 | 0.39186 | 3.0845e-09 | 0 | 0 | 0 | 0 | 0 | 1 | -90 | 90 | -0.25253 | -0.064158 | 0.25296 | 0.06443
141 | 122 | 0.57165 | 0.36586 | 2.8799e-09 | 0 | 0 | 0 | 0 | 0 | 1 | -90 | 90 | 0.17006 | 0.043339 | -0.16988 | -0.043224
53 | 158 | 5.4561 | 3.4919 | 9.1623e-09 | 0 | 0 | 0 | 0 | 0 | 1 | -90 | 90 | 0.00030045 | 7.4414e-05 | -0.00030044 | -7.5299e-05
53 | 94 | 1.2456 | 0.7972 | 2.0917e-09 | 0 | 0 | 0 | 0 | 0 | 1 | -90 | 90 | -0.00030045 | -7.4414e-05 | 0.00030045 | 7.4212e-05
94 | 97 | 5.6446 | 3.6125 | 9.4788e-09 | 0 | 0 | 0 | 0 | 0 | 1 | -90 | 90 | 0.0040356 | 0.0010052 | -0.0040346 | -0.0010055
94 | 92 | 1.7836 | 1.1415 | 2.9951e-09 | 0 | 0 | 0 | 0 | 0 | 1 | -90 | 90 | -0.0043361 | -0.0010794 | 0.0043365 | 0.0010794
142 | 153 | 0.16265 | 0.1041 | 8.194e-10 | 0 | 0 | 0 | 0 | 0 | 1 | -90 | 90 | -0.25468 | -0.064861 | 0.25479 | 0.064934
122 | 121 | 0.64347 | 0.41182 | 3.2417e-09 | 0 | 0 | 0 | 0 | 0 | 1 | -90 | 90 | 0.16628 | 0.042323 | -0.16609 | -0.042199
80 | 78 | 1.5949 | 1.0208 | 2.6783e-09 | 0 | 0 | 0 | 0 | 0 | 1 | -90 | 90 | 0.034286 | 0.0086145 | -0.034265 | -0.0086016
97 | 98 | 2.8359 | 1.815 | 4.7622e-09 | 0 | 0 | 0 | 0 | 0 | 1 | -90 | 90 | 0.0039164 | 0.00097588 | -0.003916 | -0.00097604
92 | 93 | 2.8333 | 1.8133 | 4.7578e-09 | 0 | 0 | 0 | 0 | 0 | 1 | -90 | 90 | -0.0083656 | -0.0020892 | 0.0083677 | 0.0020901
57 | 135 | 5.6197 | 3.5966 | 1.8874e-08 | 0 | 0 | 0 | 0 | 0 | 1 | -90 | 90 | 0.023394 | 0.0058758 | -0.023359 | -0.0058556
57 | 58 | 7.5146 | 4.8093 | 2.5238e-08 | 0 | 0 | 0 | 0 | 0 | 1 | -90 | 90 | -0.024898 | -0.0062527 | 0.02495 | 0.0062835
135 | 108 | 3.345 | 2.1408 | 5.6172e-09 | 0 | 0 | 0 | 0 | 0 | 1 | -90 | 90 | 0.020528 | 0.0051461 | -0.020512 | -0.0051365
58 | 59 | 0.68309 | 0.43718 | 3.4413e-09 | 0 | 0 | 0 | 0 | 0 | 1 | -90 | 90 | -0.02495 | -0.0062834 | 0.024954 | 0.0062861
59 | 90 | 0.23054 | 0.14755 | 1.1614e-09 | 0 | 0 | 0 | 0 | 0 | 1 | -90 | 90 | -0.025987 | -0.0065449 | 0.025989 | 0.0065459
61 | 63 | 0.087867 | 0.056235 | 1.4755e-10 | 0 | 0 | 0 | 0 | 0 | 1 | -90 | 90 | 0.025786 | 0.0064681 | -0.025785 | -0.0064677
63 | 76 | 0.99378 | 0.63602 | 1.6688e-09 | 0 | 0 | 0 | 0 | 0 | 1 | -90 | 90 | 0.021933 | 0.0055022 | -0.021928 | -0.005499
76 | 77 | 3.577 | 2.2892 | 6.0067e-09 | 0 | 0 | 0 | 0 | 0 | 1 | -90 | 90 | 0.014477 | 0.0036314 | -0.014468 | -0.0036266
77 | 132 | 3.0805 | 1.9715 | 5.1729e-09 | 0 | 0 | 0 | 0 | 0 | 1 | -90 | 90 | 0.0070724 | 0.0017728 | -0.0070707 | -0.0017722
71 | 72 | 0.074246 | 0.047517 | 3.7404e-10 | 0 | 0 | 0 | 0 | 0 | 1 | -90 | 90 | 0.12363 | 0.031282 | -0.12362 | -0.031274
71 | 73 | 0.12835 | 0.082145 | 6.4661e-10 | 0 | 0 | 0 | 0 | 0 | 1 | -90 | 90 | -0.12488 | -0.031595 | 0.12491 | 0.031609
72 | 74 | 0.45079 | 0.2885 | 2.271e-09 | 0 | 0 | 0 | 0 | 0 | 1 | -90 | 90 | 0.12277 | 0.031061 | -0.1227 | -0.031013
73 | 75 | 0.27395 | 0.17533 | 1.3801e-09 | 0 | 0 | 0 | 0 | 0 | 1 | -90 | 90 | -0.1273 | -0.03221 | 0.12735 | 0.032241
74 | 131 | 3.3049 | 2.1152 | 5.5499e-09 | 0 | 0 | 0 | 0 | 0 | 1 | -90 | 90 | 0.0012844 | 0.0003214 | -0.0012843 | -0.0003219
74 | 103 | 0.063654 | 0.040739 | 3.2068e-10 | 0 | 0 | 0 | 0 | 0 | 1 | -90 | 90 | 0.12141 | 0.030692 | -0.1214 | -0.030685
75 | 134 | 0.2025 | 0.1296 | 1.0201e-09 | 0 | 0 | 0 | 0 | 0 | 1 | -90 | 90 | -0.12962 | -0.032809 | 0.12966 | 0.032833
103 | 102 | 0.30575 | 0.19568 | 1.5403e-09 | 0 | 0 | 0 | 0 | 0 | 1 | -90 | 90 | 0.11787 | 0.029801 | -0.11783 | -0.029771
134 | 133 | 0.2186 | 0.1399 | 1.1012e-09 | 0 | 0 | 0 | 0 | 0 | 1 | -90 | 90 | -0.13205 | -0.033433 | 0.13209 | 0.03346
133 | 96 | 0.08162 | 0.052237 | 4.1119e-10 | 0 | 0 | 0 | 0 | 0 | 1 | -90 | 90 | -0.14561 | -0.036848 | 0.14563 | 0.036861
78 | 79 | 1.7508 | 1.1205 | 2.94e-09 | 0 | 0 | 0 | 0 | 0 | 1 | -90 | 90 | 0.029532 | 0.0074153 | -0.029515 | -0.0074049
79 | 81 | 1.5674 | 1.0032 | 2.6322e-09 | 0 | 0 | 0 | 0 | 0 | 1 | -90 | 90 | 0.026238 | 0.0065836 | -0.026226 | -0.0065763
81 | 147 | 2.482 | 1.5885 | 4.1679e-09 | 0 | 0 | 0 | 0 | 0 | 1 | -90 | 90 | 0.018475 | 0.0046336 | -0.018466 | -0.0046281
84 | 85 | 0.14775 | 0.094558 | 7.4432e-10 | 0 | 0 | 0 | 0 | 0 | 1 | -90 | 90 | -0.17871 | -0.045562 | 0.17876 | 0.045595
84 | 86 | 0.0050369 | 0.0032236 | 2.5375e-11 | 0 | 0 | 0 | 0 | 0 | 1 | -90 | 90 | 0.16629 | 0.04245 | -0.16629 | -0.042449
85 | 87 | 0.0084494 | 0.0054076 | 4.2566e-11 | 0 | 0 | 0 | 0 | 0 | 1 | -90 | 90 | -0.18179 | -0.046353 | 0.18179 | 0.046355
86 | 88 | 0.022554 | 0.014435 | 1.1363e-10 | 0 | 0 | 0 | 0 | 0 | 1 | -90 | 90 | 0.1637 | 0.0418 | -0.16369 | -0.041796
87 | 140 | 0.16125 | 0.1032 | 8.1235e-10 | 0 | 0 | 0 | 0 | 0 | 1 | -90 | 90 | -0.18438 | -0.047005 | 0.18444 | 0.047043
88 | 115 | 0.13858 | 0.088692 | 6.9814e-10 | 0 | 0 | 0 | 0 | 0 | 1 | -90 | 90 | 0.16067 | 0.041038 | -0.16063 | -0.041013
140 | 139 | 0.46366 | 0.29674 | 2.3358e-09 | 0 | 0 | 0 | 0 | 0 | 1 | -90 | 90 | -0.18643 | -0.047542 | 0.18661 | 0.047652
115 | 113 | 0.036692 | 0.023483 | 1.8485e-10 | 0 | 0 | 0 | 0 | 0 | 1 | -90 | 90 | 0.15804 | 0.040364 | -0.15803 | -0.040358
139 | 126 | 0.43976 | 0.28145 | 2.2154e-09 | 0 | 0 | 0 | 0 | 0 | 1 | -90 | 90 | -0.19771 | -0.050435 | 0.19789 | 0.050552
113 | 111 | 0.35842 | 0.22939 | 1.8056e-09 | 0 | 0 | 0 | 0 | 0 | 1 | -90 | 90 | 0.155 | 0.0396 | -0.15491 | -0.039541
93 | 95 | 0.4341 | 0.27782 | 2.1869e-09 | 0 | 0 | 0 | 0 | 0 | 1 | -90 | 90 | -0.15645 | -0.039634 | 0.15657 | 0.039709
93 | 96 | 0.7536 | 0.48231 | 3.7965e-09 | 0 | 0 | 0 | 0 | 0 | 1 | -90 | 90 | 0.14808 | 0.037544 | -0.1479 | -0.037429
95 | 120 | 0.12203 | 0.078101 | 6.1478e-10 | 0 | 0 | 0 | 0 | 0 | 1 | -90 | 90 | -0.15896 | -0.040309 | 0.15899 | 0.040331
120 | 119 | 0.64751 | 0.41441 | 3.262e-09 | 0 | 0 | 0 | 0 | 0 | 1 | -90 | 90 | -0.16243 | -0.041193 | 0.16262 | 0.041312
98 | 99 | 1.8404 | 1.1779 | 3.0906e-09 | 0 | 0 | 0 | 0 | 0 | 1 | -90 | 90 | 0.0036982 | 0.00092147 | -0.003698 | -0.00092159
119 | 121 | 0.15892 | 0.10171 | 8.0059e-10 | 0 | 0 | 0 | 0 | 0 | 1 | -90 | 90 | -0.16433 | -0.041741 | 0.16438 | 0.041771
99 | 100 | 1.8284 | 1.1702 | 3.0704e-09 | 0 | 0 | 0 | 0 | 0 | 1 | -90 | 90 | 0.0033658 | 0.00083835 | -0.0033656 | -0.0008385
100 | 101 | 8.7817 | 5.6203 | 1.4747e-08 | 0 | 0 | 0 | 0 | 0 | 1 | -90 | 90 | 0.0030041 | 0.00074789 | -0.0030032 | -0.00074876
101 | 116 | 4.9179 | 3.1475 | 8.2585e-09 | 0 | 0 | 0 | 0 | 0 | 1 | -90 | 90 | 0.0020089 | 0.00050145 | -0.0020087 | -0.00050211
101 | 154 | 11.9125 | 7.624 | 2.0004e-08 | 0 | 0 | 0 | 0 | 0 | 1 | -90 | 90 | 0.00099429 | 0.00024731 | -0.00099416 | -0.00024917
116 | 136 | 3.8755 | 2.4803 | 6.5081e-09 | 0 | 0 | 0 | 0 | 0 | 1 | -90 | 90 | 0.0020087 | 0.00050211 | -0.0020085 | -0.00050263
136 | 137 | 3.7123 | 2.3759 | 6.2339e-09 | 0 | 0 | 0 | 0 | 0 | 1 | -90 | 90 | 0.00045698 | 0.00011377 | -0.00045697 | -0.00011437
110 | 111 | 0.42108 | 0.26949 | 1.4142e-09 | 0 | 0 | 0 | 0 | 0 | 1 | -90 | 90 | -0.14157 | -0.036162 | 0.14166 | 0.03622
110 | 112 | 0.53264 | 0.34089 | 8.9444e-10 | 0 | 0 | 0 | 0 | 0 | 1 | -90 | 90 | 0.13178 | 0.033707 | -0.13168 | -0.033644
112 | 114 | 0.53217 | 0.34059 | 8.9365e-10 | 0 | 0 | 0 | 0 | 0 | 1 | -90 | 90 | 0.12863 | 0.032879 | -0.12853 | -0.032819
114 | 130 | 0.53242 | 0.34075 | 8.9408e-10 | 0 | 0 | 0 | 0 | 0 | 1 | -90 | 90 | 0.12548 | 0.032055 | -0.12539 | -0.031997
137 | 138 | 1.0145 | 0.64931 | 1.7037e-09 | 0 | 0 | 0 | 0 | 0 | 1 | -90 | 90 | 0.00020854 | 5.2102e-05 | -0.00020854 | -5.2267e-05
123 | 124 | 0.49872 | 0.31918 | 2.5125e-09 | 0 | 0 | 0 | 0 | 0 | 1 | -90 | 90 | -0.28299 | -0.072577 | 0.28341 | 0.07285
123 | 125 | 0.43694 | 0.27964 | 2.2012e-09 | 0 | 0 | 0 | 0 | 0 | 1 | -90 | 90 | 0.27419 | 0.070371 | -0.27384 | -0.070147
124 | 126 | 0.17313 | 0.11081 | 8.7222e-10 | 0 | 0 | 0 | 0 | 0 | 1 | -90 | 90 | 0.20026 | 0.051175 | -0.20019 | -0.051128
125 | 127 | 0.17445 | 0.11165 | 8.7884e-10 | 0 | 0 | 0 | 0 | 0 | 1 | -90 | 90 | 0.27158 | 0.069582 | -0.27144 | -0.069494
127 | 144 | 0.34541 | 0.22106 | 1.7401e-09 | 0 | 0 | 0 | 0 | 0 | 1 | -90 | 90 | 0.26919 | 0.068929 | -0.26892 | -0.068758
144 | 145 | 0.50736 | 0.32471 | 2.556e-09 | 0 | 0 | 0 | 0 | 0 | 1 | -90 | 90 | 0.26332 | 0.067353 | -0.26294 | -0.067112
145 | 146 | 0.15415 | 0.098655 | 7.7657e-10 | 0 | 0 | 0 | 0 | 0 | 1 | -90 | 90 | 0.26099 | 0.066623 | -0.26088 | -0.066551
153 | 152 | 0.16267 | 0.10411 | 8.195e-10 | 0 | 0 | 0 | 0 | 0 | 1 | -90 | 90 | -0.25674 | -0.065422 | 0.25686 | 0.065497
152 | 146 | 0.16274 | 0.10415 | 8.1983e-10 | 0 | 0 | 0 | 0 | 0 | 1 | -90 | 90 | -0.25881 | -0.065986 | 0.25893 | 0.066061