## bus_data
BUS_I | BUS_TYPE | Pd | Qd | Gs | Bs | area | Vm | Va | baseKV | zone | Vmax | Vmin
1 | 1 | 0.089152 | 0.022344 | 0 | 0 | 1 | 0.99672 | -0.062495 | 0.4 | 1 | 1.1 | 0.9
2 | 3 | 0.0074113 | 0.0018574 | 0 | 0 | 1 | 1 | 0 | 0.4 | 1 | 1.1 | 0.9
3 | 1 | 0 | 0 | 0 | 0 | 1 | 0.99226 | -0.14733 | 0.4 | 1 | 1.1 | 0.9
4 | 1 | 0 | 0 | 0 | 0 | 1 | 0.99514 | -0.09272 | 0.4 | 1 | 1.1 | 0.9
5 | 1 | 0 | 0 | 0 | 0 | 1 | 0.99226 | -0.1474 | 0.4 | 1 | 1.1 | 0.9
6 | 1 | 0 | 0 | 0 | 0 | 1 | 0.9911 | -0.16954 | 0.4 | 1 | 1.1 | 0.9
10 | 1 | 0 | 0 | 0 | 0 | 1 | 0.9922 | -0.14923 | 0.4 | 1 | 1.1 | 0.9
8 | 1 | 0.04981 | 0.012484 | 0 | 0 | 1 | 0.99381 | -0.11856 | 0.4 | 1 | 1.1 | 0.9
16 | 1 | 0 | 0 | 0 | 0 | 1 | 0.99226 | -0.14743 | 0.4 | 1 | 1.1 | 0.9
14 | 1 | 0 | 0 | 0 | 0 | 1 | 0.98632 | -0.26175 | 0.4 | 1 | 1.1 | 0.9
21 | 1 | 0.037241 | 0.0093334 | 0 | 0 | 1 | 0.98754 | -0.23946 | 0.4 | 1 | 1.1 | 0.9
22 | 1 | 8.8742e-05 | 2.2241e-05 | 0 | 0 | 1 | 0.99226 | -0.14748 | 0.4 | 1 | 1.1 | 0.9
11 | 1 | 6.3711e-05 | 1.5967e-05 | 0 | 0 | 1 | 0.98424 | -0.30184 | 0.4 | 1 | 1.1 | 0.9
12 | 1 | 0 | 0 | 0 | 0 | 1 | 0.98424 | -0.30183 | 0.4 | 1 | 1.1 | 0.9
15 | 1 | 0 | 0 | 0 | 0 | 1 | 0.98405 | -0.3055 | 0.4 | 1 | 1.1 | 0.9
29 | 1 | 0.0036404 | 0.00091237 | 0 | 0 | 1 | 0.9839 | -0.30847 | 0.4 | 1 | 1.1 | 0.9
31 | 1 | 0.043021 | 0.010782 | 0 | 0 | 1 | 0.98622 | -0.26368 | 0.4 | 1 | 1.1 | 0.9
13 | 1 | 0 | 0 | 0 | 0 | 1 | 0.98381 | -0.31011 | 0.4 | 1 | 1.1 | 0.9
20 | 1 | 0.061224 | 0.015344 | 0 | 0 | 1 | 0.98674 | -0.25498 | 0.4 | 1 | 1.1 | 0.9
30 | 1 | 0.0062362 | 0.0015629 | 0 | 0 | 1 | 0.9816 | -0.35289 | 0.4 | 1 | 1.1 | 0.9
25 | 1 | 0 | 0 | 0 | 0 | 1 | 0.97682 | -0.44586 | 0.4 | 1 | 1.1 | 0.9
23 | 1 | 1.0067e-05 | 2.5229e-06 | 0 | 0 | 1 | 0.99226 | -0.14748 | 0.4 | 1 | 1.1 | 0.9
17 | 1 | 0.029463 | 0.007384 | 0 | 0 | 1 | 0.97102 | -0.56005 | 0.4 | 1 | 1.1 | 0.9
18 | 1 | 0 | 0 | 0 | 0 | 1 | 0.97125 | -0.55548 | 0.4 | 1 | 1.1 | 0.9
19 | 1 | 0.00037939 | 9.5084e-05 | 0 | 0 | 1 | 0.97344 | -0.51233 | 0.4 | 1 | 1.1 | 0.9
24 | 1 | 1.1734e-05 | 2.9407e-06 | 0 | 0 | 1 | 0.97442 | -0.4929 | 0.4 | 1 | 1.1 | 0.9
26 | 1 | 0.00048614 | 0.00012184 | 0 | 0 | 1 | 0.97677 | -0.44688 | 0.4 | 1 | 1.1 | 0.9
27 | 1 | 1.5724e-05 | 3.9408e-06 | 0 | 0 | 1 | 0.97679 | -0.44656 | 0.4 | 1 | 1.1 | 0.9
28 | 1 | 1.1733e-05 | 2.9405e-06 | 0 | 0 | 1 | 0.97677 | -0.44688 | 0.4 | 1 | 1.1 | 0.9

## generator_data
GEN_BUS | PG | QG | QMAX | QMIN | VG | MBASE | GEN_STATUS | PMAX | PMIN
2 | 0.33154 | 0.084349 | 10 | -10 | 1 | 100 | 1 | 10 | 0

## branch_data
F_BUS | T_BUS | BR_R | BR_X | BR_B | RATE_A | RATE_B | RATE_C | TAP | SHIFT | BR_STATUS | ANGMIN | ANGMAX | P_in | Q_in | P_out | Q_out
1 | 2 | 1.6175 | 1.0352 | 5.4325e-09 | 0 | 0 | 0 | 0 | 0 | 1 | -90 | 90 | -0.17386 | -0.04406 | 0.17439 | 0.044395
1 | 3 | 4.5062 | 2.884 | 1.5134e-08 | 0 | 0 | 0 | 0 | 0 | 1 | -90 | 90 | 0.08471 | 0.021716 | -0.084363 | -0.021496
2 | 4 | 2.7892 | 1.7851 | 9.3677e-09 | 0 | 0 | 0 | 0 | 0 | 1 | -90 | 90 | 0.14974 | 0.038097 | -0.14908 | -0.037672
3 | 5 | 3.0823 | 1.9727 | 5.1761e-09 | 0 | 0 | 0 | 0 | 0 | 1 | -90 | 90 | 9.8809e-05 | 2.3533e-05 | -9.8809e-05 | -2.4042e-05
3 | 6 | 1.1742 | 0.7515 | 3.9436e-09 | 0 | 0 | 0 | 0 | 0 | 1 | -90 | 90 | 0.084264 | 0.021472 | -0.084174 | -0.021415
4 | 10 | 2.5401 | 1.6257 | 4.2655e-09 | 0 | 0 | 0 | 0 | 0 | 1 | -90 | 90 | 0.099204 | 0.02515 | -0.098935 | -0.024978
4 | 8 | 2.3 | 1.472 | 3.8624e-09 | 0 | 0 | 0 | 0 | 0 | 1 | -90 | 90 | 0.049872 | 0.012523 | -0.04981 | -0.012484
5 | 16 | 1.1193 | 0.71635 | 1.8796e-09 | 0 | 0 | 0 | 0 | 0 | 1 | -90 | 90 | 9.8809e-05 | 2.4042e-05 | -9.8809e-05 | -2.4227e-05
6 | 14 | 4.8475 | 3.1024 | 8.1402e-09 | 0 | 0 | 0 | 0 | 0 | 1 | -90 | 90 | 0.084174 | 0.021415 | -0.083802 | -0.021178
10 | 21 | 4.0248 | 2.5759 | 6.7587e-09 | 0 | 0 | 0 | 0 | 0 | 1 | -90 | 90 | 0.098935 | 0.024978 | -0.09851 | -0.024706
16 | 22 | 2.4221 | 1.5501 | 4.0673e-09 | 0 | 0 | 0 | 0 | 0 | 1 | -90 | 90 | 9.8809e-05 | 2.4227e-05 | -9.8809e-05 | -2.4627e-05
14 | 31 | 0.19617 | 0.12555 | 3.2943e-10 | 0 | 0 | 0 | 0 | 0 | 1 | -90 | 90 | 0.043025 | 0.010785 | -0.043021 | -0.010782
14 | 12 | 4.3251 | 2.768 | 7.2629e-09 | 0 | 0 | 0 | 0 | 0 | 1 | -90 | 90 | 0.040777 | 0.010393 | -0.040698 | -0.010344
21 | 20 | 1.107 | 0.70848 | 1.8589e-09 | 0 | 0 | 0 | 0 | 0 | 1 | -90 | 90 | 0.061269 | 0.015373 | -0.061224 | -0.015344
22 | 23 | 0.82582 | 0.52852 | 1.3868e-09 | 0 | 0 | 0 | 0 | 0 | 1 | -90 | 90 | 1.0067e-05 | 2.3864e-06 | -1.0067e-05 | -2.5229e-06
11 | 12 | 0.30494 | 0.19516 | 5.1208e-10 | 0 | 0 | 0 | 0 | 0 | 1 | -90 | 90 | -6.371e-05 | -1.5968e-05 | 6.371e-05 | 1.5918e-05
12 | 13 | 0.98117 | 0.62795 | 1.6477e-09 | 0 | 0 | 0 | 0 | 0 | 1 | -90 | 90 | 0.036993 | 0.0094158 | -0.036978 | -0.0094065
12 | 15 | 4.3703 | 2.797 | 7.3389e-09 | 0 | 0 | 0 | 0 | 0 | 1 | -90 | 90 | 0.0036415 | 0.00091183 | -0.0036409 | -0.00091214
15 | 29 | 3.5429 | 2.2675 | 5.9496e-09 | 0 | 0 | 0 | 0 | 0 | 1 | -90 | 90 | 0.0036409 | 0.00091214 | -0.0036404 | -0.00091238
13 | 30 | 5.0566 | 3.2362 | 8.4913e-09 | 0 | 0 | 0 | 0 | 0 | 1 | -90 | 90 | 0.036978 | 0.0094066 | -0.036902 | -0.0093587
30 | 25 | 13.1531 | 8.418 | 2.2088e-08 | 0 | 0 | 0 | 0 | 0 | 1 | -90 | 90 | 0.030666 | 0.0077959 | -0.030529 | -0.0077105
25 | 24 | 6.7216 | 4.3018 | 1.1287e-08 | 0 | 0 | 0 | 0 | 0 | 1 | -90 | 90 | 0.030015 | 0.0075835 | -0.029948 | -0.0075414
25 | 27 | 5.7889 | 3.7049 | 9.721e-09 | 0 | 0 | 0 | 0 | 0 | 1 | -90 | 90 | 0.00051361 | 0.00012718 | -0.00051359 | -0.00012809
17 | 18 | 0.65508 | 0.41925 | 1.1001e-09 | 0 | 0 | 0 | 0 | 0 | 1 | -90 | 90 | -0.029462 | -0.0073844 | 0.029468 | 0.0073883
18 | 19 | 6.2068 | 3.9723 | 1.0423e-08 | 0 | 0 | 0 | 0 | 0 | 1 | -90 | 90 | -0.029468 | -0.0073883 | 0.029529 | 0.0074262
19 | 24 | 2.7685 | 1.7718 | 4.6491e-09 | 0 | 0 | 0 | 0 | 0 | 1 | -90 | 90 | -0.029908 | -0.0075212 | 0.029936 | 0.0075385
26 | 27 | 2.7008 | 1.7285 | 4.5353e-09 | 0 | 0 | 0 | 0 | 0 | 1 | -90 | 90 | -0.00049786 | -0.00012458 | 0.00049787 | 0.00012415
26 | 28 | 1.2579 | 0.80505 | 2.1123e-09 | 0 | 0 | 0 | 0 | 0 | 1 | -90 | 90 | 1.1733e-05 | 2.7391e-06 | -1.1733e-05 | -2.9406e-06