## bus_data
BUS_I | BUS_TYPE | Pd | Qd | Gs | Bs | area | Vm | Va | baseKV | zone | Vmax | Vmin
1 | 1 | 0.0039971 | 0.0010018 | 0 | 0 | 1 | 0.98212 | -0.34293 | 0.4 | 1 | 1.1 | 0.9
2 | 1 | 0.018881 | 0.0047319 | 0 | 0 | 1 | 0.98206 | -0.34421 | 0.4 | 1 | 1.1 | 0.9
3 | 1 | 0 | 0 | 0 | 0 | 1 | 0.98281 | -0.32961 | 0.4 | 1 | 1.1 | 0.9
4 | 1 | 0.023505 | 0.0058909 | 0 | 0 | 1 | 0.98356 | -0.31479 | 0.4 | 1 | 1.1 | 0.9
5 | 1 | 0.001092 | 0.00027369 | 0 | 0 | 1 | 0.98277 | -0.33032 | 0.4 | 1 | 1.1 | 0.9
7 | 1 | 0 | 0 | 0 | 0 | 1 | 0.98439 | -0.29874 | 0.4 | 1 | 1.1 | 0.9
9 | 1 | 0 | 0 | 0 | 0 | 1 | 0.98757 | -0.23716 | 0.4 | 1 | 1.1 | 0.9
6 | 1 | 0.0051286 | 0.0012853 | 0 | 0 | 1 | 0.98252 | -0.33494 | 0.4 | 1 | 1.1 | 0.9
8 | 1 | 0 | 0 | 0 | 0 | 1 | 0.98146 | -0.35558 | 0.4 | 1 | 1.1 | 0.9
10 | 1 | 0 | 0 | 0 | 0 | 1 | 0.97982 | -0.38744 | 0.4 | 1 | 1.1 | 0.9
11 | 1 | 0 | 0 | 0 | 0 | 1 | 0.99379 | -0.11782 | 0.4 | 1 | 1.1 | 0.9
29 | 1 | 0.006758 | 0.0016937 | 0 | 0 | 1 | 0.98712 | -0.24581 | 0.4 | 1 | 1.1 | 0.9
31 | 1 | 0.013731 | 0.0034414 | 0 | 0 | 1 | 0.97892 | -0.40518 | 0.4 | 1 | 1.1 | 0.9
65 | 1 | 0.00081571 | 0.00020444 | 0 | 0 | 1 | 0.99455 | -0.10333 | 0.4 | 1 | 1.1 | 0.9
24 | 1 | 0 | 0 | 0 | 0 | 1 | 0.99343 | -0.12466 | 0.4 | 1 | 1.1 | 0.9
12 | 1 | 0 | 0 | 0 | 0 | 1 | 0.9978 | -0.041524 | 0.4 | 1 | 1.1 | 0.9
13 | 1 | 0 | 0 | 0 | 0 | 1 | 0.99988 | -0.0023189 | 0.4 | 1 | 1.1 | 0.9
62 | 1 | 0.0014518 | 0.00036386 | 0 | 0 | 1 | 0.9965 | -0.066132 | 0.4 | 1 | 1.1 | 0.9
15 | 1 | 0 | 0 | 0 | 0 | 1 | 0.991 | -0.17019 | 0.4 | 1 | 1.1 | 0.9
39 | 3 | 0.0068001 | 0.0017043 | 0 | 0 | 1 | 1 | 0 | 0.4 | 1 | 1.1 | 0.9
61 | 1 | 0.0042827 | 0.0010734 | 0 | 0 | 1 | 0.99086 | -0.17293 | 0.4 | 1 | 1.1 | 0.9
17 | 1 | 0 | 0 | 0 | 0 | 1 | 0.9894 | -0.20071 | 0.4 | 1 | 1.1 | 0.9
22 | 1 | 0 | 0 | 0 | 0 | 1 | 0.99082 | -0.17365 | 0.4 | 1 | 1.1 | 0.9
18 | 1 | 0 | 0 | 0 | 0 | 1 | 0.9804 | -0.37469 | 0.4 | 1 | 1.1 | 0.9
60 | 1 | 0.0037542 | 0.00094088 | 0 | 0 | 1 | 0.98937 | -0.20127 | 0.4 | 1 | 1.1 | 0.9
48 | 1 | 0.011359 | 0.0028468 | 0 | 0 | 1 | 0.97914 | -0.39925 | 0.4 | 1 | 1.1 | 0.9
20 | 1 | 0 | 0 | 0 | 0 | 1 | 0.97791 | -0.4236 | 0.4 | 1 | 1.1 | 0.9
49 | 1 | 0.02827 | 0.0070851 | 0 | 0 | 1 | 0.97976 | -0.3871 | 0.4 | 1 | 1.1 | 0.9
19 | 1 | 0 | 0 | 0 | 0 | 1 | 0.97764 | -0.42855 | 0.4 | 1 | 1.1 | 0.9
47 | 1 | 0.012712 | 0.0031858 | 0 | 0 | 1 | 0.9759 | -0.46262 | 0.4 | 1 | 1.1 | 0.9
46 | 1 | 0.0043809 | 0.001098 | 0 | 0 | 1 | 0.97782 | -0.42544 | 0.4 | 1 | 1.1 | 0.9
59 | 1 | 0.0062743 | 0.0015725 | 0 | 0 | 1 | 0.99315 | -0.13021 | 0.4 | 1 | 1.1 | 0.9
30 | 1 | 0.011837 | 0.0029667 | 0 | 0 | 1 | 0.98707 | -0.2468 | 0.4 | 1 | 1.1 | 0.9
32 | 1 | 0 | 0 | 0 | 0 | 1 | 0.97649 | -0.45266 | 0.4 | 1 | 1.1 | 0.9
28 | 1 | 0 | 0 | 0 | 0 | 1 | 0.97486 | -0.48469 | 0.4 | 1 | 1.1 | 0.9
63 | 1 | 0 | 0 | 0 | 0 | 1 | 0.99542 | -0.086649 | 0.4 | 1 | 1.1 | 0.9
37 | 1 | 0 | 0 | 0 | 0 | 1 | 0.99328 | -0.12843 | 0.4 | 1 | 1.1 | 0.9
27 | 1 | 0.0102 | 0.0025565 | 0 | 0 | 1 | 0.97418 | -0.49813 | 0.4 | 1 | 1.1 | 0.9
26 | 1 | 0.021117 | 0.0052925 | 0 | 0 | 1 | 0.97377 | -0.50618 | 0.4 | 1 | 1.1 | 0.9
42 | 1 | 0.016994 | 0.0042591 | 0 | 0 | 1 | 0.97117 | -0.55587 | 0.4 | 1 | 1.1 | 0.9
41 | 1 | 0.025515 | 0.0063946 | 0 | 0 | 1 | 0.97209 | -0.5377 | 0.4 | 1 | 1.1 | 0.9
44 | 1 | 0.0122 | 0.0030577 | 0 | 0 | 1 | 0.97519 | -0.47661 | 0.4 | 1 | 1.1 | 0.9
45 | 1 | 0.0066273 | 0.001661 | 0 | 0 | 1 | 0.97206 | -0.53826 | 0.4 | 1 | 1.1 | 0.9
43 | 1 | 0 | 0 | 0 | 0 | 1 | 0.97229 | -0.53371 | 0.4 | 1 | 1.1 | 0.9
33 | 1 | 0.0054048 | 0.0013546 | 0 | 0 | 1 | 0.99155 | -0.16165 | 0.4 | 1 | 1.1 | 0.9
34 | 1 | 0.0042519 | 0.0010656 | 0 | 0 | 1 | 0.98892 | -0.21253 | 0.4 | 1 | 1.1 | 0.9
35 | 1 | 0.011081 | 0.0027772 | 0 | 0 | 1 | 0.99208 | -0.15153 | 0.4 | 1 | 1.1 | 0.9
36 | 1 | 0.018642 | 0.0046721 | 0 | 0 | 1 | 0.98844 | -0.22177 | 0.4 | 1 | 1.1 | 0.9
38 | 1 | 0 | 0 | 0 | 0 | 1 | 0.98458 | -0.29673 | 0.4 | 1 | 1.1 | 0.9
40 | 1 | 0.0056567 | 0.0014177 | 0 | 0 | 1 | 0.99282 | -0.13726 | 0.4 | 1 | 1.1 | 0.9
56 | 1 | 0.019675 | 0.0049309 | 0 | 0 | 1 | 0.98434 | -0.30142 | 0.4 | 1 | 1.1 | 0.9
57 | 1 | 0.025638 | 0.0064255 | 0 | 0 | 1 | 0.98443 | -0.29971 | 0.4 | 1 | 1.1 | 0.9
53 | 1 | 0 | 0 | 0 | 0 | 1 | 0.99267 | -0.14014 | 0.4 | 1 | 1.1 | 0.9
54 | 1 | 0 | 0 | 0 | 0 | 1 | 0.99265 | -0.14064 | 0.4 | 1 | 1.1 | 0.9
51 | 1 | 0 | 0 | 0 | 0 | 1 | 0.99257 | -0.14205 | 0.4 | 1 | 1.1 | 0.9
50 | 1 | 0.0032688 | 0.00081923 | 0 | 0 | 1 | 0.99257 | -0.14212 | 0.4 | 1 | 1.1 | 0.9
52 | 1 | 0.0020533 | 0.00051461 | 0 | 0 | 1 | 0.99253 | -0.14292 | 0.4 | 1 | 1.1 | 0.9
55 | 1 | 0.00043215 | 0.00010831 | 0 | 0 | 1 | 0.99264 | -0.14073 | 0.4 | 1 | 1.1 | 0.9
64 | 1 | 0.0014656 | 0.00036733 | 0 | 0 | 1 | 0.9954 | -0.08716 | 0.4 | 1 | 1.1 | 0.9

## generator_data
GEN_BUS | PG | QG | QMAX | QMIN | VG | MBASE | GEN_STATUS | PMAX | PMIN
39 | 0.3613 | 0.092872 | 10 | -10 | 1 | 100 | 1 | 10 | 0

## branch_data
F_BUS | T_BUS | BR_R | BR_X | BR_B | RATE_A | RATE_B | RATE_C | TAP | SHIFT | BR_STATUS | ANGMIN | ANGMAX | P_in | Q_in | P_out | Q_out
1 | 2 | 0.29306 | 0.18756 | 4.9212e-10 | 0 | 0 | 0 | 0 | 0 | 1 | -90 | 90 | 0.018882 | 0.0047327 | -0.01888 | -0.004732
1 | 3 | 2.5203 | 1.613 | 4.2322e-09 | 0 | 0 | 0 | 0 | 0 | 1 | -90 | 90 | -0.022879 | -0.0057344 | 0.022893 | 0.0057433
3 | 4 | 2.6777 | 1.7137 | 4.4965e-09 | 0 | 0 | 0 | 0 | 0 | 1 | -90 | 90 | -0.023985 | -0.0060166 | 0.024002 | 0.006027
3 | 5 | 2.8153 | 1.8018 | 4.7277e-09 | 0 | 0 | 0 | 0 | 0 | 1 | -90 | 90 | 0.001092 | 0.00027326 | -0.001092 | -0.00027369
4 | 7 | 1.4675 | 0.93918 | 2.4643e-09 | 0 | 0 | 0 | 0 | 0 | 1 | -90 | 90 | -0.047507 | -0.011918 | 0.047543 | 0.011941
7 | 9 | 2.7476 | 1.7585 | 4.6139e-09 | 0 | 0 | 0 | 0 | 0 | 1 | -90 | 90 | -0.098108 | -0.024761 | 0.098398 | 0.024946
7 | 6 | 3.1275 | 2.0016 | 5.2519e-09 | 0 | 0 | 0 | 0 | 0 | 1 | -90 | 90 | 0.050564 | 0.01282 | -0.050477 | -0.012764
9 | 11 | 4.5154 | 2.8899 | 1.5165e-08 | 0 | 0 | 0 | 0 | 0 | 1 | -90 | 90 | -0.117 | -0.029611 | 0.11768 | 0.030041
9 | 29 | 2.0326 | 1.3009 | 3.4133e-09 | 0 | 0 | 0 | 0 | 0 | 1 | -90 | 90 | 0.018603 | 0.0046653 | -0.018596 | -0.0046607
6 | 8 | 1.9797 | 1.267 | 3.3245e-09 | 0 | 0 | 0 | 0 | 0 | 1 | -90 | 90 | 0.045348 | 0.011479 | -0.045303 | -0.01145
8 | 10 | 3.0482 | 1.9508 | 5.1187e-09 | 0 | 0 | 0 | 0 | 0 | 1 | -90 | 90 | 0.045303 | 0.011451 | -0.045234 | -0.011407
10 | 31 | 1.6929 | 1.0834 | 2.8428e-09 | 0 | 0 | 0 | 0 | 0 | 1 | -90 | 90 | 0.045234 | 0.011407 | -0.045196 | -0.011383
11 | 65 | 0.5237 | 0.33517 | 2.6383e-09 | 0 | 0 | 0 | 0 | 0 | 1 | -90 | 90 | -0.12395 | -0.031614 | 0.12404 | 0.03167
11 | 24 | 4.8245 | 3.0877 | 8.1016e-09 | 0 | 0 | 0 | 0 | 0 | 1 | -90 | 90 | 0.006278 | 0.0015734 | -0.0062759 | -0.0015729
29 | 30 | 0.36651 | 0.23456 | 6.1546e-10 | 0 | 0 | 0 | 0 | 0 | 1 | -90 | 90 | 0.011838 | 0.002967 | -0.011837 | -0.0029667
31 | 32 | 6.495 | 4.1568 | 1.0907e-08 | 0 | 0 | 0 | 0 | 0 | 1 | -90 | 90 | 0.031464 | 0.0079411 | -0.031393 | -0.0078965
65 | 63 | 0.60016 | 0.3841 | 3.0235e-09 | 0 | 0 | 0 | 0 | 0 | 1 | -90 | 90 | -0.12486 | -0.031874 | 0.12496 | 0.031938
24 | 59 | 3.9061 | 2.4999 | 6.5594e-09 | 0 | 0 | 0 | 0 | 0 | 1 | -90 | 90 | 0.0062759 | 0.0015729 | -0.0062743 | -0.0015725
12 | 13 | 1.3883 | 0.88852 | 6.9941e-09 | 0 | 0 | 0 | 0 | 0 | 1 | -90 | 90 | -0.12815 | -0.032846 | 0.1284 | 0.033002
12 | 62 | 0.86849 | 0.55584 | 4.3753e-09 | 0 | 0 | 0 | 0 | 0 | 1 | -90 | 90 | 0.12815 | 0.032846 | -0.128 | -0.032749
13 | 15 | 5.9111 | 3.7831 | 2.9779e-08 | 0 | 0 | 0 | 0 | 0 | 1 | -90 | 90 | 0.12887 | 0.033363 | -0.12783 | -0.032695
13 | 39 | 0.041171 | 0.026349 | 2.0741e-10 | 0 | 0 | 0 | 0 | 0 | 1 | -90 | 90 | -0.25727 | -0.066365 | 0.2573 | 0.066383
62 | 63 | 0.7308 | 0.46771 | 3.6816e-09 | 0 | 0 | 0 | 0 | 0 | 1 | -90 | 90 | 0.12655 | 0.032385 | -0.12642 | -0.032305
15 | 61 | 0.095568 | 0.061163 | 4.8145e-10 | 0 | 0 | 0 | 0 | 0 | 1 | -90 | 90 | 0.12783 | 0.032695 | -0.12781 | -0.032684
39 | 37 | 5.9488 | 3.8073 | 9.9897e-09 | 0 | 0 | 0 | 0 | 0 | 1 | -90 | 90 | 0.097204 | 0.024784 | -0.096605 | -0.024402
61 | 22 | 0.025857 | 0.016548 | 1.3026e-10 | 0 | 0 | 0 | 0 | 0 | 1 | -90 | 90 | 0.12353 | 0.031611 | -0.12352 | -0.031608
17 | 22 | 0.97579 | 0.6245 | 4.9158e-09 | 0 | 0 | 0 | 0 | 0 | 1 | -90 | 90 | -0.12336 | -0.031505 | 0.12352 | 0.031608
17 | 18 | 6.4059 | 4.0998 | 3.2272e-08 | 0 | 0 | 0 | 0 | 0 | 1 | -90 | 90 | 0.11961 | 0.030565 | -0.11861 | -0.02993
17 | 60 | 0.65618 | 0.41995 | 1.1019e-09 | 0 | 0 | 0 | 0 | 0 | 1 | -90 | 90 | 0.0037542 | 0.00094084 | -0.0037541 | -0.00094089
18 | 48 | 1.2375 | 0.79197 | 6.2341e-09 | 0 | 0 | 0 | 0 | 0 | 1 | -90 | 90 | 0.085931 | 0.021738 | -0.08583 | -0.021674
18 | 20 | 47.8666 | 30.6346 | 8.0381e-08 | 0 | 0 | 0 | 0 | 0 | 1 | -90 | 90 | 0.0043914 | 0.0010968 | -0.0043812 | -0.0010979
18 | 49 | 1.89 | 1.2096 | 3.1739e-09 | 0 | 0 | 0 | 0 | 0 | 1 | -90 | 90 | 0.028286 | 0.0070956 | -0.028269 | -0.0070852
48 | 19 | 1.6976 | 1.0864 | 5.7013e-09 | 0 | 0 | 0 | 0 | 0 | 1 | -90 | 90 | 0.074471 | 0.018827 | -0.074367 | -0.018761
20 | 46 | 1.7968 | 1.15 | 3.0173e-09 | 0 | 0 | 0 | 0 | 0 | 1 | -90 | 90 | 0.0043812 | 0.0010979 | -0.0043808 | -0.001098
19 | 47 | 1.9676 | 1.2593 | 3.3042e-09 | 0 | 0 | 0 | 0 | 0 | 1 | -90 | 90 | 0.074367 | 0.018761 | -0.074246 | -0.018684
47 | 44 | 0.97275 | 0.62256 | 1.6335e-09 | 0 | 0 | 0 | 0 | 0 | 1 | -90 | 90 | 0.061534 | 0.015498 | -0.061493 | -0.015472
32 | 28 | 4.3642 | 2.7931 | 7.3287e-09 | 0 | 0 | 0 | 0 | 0 | 1 | -90 | 90 | 0.031393 | 0.0078966 | -0.031345 | -0.0078666
28 | 27 | 1.8272 | 1.1694 | 3.0684e-09 | 0 | 0 | 0 | 0 | 0 | 1 | -90 | 90 | 0.031345 | 0.0078666 | -0.031325 | -0.0078541
63 | 64 | 1.5485 | 0.99103 | 2.6003e-09 | 0 | 0 | 0 | 0 | 0 | 1 | -90 | 90 | 0.0014657 | 0.00036709 | -0.0014656 | -0.00036733
37 | 40 | 3.4204 | 2.1891 | 5.7438e-09 | 0 | 0 | 0 | 0 | 0 | 1 | -90 | 90 | 0.011417 | 0.0028613 | -0.011412 | -0.0028588
37 | 35 | 1.2047 | 0.77102 | 2.023e-09 | 0 | 0 | 0 | 0 | 0 | 1 | -90 | 90 | 0.085188 | 0.021541 | -0.085094 | -0.021481
27 | 26 | 1.6197 | 1.0366 | 2.7199e-09 | 0 | 0 | 0 | 0 | 0 | 1 | -90 | 90 | 0.021125 | 0.0052976 | -0.021117 | -0.0052926
42 | 41 | 4.5225 | 2.8944 | 7.5945e-09 | 0 | 0 | 0 | 0 | 0 | 1 | -90 | 90 | -0.016993 | -0.0042593 | 0.017008 | 0.004268
41 | 43 | 0.39798 | 0.25471 | 6.6832e-10 | 0 | 0 | 0 | 0 | 0 | 1 | -90 | 90 | -0.042522 | -0.010663 | 0.04253 | 0.010668
44 | 43 | 4.9389 | 3.1609 | 8.2937e-09 | 0 | 0 | 0 | 0 | 0 | 1 | -90 | 90 | 0.049293 | 0.012414 | -0.049159 | -0.012329
45 | 43 | 2.9086 | 1.8615 | 4.8843e-09 | 0 | 0 | 0 | 0 | 0 | 1 | -90 | 90 | -0.0066271 | -0.001661 | 0.0066285 | 0.0016615
33 | 34 | 3.2785 | 2.0982 | 5.5054e-09 | 0 | 0 | 0 | 0 | 0 | 1 | -90 | 90 | 0.068572 | 0.017326 | -0.068405 | -0.01722
33 | 35 | 0.60645 | 0.38813 | 1.0184e-09 | 0 | 0 | 0 | 0 | 0 | 1 | -90 | 90 | -0.073977 | -0.018681 | 0.074013 | 0.018704
34 | 36 | 0.63281 | 0.405 | 1.0627e-09 | 0 | 0 | 0 | 0 | 0 | 1 | -90 | 90 | 0.064153 | 0.016154 | -0.064125 | -0.016136
36 | 38 | 7.216 | 4.6182 | 1.2118e-08 | 0 | 0 | 0 | 0 | 0 | 1 | -90 | 90 | 0.045483 | 0.011464 | -0.045321 | -0.011361
38 | 56 | 1.0357 | 0.66282 | 1.7392e-09 | 0 | 0 | 0 | 0 | 0 | 1 | -90 | 90 | 0.019679 | 0.0049336 | -0.019675 | -0.004931
38 | 57 | 0.50586 | 0.32375 | 8.4947e-10 | 0 | 0 | 0 | 0 | 0 | 1 | -90 | 90 | 0.025642 | 0.0064278 | -0.025638 | -0.0064256
40 | 53 | 2.2098 | 1.4142 | 3.7108e-09 | 0 | 0 | 0 | 0 | 0 | 1 | -90 | 90 | 0.0057556 | 0.0014411 | -0.0057548 | -0.001441
53 | 54 | 0.88461 | 0.56615 | 1.4855e-09 | 0 | 0 | 0 | 0 | 0 | 1 | -90 | 90 | 0.0024858 | 0.00062199 | -0.0024857 | -0.0006221
53 | 51 | 2.5791 | 1.6506 | 4.3309e-09 | 0 | 0 | 0 | 0 | 0 | 1 | -90 | 90 | 0.0032691 | 0.00081899 | -0.0032688 | -0.00081923
54 | 55 | 0.91195 | 0.58365 | 1.5314e-09 | 0 | 0 | 0 | 0 | 0 | 1 | -90 | 90 | 0.00043215 | 0.00010816 | -0.00043215 | -0.00010831
54 | 52 | 4.9007 | 3.1364 | 8.2295e-09 | 0 | 0 | 0 | 0 | 0 | 1 | -90 | 90 | 0.0020535 | 0.00051394 | -0.0020533 | -0.00051461
51 | 50 | 0.088645 | 0.056733 | 1.4886e-10 | 0 | 0 | 0 | 0 | 0 | 1 | -90 | 90 | 0.0032688 | 0.00081923 | -0.0032688 | -0.00081923