## bus_data
BUS_I | BUS_TYPE | Pd | Qd | Gs | Bs | area | Vm | Va | baseKV | zone | Vmax | Vmin
1 | 1 | 0.0091858 | 0.0023022 | 0 | 0 | 1 | 0.97765 | -0.42946 | 0.4 | 1 | 1.1 | 0.9
2 | 1 | 0 | 0 | 0 | 0 | 1 | 0.97809 | -0.4209 | 0.4 | 1 | 1.1 | 0.9
4 | 1 | 0 | 0 | 0 | 0 | 1 | 0.97829 | -0.41693 | 0.4 | 1 | 1.1 | 0.9
7 | 1 | 0.0022385 | 0.00056101 | 0 | 0 | 1 | 0.97846 | -0.41369 | 0.4 | 1 | 1.1 | 0.9
5 | 1 | 0 | 0 | 0 | 0 | 1 | 0.97965 | -0.39033 | 0.4 | 1 | 1.1 | 0.9
9 | 1 | 0.0032876 | 0.00082396 | 0 | 0 | 1 | 0.97902 | -0.40256 | 0.4 | 1 | 1.1 | 0.9
21 | 1 | 0.0012847 | 0.00032198 | 0 | 0 | 1 | 0.98018 | -0.37985 | 0.4 | 1 | 1.1 | 0.9
6 | 1 | 0 | 0 | 0 | 0 | 1 | 0.98382 | -0.30914 | 0.4 | 1 | 1.1 | 0.9
10 | 1 | 0.0059402 | 0.0014887 | 0 | 0 | 1 | 0.98343 | -0.31677 | 0.4 | 1 | 1.1 | 0.9
11 | 1 | 0.010256 | 0.0025704 | 0 | 0 | 1 | 0.98287 | -0.32745 | 0.4 | 1 | 1.1 | 0.9
12 | 1 | 0.0071213 | 0.0017848 | 0 | 0 | 1 | 0.98536 | -0.27918 | 0.4 | 1 | 1.1 | 0.9
8 | 1 | 0.0097886 | 0.0024532 | 0 | 0 | 1 | 0.97862 | -0.41047 | 0.4 | 1 | 1.1 | 0.9
22 | 1 | 0 | 0 | 0 | 0 | 1 | 0.98029 | -0.37772 | 0.4 | 1 | 1.1 | 0.9
63 | 1 | 0.001873 | 0.00046942 | 0 | 0 | 1 | 0.9793 | -0.39702 | 0.4 | 1 | 1.1 | 0.9
19 | 1 | 0 | 0 | 0 | 0 | 1 | 0.98133 | -0.35742 | 0.4 | 1 | 1.1 | 0.9
16 | 1 | 0 | 0 | 0 | 0 | 1 | 0.98187 | -0.34681 | 0.4 | 1 | 1.1 | 0.9
18 | 1 | 0.004404 | 0.0011038 | 0 | 0 | 1 | 0.98317 | -0.32179 | 0.4 | 1 | 1.1 | 0.9
13 | 1 | 0 | 0 | 0 | 0 | 1 | 0.98582 | -0.27035 | 0.4 | 1 | 1.1 | 0.9
24 | 1 | 0.0055085 | 0.0013806 | 0 | 0 | 1 | 0.98311 | -0.32303 | 0.4 | 1 | 1.1 | 0.9
14 | 1 | 0.012221 | 0.0030627 | 0 | 0 | 1 | 0.98565 | -0.27374 | 0.4 | 1 | 1.1 | 0.9
15 | 1 | 0.0064474 | 0.0016159 | 0 | 0 | 1 | 0.9872 | -0.24376 | 0.4 | 1 | 1.1 | 0.9
17 | 1 | 0 | 0 | 0 | 0 | 1 | 0.98914 | -0.20654 | 0.4 | 1 | 1.1 | 0.9
27 | 1 | 0.0055103 | 0.001381 | 0 | 0 | 1 | 0.98571 | -0.27277 | 0.4 | 1 | 1.1 | 0.9
28 | 1 | 0 | 0 | 0 | 0 | 1 | 0.99112 | -0.16852 | 0.4 | 1 | 1.1 | 0.9
29 | 1 | 0 | 0 | 0 | 0 | 1 | 0.98374 | -0.31104 | 0.4 | 1 | 1.1 | 0.9
30 | 1 | 0.0024997 | 0.0006265 | 0 | 0 | 1 | 0.99046 | -0.18139 | 0.4 | 1 | 1.1 | 0.9
31 | 1 | 0 | 0 | 0 | 0 | 1 | 0.99551 | -0.084795 | 0.4 | 1 | 1.1 | 0.9
20 | 3 | 0.02234 | 0.005599 | 0 | 0 | 1 | 1 | 0 | 0.4 | 1 | 1.1 | 0.9
67 | 1 | 0 | 0 | 0 | 0 | 1 | 0.97535 | -0.47437 | 0.4 | 1 | 1.1 | 0.9
81 | 1 | 0.0046626 | 0.0011686 | 0 | 0 | 1 | 0.97542 | -0.47298 | 0.4 | 1 | 1.1 | 0.9
76 | 1 | 0.0033971 | 0.00085139 | 0 | 0 | 1 | 0.97532 | -0.47495 | 0.4 | 1 | 1.1 | 0.9
62 | 1 | 0.0017243 | 0.00043215 | 0 | 0 | 1 | 0.97829 | -0.41675 | 0.4 | 1 | 1.1 | 0.9
77 | 1 | 0 | 0 | 0 | 0 | 1 | 0.97326 | -0.51555 | 0.4 | 1 | 1.1 | 0.9
79 | 1 | 0.0060544 | 0.0015174 | 0 | 0 | 1 | 0.97339 | -0.51306 | 0.4 | 1 | 1.1 | 0.9
75 | 1 | 0.0061733 | 0.0015472 | 0 | 0 | 1 | 0.97301 | -0.52045 | 0.4 | 1 | 1.1 | 0.9
78 | 1 | 0 | 0 | 0 | 0 | 1 | 0.98753 | -0.23826 | 0.4 | 1 | 1.1 | 0.9
82 | 1 | 0.0078372 | 0.0019642 | 0 | 0 | 1 | 0.98742 | -0.24029 | 0.4 | 1 | 1.1 | 0.9
80 | 1 | 0 | 0 | 0 | 0 | 1 | 0.98784 | -0.23227 | 0.4 | 1 | 1.1 | 0.9
32 | 1 | 0.008944 | 0.0022416 | 0 | 0 | 1 | 0.98328 | -0.32008 | 0.4 | 1 | 1.1 | 0.9
36 | 1 | 0.001789 | 0.00044837 | 0 | 0 | 1 | 0.9835 | -0.31583 | 0.4 | 1 | 1.1 | 0.9
37 | 1 | 0.0054323 | 0.0013615 | 0 | 0 | 1 | 0.98276 | -0.33022 | 0.4 | 1 | 1.1 | 0.9
34 | 1 | 0.0055077 | 0.0013804 | 0 | 0 | 1 | 0.98368 | -0.31236 | 0.4 | 1 | 1.1 | 0.9
105 | 1 | 0.014757 | 0.0036984 | 0 | 0 | 1 | 0.99007 | -0.18889 | 0.4 | 1 | 1.1 | 0.9
38 | 1 | 0.0017899 | 0.0004486 | 0 | 0 | 1 | 0.98247 | -0.3359 | 0.4 | 1 | 1.1 | 0.9
35 | 1 | 0.0017901 | 0.00044864 | 0 | 0 | 1 | 0.9835 | -0.31575 | 0.4 | 1 | 1.1 | 0.9
103 | 1 | 0.0079644 | 0.0019961 | 0 | 0 | 1 | 0.98975 | -0.19514 | 0.4 | 1 | 1.1 | 0.9
85 | 1 | 0.0045797 | 0.0011478 | 0 | 0 | 1 | 0.98744 | -0.2399 | 0.4 | 1 | 1.1 | 0.9
86 | 1 | 0.001209 | 0.000303 | 0 | 0 | 1 | 0.98754 | -0.23806 | 0.4 | 1 | 1.1 | 0.9
116 | 1 | 0.0017897 | 0.00044853 | 0 | 0 | 1 | 0.98187 | -0.34764 | 0.4 | 1 | 1.1 | 0.9
114 | 1 | 0.0017897 | 0.00044853 | 0 | 0 | 1 | 0.98159 | -0.35305 | 0.4 | 1 | 1.1 | 0.9
39 | 1 | 0.00098672 | 0.00024729 | 0 | 0 | 1 | 0.9708 | -0.56424 | 0.4 | 1 | 1.1 | 0.9
40 | 1 | 0.0012569 | 0.00031502 | 0 | 0 | 1 | 0.97088 | -0.56258 | 0.4 | 1 | 1.1 | 0.9
41 | 1 | 0.00096721 | 0.00024241 | 0 | 0 | 1 | 0.97073 | -0.56554 | 0.4 | 1 | 1.1 | 0.9
42 | 1 | 0.0031041 | 0.00077795 | 0 | 0 | 1 | 0.97094 | -0.56148 | 0.4 | 1 | 1.1 | 0.9
43 | 1 | 0.0016451 | 0.00041229 | 0 | 0 | 1 | 0.97062 | -0.56771 | 0.4 | 1 | 1.1 | 0.9
44 | 1 | 0.0012583 | 0.00031537 | 0 | 0 | 1 | 0.97095 | -0.56111 | 0.4 | 1 | 1.1 | 0.9
45 | 1 | 0 | 0 | 0 | 0 | 1 | 0.97061 | -0.56795 | 0.4 | 1 | 1.1 | 0.9
50 | 1 | 0.0040288 | 0.0010097 | 0 | 0 | 1 | 0.97121 | -0.55612 | 0.4 | 1 | 1.1 | 0.9
46 | 1 | 0 | 0 | 0 | 0 | 1 | 0.97055 | -0.56921 | 0.4 | 1 | 1.1 | 0.9
47 | 1 | 0.0021691 | 0.00054362 | 0 | 0 | 1 | 0.97056 | -0.56901 | 0.4 | 1 | 1.1 | 0.9
54 | 1 | 0.003848 | 0.00096441 | 0 | 0 | 1 | 0.9715 | -0.55029 | 0.4 | 1 | 1.1 | 0.9
48 | 1 | 0.0021823 | 0.00054694 | 0 | 0 | 1 | 0.97042 | -0.57177 | 0.4 | 1 | 1.1 | 0.9
51 | 1 | 0 | 0 | 0 | 0 | 1 | 0.97304 | -0.51985 | 0.4 | 1 | 1.1 | 0.9
52 | 1 | 0 | 0 | 0 | 0 | 1 | 0.97261 | -0.52833 | 0.4 | 1 | 1.1 | 0.9
53 | 1 | 0.0064841 | 0.0016251 | 0 | 0 | 1 | 0.97342 | -0.51239 | 0.4 | 1 | 1.1 | 0.9
90 | 1 | 0.0018831 | 0.00047194 | 0 | 0 | 1 | 0.97361 | -0.5086 | 0.4 | 1 | 1.1 | 0.9
89 | 1 | 0 | 0 | 0 | 0 | 1 | 0.97375 | -0.50591 | 0.4 | 1 | 1.1 | 0.9
55 | 1 | 0.0056732 | 0.0014218 | 0 | 0 | 1 | 0.97571 | -0.46732 | 0.4 | 1 | 1.1 | 0.9
56 | 1 | 0.0016748 | 0.00041974 | 0 | 0 | 1 | 0.97567 | -0.46819 | 0.4 | 1 | 1.1 | 0.9
57 | 1 | 0 | 0 | 0 | 0 | 1 | 0.97589 | -0.46386 | 0.4 | 1 | 1.1 | 0.9
58 | 1 | 0.0059432 | 0.0014895 | 0 | 0 | 1 | 0.97495 | -0.48229 | 0.4 | 1 | 1.1 | 0.9
59 | 1 | 0 | 0 | 0 | 0 | 1 | 0.97561 | -0.46933 | 0.4 | 1 | 1.1 | 0.9
60 | 1 | 0 | 0 | 0 | 0 | 1 | 0.97668 | -0.44823 | 0.4 | 1 | 1.1 | 0.9
61 | 1 | 0 | 0 | 0 | 0 | 1 | 0.97492 | -0.48292 | 0.4 | 1 | 1.1 | 0.9
96 | 1 | 0.0045685 | 0.001145 | 0 | 0 | 1 | 0.97558 | -0.46998 | 0.4 | 1 | 1.1 | 0.9
68 | 1 | 0.014134 | 0.0035423 | 0 | 0 | 1 | 0.97606 | -0.46054 | 0.4 | 1 | 1.1 | 0.9
64 | 1 | 0 | 0 | 0 | 0 | 1 | 0.97796 | -0.42323 | 0.4 | 1 | 1.1 | 0.9
74 | 1 | 0.0056842 | 0.0014246 | 0 | 0 | 1 | 0.97419 | -0.49727 | 0.4 | 1 | 1.1 | 0.9
72 | 1 | 0.0060202 | 0.0015088 | 0 | 0 | 1 | 0.97463 | -0.4885 | 0.4 | 1 | 1.1 | 0.9
65 | 1 | 0.0025149 | 0.00063028 | 0 | 0 | 1 | 0.97792 | -0.42406 | 0.4 | 1 | 1.1 | 0.9
66 | 1 | 0.01183 | 0.002965 | 0 | 0 | 1 | 0.97747 | -0.43288 | 0.4 | 1 | 1.1 | 0.9
88 | 1 | 0 | 0 | 0 | 0 | 1 | 0.97409 | -0.49913 | 0.4 | 1 | 1.1 | 0.9
70 | 1 | 0.0078508 | 0.0019676 | 0 | 0 | 1 | 0.9745 | -0.49115 | 0.4 | 1 | 1.1 | 0.9
69 | 1 | 0.015845 | 0.003971 | 0 | 0 | 1 | 0.97739 | -0.4343 | 0.4 | 1 | 1.1 | 0.9
71 | 1 | 0.0023341 | 0.00058499 | 0 | 0 | 1 | 0.97447 | -0.49166 | 0.4 | 1 | 1.1 | 0.9
73 | 1 | 0.0030161 | 0.00075591 | 0 | 0 | 1 | 0.97437 | -0.49369 | 0.4 | 1 | 1.1 | 0.9
84 | 1 | 0.011367 | 0.0028488 | 0 | 0 | 1 | 0.9734 | -0.51279 | 0.4 | 1 | 1.1 | 0.9
95 | 1 | 0 | 0 | 0 | 0 | 1 | 0.98805 | -0.22801 | 0.4 | 1 | 1.1 | 0.9
87 | 1 | 0.0023226 | 0.00058211 | 0 | 0 | 1 | 0.98764 | -0.23611 | 0.4 | 1 | 1.1 | 0.9
101 | 1 | 0.0037498 | 0.00093979 | 0 | 0 | 1 | 0.98867 | -0.21599 | 0.4 | 1 | 1.1 | 0.9
91 | 1 | 0.0029031 | 0.00072758 | 0 | 0 | 1 | 0.97804 | -0.42252 | 0.4 | 1 | 1.1 | 0.9
92 | 1 | 0.00062943 | 0.00015775 | 0 | 0 | 1 | 0.97814 | -0.42063 | 0.4 | 1 | 1.1 | 0.9
127 | 1 | 0.001521 | 0.00038119 | 0 | 0 | 1 | 0.978 | -0.42333 | 0.4 | 1 | 1.1 | 0.9
93 | 1 | 0.00060836 | 0.00015247 | 0 | 0 | 1 | 0.97817 | -0.4201 | 0.4 | 1 | 1.1 | 0.9
94 | 1 | 0.00098287 | 0.00024633 | 0 | 0 | 1 | 0.97824 | -0.41863 | 0.4 | 1 | 1.1 | 0.9
97 | 1 | 0.00062884 | 0.0001576 | 0 | 0 | 1 | 0.97824 | -0.41861 | 0.4 | 1 | 1.1 | 0.9
98 | 1 | 0.00098349 | 0.00024649 | 0 | 0 | 1 | 0.97825 | -0.41855 | 0.4 | 1 | 1.1 | 0.9
104 | 1 | 0 | 0 | 0 | 0 | 1 | 0.97841 | -0.41541 | 0.4 | 1 | 1.1 | 0.9
112 | 1 | 0.0068856 | 0.0017257 | 0 | 0 | 1 | 0.97824 | -0.41866 | 0.4 | 1 | 1.1 | 0.9
111 | 1 | 0 | 0 | 0 | 0 | 1 | 0.97849 | -0.41374 | 0.4 | 1 | 1.1 | 0.9
102 | 1 | 0.0057891 | 0.0014509 | 0 | 0 | 1 | 0.98903 | -0.20906 | 0.4 | 1 | 1.1 | 0.9
99 | 1 | 0.00098263 | 0.00024627 | 0 | 0 | 1 | 0.97825 | -0.41846 | 0.4 | 1 | 1.1 | 0.9
100 | 1 | 0.00098251 | 0.00024624 | 0 | 0 | 1 | 0.97826 | -0.41835 | 0.4 | 1 | 1.1 | 0.9
106 | 1 | 0.00060871 | 0.00015256 | 0 | 0 | 1 | 0.9783 | -0.41759 | 0.4 | 1 | 1.1 | 0.9
107 | 1 | 0.00098349 | 0.00024649 | 0 | 0 | 1 | 0.97855 | -0.41266 | 0.4 | 1 | 1.1 | 0.9
110 | 1 | 0.0016312 | 0.00040881 | 0 | 0 | 1 | 0.97851 | -0.41339 | 0.4 | 1 | 1.1 | 0.9
108 | 1 | 0 | 0 | 0 | 0 | 1 | 0.97875 | -0.40871 | 0.4 | 1 | 1.1 | 0.9
109 | 1 | 0.00098349 | 0.00024649 | 0 | 0 | 1 | 0.97916 | -0.40067 | 0.4 | 1 | 1.1 | 0.9
113 | 1 | 0.00098349 | 0.00024649 | 0 | 0 | 1 | 0.97944 | -0.39513 | 0.4 | 1 | 1.1 | 0.9
126 | 1 | 0.00098349 | 0.00024649 | 0 | 0 | 1 | 0.97958 | -0.39246 | 0.4 | 1 | 1.1 | 0.9
125 | 1 | 0.00098199 | 0.00024611 | 0 | 0 | 1 | 0.97972 | -0.38968 | 0.4 | 1 | 1.1 | 0.9
115 | 1 | 0.0017906 | 0.00044876 | 0 | 0 | 1 | 0.98132 | -0.35824 | 0.4 | 1 | 1.1 | 0.9
117 | 1 | 0.001789 | 0.00044836 | 0 | 0 | 1 | 0.98123 | -0.36011 | 0.4 | 1 | 1.1 | 0.9
118 | 1 | 0.0038621 | 0.00096793 | 0 | 0 | 1 | 0.98117 | -0.36121 | 0.4 | 1 | 1.1 | 0.9
119 | 1 | 0.00406 | 0.0010175 | 0 | 0 | 1 | 0.98028 | -0.37862 | 0.4 | 1 | 1.1 | 0.9
120 | 1 | 0.00098262 | 0.00024627 | 0 | 0 | 1 | 0.98026 | -0.37902 | 0.4 | 1 | 1.1 | 0.9
121 | 1 | 0.00098262 | 0.00024627 | 0 | 0 | 1 | 0.98017 | -0.38091 | 0.4 | 1 | 1.1 | 0.9
122 | 1 | 0.00098262 | 0.00024627 | 0 | 0 | 1 | 0.98007 | -0.38269 | 0.4 | 1 | 1.1 | 0.9
123 | 1 | 0.0039211 | 0.00098273 | 0 | 0 | 1 | 0.97985 | -0.38702 | 0.4 | 1 | 1.1 | 0.9
124 | 1 | 0.00098349 | 0.00024649 | 0 | 0 | 1 | 0.97978 | -0.38851 | 0.4 | 1 | 1.1 | 0.9

## generator_data
GEN_BUS | PG | QG | QMAX | QMIN | VG | MBASE | GEN_STATUS | PMAX | PMIN
20 | 0.3876 | 0.099745 | 10 | -10 | 1 | 100 | 1 | 10 | 0

## branch_data
F_BUS | T_BUS | BR_R | BR_X | BR_B | RATE_A | RATE_B | RATE_C | TAP | SHIFT | BR_STATUS | ANGMIN | ANGMAX | P_in | Q_in | P_out | Q_out
1 | 2 | 3.993 | 2.5555 | 6.7054e-09 | 0 | 0 | 0 | 0 | 0 | 1 | -90 | 90 | -0.0091856 | -0.0023022 | 0.0091893 | 0.002304
2 | 4 | 1.8541 | 1.1866 | 3.1136e-09 | 0 | 0 | 0 | 0 | 0 | 1 | -90 | 90 | -0.0091893 | -0.002304 | 0.0091911 | 0.0023048
4 | 7 | 1.5132 | 0.96843 | 2.541e-09 | 0 | 0 | 0 | 0 | 0 | 1 | -90 | 90 | -0.0091911 | -0.0023048 | 0.0091925 | 0.0023055
7 | 8 | 1.2081 | 0.77317 | 2.0287e-09 | 0 | 0 | 0 | 0 | 0 | 1 | -90 | 90 | -0.011431 | -0.0028665 | 0.011433 | 0.0028674
5 | 9 | 2.1462 | 1.3736 | 3.604e-09 | 0 | 0 | 0 | 0 | 0 | 1 | -90 | 90 | 0.024531 | 0.0061583 | -0.024517 | -0.0061495
5 | 21 | 1.8402 | 1.1778 | 3.0903e-09 | 0 | 0 | 0 | 0 | 0 | 1 | -90 | 90 | -0.024531 | -0.0061583 | 0.024543 | 0.0061659
9 | 8 | 1.6018 | 1.0251 | 2.6898e-09 | 0 | 0 | 0 | 0 | 0 | 1 | -90 | 90 | 0.021229 | 0.0053256 | -0.021221 | -0.0053207
21 | 19 | 3.7504 | 2.4002 | 6.2979e-09 | 0 | 0 | 0 | 0 | 0 | 1 | -90 | 90 | -0.025828 | -0.0064878 | 0.025856 | 0.006505
6 | 10 | 2.0876 | 1.3361 | 3.5056e-09 | 0 | 0 | 0 | 0 | 0 | 1 | -90 | 90 | 0.015861 | 0.0039777 | -0.015855 | -0.0039743
6 | 11 | 0.42177 | 0.26994 | 2.1248e-09 | 0 | 0 | 0 | 0 | 0 | 1 | -90 | 90 | 0.18963 | 0.04807 | -0.18946 | -0.047963
6 | 12 | 0.63788 | 0.40824 | 3.2135e-09 | 0 | 0 | 0 | 0 | 0 | 1 | -90 | 90 | -0.20549 | -0.052047 | 0.20579 | 0.052237
10 | 18 | 2.1963 | 1.4056 | 3.6881e-09 | 0 | 0 | 0 | 0 | 0 | 1 | -90 | 90 | 0.0099151 | 0.0024856 | -0.0099127 | -0.0024844
11 | 16 | 0.47038 | 0.30104 | 2.3697e-09 | 0 | 0 | 0 | 0 | 0 | 1 | -90 | 90 | 0.17921 | 0.045393 | -0.17904 | -0.045287
12 | 13 | 0.182 | 0.11648 | 9.1687e-10 | 0 | 0 | 0 | 0 | 0 | 1 | -90 | 90 | -0.21291 | -0.054021 | 0.213 | 0.054079
22 | 63 | 0.54556 | 0.34916 | 2.7484e-09 | 0 | 0 | 0 | 0 | 0 | 1 | -90 | 90 | 0.15295 | 0.038629 | -0.1528 | -0.038539
22 | 19 | 0.57534 | 0.36822 | 2.8985e-09 | 0 | 0 | 0 | 0 | 0 | 1 | -90 | 90 | -0.15295 | -0.038629 | 0.15309 | 0.038724
63 | 62 | 0.56389 | 0.36089 | 2.8408e-09 | 0 | 0 | 0 | 0 | 0 | 1 | -90 | 90 | 0.15093 | 0.03807 | -0.15079 | -0.037979
19 | 16 | 0.25742 | 0.16475 | 1.2968e-09 | 0 | 0 | 0 | 0 | 0 | 1 | -90 | 90 | -0.17895 | -0.045229 | 0.17904 | 0.045287
18 | 24 | 0.97363 | 0.62312 | 1.635e-09 | 0 | 0 | 0 | 0 | 0 | 1 | -90 | 90 | 0.0055087 | 0.0013806 | -0.0055084 | -0.0013806
13 | 14 | 1.2088 | 0.7736 | 2.0298e-09 | 0 | 0 | 0 | 0 | 0 | 1 | -90 | 90 | 0.012222 | 0.0030638 | -0.01222 | -0.0030628
13 | 15 | 0.51908 | 0.33221 | 2.615e-09 | 0 | 0 | 0 | 0 | 0 | 1 | -90 | 90 | -0.22522 | -0.057143 | 0.22551 | 0.057327
15 | 17 | 0.7088 | 0.45363 | 3.5708e-09 | 0 | 0 | 0 | 0 | 0 | 1 | -90 | 90 | -0.23196 | -0.058943 | 0.23237 | 0.059209
17 | 27 | 3.7123 | 2.3759 | 6.2339e-09 | 0 | 0 | 0 | 0 | 0 | 1 | -90 | 90 | 0.07854 | 0.019904 | -0.07829 | -0.019745
17 | 28 | 0.5426 | 0.34727 | 2.7335e-09 | 0 | 0 | 0 | 0 | 0 | 1 | -90 | 90 | -0.31091 | -0.079112 | 0.31148 | 0.079478
27 | 29 | 2.2956 | 1.4692 | 3.855e-09 | 0 | 0 | 0 | 0 | 0 | 1 | -90 | 90 | 0.07278 | 0.018364 | -0.072647 | -0.018279
28 | 30 | 1.1162 | 0.71439 | 1.8745e-09 | 0 | 0 | 0 | 0 | 0 | 1 | -90 | 90 | 0.050808 | 0.012769 | -0.050777 | -0.012749
28 | 31 | 1.0327 | 0.66091 | 5.2024e-09 | 0 | 0 | 0 | 0 | 0 | 1 | -90 | 90 | -0.36229 | -0.092246 | 0.36376 | 0.093186
29 | 37 | 1.5271 | 0.97738 | 2.5645e-09 | 0 | 0 | 0 | 0 | 0 | 1 | -90 | 90 | 0.054611 | 0.013758 | -0.054561 | -0.013726
29 | 34 | 0.31824 | 0.20367 | 5.3441e-10 | 0 | 0 | 0 | 0 | 0 | 1 | -90 | 90 | 0.018036 | 0.0045216 | -0.018035 | -0.004521
30 | 105 | 0.68436 | 0.43799 | 1.1492e-09 | 0 | 0 | 0 | 0 | 0 | 1 | -90 | 90 | 0.048277 | 0.012123 | -0.04826 | -0.012112
31 | 20 | 1.0552 | 0.67533 | 5.3159e-09 | 0 | 0 | 0 | 0 | 0 | 1 | -90 | 90 | -0.36376 | -0.093186 | 0.36526 | 0.094146
67 | 81 | 1.7428 | 1.1154 | 2.9266e-09 | 0 | 0 | 0 | 0 | 0 | 1 | -90 | 90 | -0.0033971 | -0.00085136 | 0.0033973 | 0.00085123
67 | 76 | 0.72701 | 0.46528 | 1.2208e-09 | 0 | 0 | 0 | 0 | 0 | 1 | -90 | 90 | 0.0033971 | 0.00085136 | -0.003397 | -0.00085142
81 | 59 | 1.93 | 1.2352 | 3.2409e-09 | 0 | 0 | 0 | 0 | 0 | 1 | -90 | 90 | -0.0080599 | -0.0020198 | 0.0080613 | 0.0020204
62 | 64 | 0.18685 | 0.11958 | 9.4131e-10 | 0 | 0 | 0 | 0 | 0 | 1 | -90 | 90 | 0.14906 | 0.037547 | -0.14902 | -0.037517
77 | 79 | 1.7125 | 1.096 | 2.8758e-09 | 0 | 0 | 0 | 0 | 0 | 1 | -90 | 90 | -0.0061746 | -0.0015476 | 0.0061753 | 0.0015478
77 | 75 | 3.3697 | 2.1566 | 5.6586e-09 | 0 | 0 | 0 | 0 | 0 | 1 | -90 | 90 | 0.0061746 | 0.0015476 | -0.0061732 | -0.0015472
79 | 84 | 0.09316 | 0.059622 | 1.5644e-10 | 0 | 0 | 0 | 0 | 0 | 1 | -90 | 90 | -0.01223 | -0.0030653 | 0.01223 | 0.0030653
78 | 82 | 1.1361 | 0.72709 | 1.9078e-09 | 0 | 0 | 0 | 0 | 0 | 1 | -90 | 90 | 0.0078379 | 0.0019645 | -0.0078372 | -0.0019642
78 | 80 | 3.34 | 2.1376 | 5.6087e-09 | 0 | 0 | 0 | 0 | 0 | 1 | -90 | 90 | -0.0078379 | -0.0019645 | 0.0078402 | 0.0019654
80 | 95 | 1.1695 | 0.74845 | 1.9638e-09 | 0 | 0 | 0 | 0 | 0 | 1 | -90 | 90 | -0.015954 | -0.003999 | 0.015957 | 0.0040008
80 | 87 | 2.0699 | 1.3247 | 3.4759e-09 | 0 | 0 | 0 | 0 | 0 | 1 | -90 | 90 | 0.0081137 | 0.0020336 | -0.0081122 | -0.002033
32 | 36 | 2.0585 | 1.3174 | 3.4568e-09 | 0 | 0 | 0 | 0 | 0 | 1 | -90 | 90 | -0.0089439 | -0.0022416 | 0.0089458 | 0.0022424
36 | 35 | 0.033377 | 0.021361 | 5.6049e-11 | 0 | 0 | 0 | 0 | 0 | 1 | -90 | 90 | -0.010735 | -0.0026908 | 0.010735 | 0.0026908
37 | 38 | 0.50201 | 0.32128 | 8.4301e-10 | 0 | 0 | 0 | 0 | 0 | 1 | -90 | 90 | 0.049129 | 0.012365 | -0.049116 | -0.012356
34 | 35 | 1.1715 | 0.74973 | 1.9672e-09 | 0 | 0 | 0 | 0 | 0 | 1 | -90 | 90 | 0.012527 | 0.0031406 | -0.012525 | -0.0031395
105 | 103 | 0.82038 | 0.52504 | 1.3776e-09 | 0 | 0 | 0 | 0 | 0 | 1 | -90 | 90 | 0.033503 | 0.0084135 | -0.033493 | -0.0084073
38 | 116 | 1.075 | 0.68803 | 1.8053e-09 | 0 | 0 | 0 | 0 | 0 | 1 | -90 | 90 | 0.047326 | 0.011908 | -0.047299 | -0.011891
103 | 102 | 2.3948 | 1.5327 | 4.0216e-09 | 0 | 0 | 0 | 0 | 0 | 1 | -90 | 90 | 0.025529 | 0.0064112 | -0.025512 | -0.0064007
85 | 86 | 1.7569 | 1.1244 | 2.9503e-09 | 0 | 0 | 0 | 0 | 0 | 1 | -90 | 90 | -0.0045797 | -0.0011478 | 0.0045801 | 0.0011478
86 | 87 | 1.4722 | 0.94218 | 2.4722e-09 | 0 | 0 | 0 | 0 | 0 | 1 | -90 | 90 | -0.005789 | -0.0014507 | 0.0057895 | 0.0014509
116 | 114 | 0.514 | 0.32896 | 8.6315e-10 | 0 | 0 | 0 | 0 | 0 | 1 | -90 | 90 | 0.04551 | 0.011442 | -0.045498 | -0.011435
114 | 115 | 0.51412 | 0.32904 | 8.6334e-10 | 0 | 0 | 0 | 0 | 0 | 1 | -90 | 90 | 0.043708 | 0.010986 | -0.043697 | -0.010979
39 | 40 | 0.88203 | 0.5645 | 1.4812e-09 | 0 | 0 | 0 | 0 | 0 | 1 | -90 | 90 | -0.0079517 | -0.0019918 | 0.0079524 | 0.001992
39 | 41 | 0.78894 | 0.50492 | 1.3249e-09 | 0 | 0 | 0 | 0 | 0 | 1 | -90 | 90 | 0.0069651 | 0.0017445 | -0.0069646 | -0.0017443
40 | 42 | 0.50568 | 0.32363 | 8.4917e-10 | 0 | 0 | 0 | 0 | 0 | 1 | -90 | 90 | -0.0092093 | -0.0023071 | 0.0092097 | 0.0023073
41 | 43 | 1.5232 | 0.97483 | 2.5578e-09 | 0 | 0 | 0 | 0 | 0 | 1 | -90 | 90 | 0.0059974 | 0.0015019 | -0.0059968 | -0.0015018
42 | 44 | 0.12601 | 0.080644 | 2.116e-10 | 0 | 0 | 0 | 0 | 0 | 1 | -90 | 90 | -0.012314 | -0.0030853 | 0.012314 | 0.0030854
43 | 45 | 0.23253 | 0.14882 | 3.9048e-10 | 0 | 0 | 0 | 0 | 0 | 1 | -90 | 90 | 0.0043518 | 0.0010894 | -0.0043518 | -0.0010894
44 | 50 | 1.5535 | 0.99422 | 2.6087e-09 | 0 | 0 | 0 | 0 | 0 | 1 | -90 | 90 | -0.013572 | -0.0034008 | 0.013575 | 0.0034026
45 | 46 | 2.4465 | 1.5657 | 4.1083e-09 | 0 | 0 | 0 | 0 | 0 | 1 | -90 | 90 | 0.0021826 | 0.00054605 | -0.0021825 | -0.00054636
45 | 47 | 2.0714 | 1.3257 | 3.4784e-09 | 0 | 0 | 0 | 0 | 0 | 1 | -90 | 90 | 0.0021691 | 0.00054339 | -0.002169 | -0.00054365
50 | 54 | 1.4008 | 0.89652 | 2.3523e-09 | 0 | 0 | 0 | 0 | 0 | 1 | -90 | 90 | -0.017604 | -0.0044124 | 0.017609 | 0.0044153
46 | 48 | 4.9349 | 3.1584 | 8.2871e-09 | 0 | 0 | 0 | 0 | 0 | 1 | -90 | 90 | 0.0021825 | 0.00054636 | -0.0021822 | -0.00054697
54 | 52 | 4.3363 | 2.7753 | 7.2819e-09 | 0 | 0 | 0 | 0 | 0 | 1 | -90 | 90 | -0.021457 | -0.0053797 | 0.021479 | 0.0053934
51 | 52 | 1.6774 | 1.0736 | 2.8168e-09 | 0 | 0 | 0 | 0 | 0 | 1 | -90 | 90 | 0.021488 | 0.0053987 | -0.021479 | -0.0053934
51 | 53 | 1.4743 | 0.94353 | 7.4271e-09 | 0 | 0 | 0 | 0 | 0 | 1 | -90 | 90 | -0.021488 | -0.0053986 | 0.021496 | 0.0054028
53 | 90 | 0.57705 | 0.36931 | 2.9071e-09 | 0 | 0 | 0 | 0 | 0 | 1 | -90 | 90 | -0.02798 | -0.007028 | 0.027985 | 0.0070309
90 | 89 | 0.38324 | 0.24527 | 1.9307e-09 | 0 | 0 | 0 | 0 | 0 | 1 | -90 | 90 | -0.029868 | -0.0075029 | 0.029872 | 0.0075052
89 | 88 | 0.96677 | 0.61873 | 4.8704e-09 | 0 | 0 | 0 | 0 | 0 | 1 | -90 | 90 | -0.029872 | -0.0075051 | 0.029881 | 0.0075109
55 | 56 | 2.2349 | 1.4304 | 3.7531e-09 | 0 | 0 | 0 | 0 | 0 | 1 | -90 | 90 | 0.0016748 | 0.00041945 | -0.0016748 | -0.00041976
55 | 57 | 2.0068 | 1.2844 | 3.37e-09 | 0 | 0 | 0 | 0 | 0 | 1 | -90 | 90 | -0.007348 | -0.0018413 | 0.0073492 | 0.0018418
57 | 58 | 0.9327 | 0.59693 | 4.6987e-09 | 0 | 0 | 0 | 0 | 0 | 1 | -90 | 90 | 0.08447 | 0.021247 | -0.084396 | -0.0212
57 | 59 | 1.8481 | 1.1828 | 3.1035e-09 | 0 | 0 | 0 | 0 | 0 | 1 | -90 | 90 | 0.012633 | 0.0031672 | -0.01263 | -0.0031654
57 | 60 | 0.6404 | 0.40985 | 3.2262e-09 | 0 | 0 | 0 | 0 | 0 | 1 | -90 | 90 | -0.10445 | -0.026256 | 0.10453 | 0.026305
58 | 61 | 0.033988 | 0.021752 | 1.7122e-10 | 0 | 0 | 0 | 0 | 0 | 1 | -90 | 90 | 0.078453 | 0.01971 | -0.078451 | -0.019709
59 | 96 | 0.60687 | 0.3884 | 1.0191e-09 | 0 | 0 | 0 | 0 | 0 | 1 | -90 | 90 | 0.0045685 | 0.001145 | -0.0045684 | -0.001145
60 | 68 | 3.7197 | 2.3806 | 6.2463e-09 | 0 | 0 | 0 | 0 | 0 | 1 | -90 | 90 | 0.014142 | 0.0035472 | -0.014134 | -0.0035424
60 | 64 | 0.90435 | 0.57878 | 4.5559e-09 | 0 | 0 | 0 | 0 | 0 | 1 | -90 | 90 | -0.11867 | -0.029852 | 0.11881 | 0.029943
61 | 74 | 1.0337 | 0.66158 | 5.2077e-09 | 0 | 0 | 0 | 0 | 0 | 1 | -90 | 90 | 0.059223 | 0.014888 | -0.059182 | -0.014862
61 | 72 | 1.2383 | 0.79249 | 2.0794e-09 | 0 | 0 | 0 | 0 | 0 | 1 | -90 | 90 | 0.019228 | 0.0048212 | -0.019223 | -0.0048181
64 | 65 | 1.4155 | 0.90594 | 2.377e-09 | 0 | 0 | 0 | 0 | 0 | 1 | -90 | 90 | 0.0025149 | 0.00063014 | -0.0025148 | -0.0006303
64 | 66 | 1.4953 | 0.95702 | 2.5111e-09 | 0 | 0 | 0 | 0 | 0 | 1 | -90 | 90 | 0.027688 | 0.0069447 | -0.027676 | -0.0069368
74 | 88 | 0.14807 | 0.094767 | 7.4597e-10 | 0 | 0 | 0 | 0 | 0 | 1 | -90 | 90 | 0.053498 | 0.013438 | -0.053493 | -0.013435
72 | 70 | 0.85254 | 0.54562 | 1.4316e-09 | 0 | 0 | 0 | 0 | 0 | 1 | -90 | 90 | 0.013203 | 0.0033093 | -0.013201 | -0.0033084
66 | 69 | 0.38254 | 0.24483 | 6.4239e-10 | 0 | 0 | 0 | 0 | 0 | 1 | -90 | 90 | 0.015845 | 0.0039718 | -0.015844 | -0.0039711
88 | 84 | 2.4606 | 1.5748 | 4.132e-09 | 0 | 0 | 0 | 0 | 0 | 1 | -90 | 90 | 0.023612 | 0.0059237 | -0.023596 | -0.0059143
70 | 71 | 0.40971 | 0.26221 | 6.8801e-10 | 0 | 0 | 0 | 0 | 0 | 1 | -90 | 90 | 0.0053505 | 0.0013407 | -0.0053504 | -0.0013407
71 | 73 | 2.8609 | 1.831 | 4.8043e-09 | 0 | 0 | 0 | 0 | 0 | 1 | -90 | 90 | 0.0030163 | 0.00075567 | -0.0030161 | -0.00075594
95 | 101 | 3.2967 | 2.1099 | 5.536e-09 | 0 | 0 | 0 | 0 | 0 | 1 | -90 | 90 | -0.015957 | -0.0040008 | 0.015966 | 0.0040061
101 | 102 | 1.5429 | 0.98743 | 2.5909e-09 | 0 | 0 | 0 | 0 | 0 | 1 | -90 | 90 | -0.019716 | -0.0049459 | 0.019723 | 0.0049499
91 | 92 | 1.8341 | 1.1738 | 3.08e-09 | 0 | 0 | 0 | 0 | 0 | 1 | -90 | 90 | -0.004424 | -0.0011085 | 0.0044244 | 0.0011084
91 | 127 | 2.2696 | 1.4526 | 3.8113e-09 | 0 | 0 | 0 | 0 | 0 | 1 | -90 | 90 | 0.001521 | 0.00038087 | -0.0015209 | -0.0003812
92 | 93 | 0.44978 | 0.28786 | 7.553e-10 | 0 | 0 | 0 | 0 | 0 | 1 | -90 | 90 | -0.0050538 | -0.0012662 | 0.005054 | 0.0012662
93 | 94 | 1.1094 | 0.71004 | 1.863e-09 | 0 | 0 | 0 | 0 | 0 | 1 | -90 | 90 | -0.0056623 | -0.0014187 | 0.0056627 | 0.0014187
94 | 97 | 0.016221 | 0.010381 | 2.7239e-11 | 0 | 0 | 0 | 0 | 0 | 1 | -90 | 90 | -0.0066456 | -0.0016651 | 0.0066456 | 0.0016651
97 | 98 | 0.03362 | 0.021517 | 5.6457e-11 | 0 | 0 | 0 | 0 | 0 | 1 | -90 | 90 | -0.0072744 | -0.0018227 | 0.0072744 | 0.0018227
98 | 99 | 0.047423 | 0.03035 | 7.9635e-11 | 0 | 0 | 0 | 0 | 0 | 1 | -90 | 90 | -0.0082579 | -0.0020692 | 0.0082579 | 0.0020692
104 | 112 | 2.0283 | 1.2981 | 3.406e-09 | 0 | 0 | 0 | 0 | 0 | 1 | -90 | 90 | 0.0068865 | 0.0017261 | -0.0068855 | -0.0017257
104 | 111 | 1.0356 | 0.6628 | 1.7391e-09 | 0 | 0 | 0 | 0 | 0 | 1 | -90 | 90 | -0.0068865 | -0.0017261 | 0.0068871 | 0.0017263
111 | 110 | 0.21783 | 0.13941 | 3.6579e-10 | 0 | 0 | 0 | 0 | 0 | 1 | -90 | 90 | -0.0068871 | -0.0017263 | 0.0068872 | 0.0017263
99 | 100 | 0.04966 | 0.031783 | 8.3393e-11 | 0 | 0 | 0 | 0 | 0 | 1 | -90 | 90 | -0.0092406 | -0.0023155 | 0.0092406 | 0.0023155
100 | 106 | 0.31985 | 0.2047 | 5.3711e-10 | 0 | 0 | 0 | 0 | 0 | 1 | -90 | 90 | -0.010223 | -0.0025617 | 0.010223 | 0.0025619
106 | 107 | 1.9531 | 1.25 | 3.2798e-09 | 0 | 0 | 0 | 0 | 0 | 1 | -90 | 90 | -0.010832 | -0.0027145 | 0.010835 | 0.0027158
107 | 108 | 1.4356 | 0.9188 | 2.4108e-09 | 0 | 0 | 0 | 0 | 0 | 1 | -90 | 90 | -0.011818 | -0.0029623 | 0.01182 | 0.0029635
110 | 108 | 2.3614 | 1.5113 | 3.9653e-09 | 0 | 0 | 0 | 0 | 0 | 1 | -90 | 90 | -0.0085183 | -0.0021351 | 0.0085202 | 0.002136
108 | 109 | 1.6986 | 1.0871 | 2.8523e-09 | 0 | 0 | 0 | 0 | 0 | 1 | -90 | 90 | -0.020341 | -0.0050994 | 0.020348 | 0.0051041
109 | 113 | 1.1162 | 0.71437 | 1.8744e-09 | 0 | 0 | 0 | 0 | 0 | 1 | -90 | 90 | -0.021332 | -0.0053506 | 0.021338 | 0.005354
113 | 126 | 0.51421 | 0.32909 | 8.6349e-10 | 0 | 0 | 0 | 0 | 0 | 1 | -90 | 90 | -0.022321 | -0.0056005 | 0.022324 | 0.0056023
126 | 125 | 0.51418 | 0.32907 | 8.6344e-10 | 0 | 0 | 0 | 0 | 0 | 1 | -90 | 90 | -0.023307 | -0.0058488 | 0.02331 | 0.0058507
125 | 124 | 0.20748 | 0.13279 | 3.4842e-10 | 0 | 0 | 0 | 0 | 0 | 1 | -90 | 90 | -0.024292 | -0.0060968 | 0.024294 | 0.0060976
115 | 117 | 0.19299 | 0.12351 | 3.2408e-10 | 0 | 0 | 0 | 0 | 0 | 1 | -90 | 90 | 0.041907 | 0.010531 | -0.041903 | -0.010528
117 | 118 | 0.11822 | 0.075662 | 1.9853e-10 | 0 | 0 | 0 | 0 | 0 | 1 | -90 | 90 | 0.040114 | 0.01008 | -0.040112 | -0.010079
118 | 119 | 2.0752 | 1.3281 | 3.4848e-09 | 0 | 0 | 0 | 0 | 0 | 1 | -90 | 90 | 0.03625 | 0.0091107 | -0.03622 | -0.0090918
119 | 120 | 0.053725 | 0.034384 | 9.0218e-11 | 0 | 0 | 0 | 0 | 0 | 1 | -90 | 90 | 0.03216 | 0.0080742 | -0.032159 | -0.0080739
120 | 121 | 0.26017 | 0.16651 | 4.369e-10 | 0 | 0 | 0 | 0 | 0 | 1 | -90 | 90 | 0.031177 | 0.0078276 | -0.031174 | -0.0078258
121 | 122 | 0.25403 | 0.16258 | 4.2659e-10 | 0 | 0 | 0 | 0 | 0 | 1 | -90 | 90 | 0.030191 | 0.0075796 | -0.030189 | -0.007578
122 | 123 | 0.64015 | 0.40969 | 1.075e-09 | 0 | 0 | 0 | 0 | 0 | 1 | -90 | 90 | 0.029206 | 0.0073317 | -0.0292 | -0.0073279
123 | 124 | 0.25328 | 0.1621 | 4.2533e-10 | 0 | 0 | 0 | 0 | 0 | 1 | -90 | 90 | 0.025279 | 0.0063452 | -0.025277 | -0.0063441