## bus_data
BUS_I | BUS_TYPE | Pd | Qd | Gs | Bs | area | Vm | Va | baseKV | zone | Vmax | Vmin
1 | 1 | 0.0011661 | 0.00029225 | 0 | 0 | 1 | 0.99708 | -0.056305 | 0.4 | 1 | 1.1 | 0.9
2 | 1 | 0 | 0 | 0 | 0 | 1 | 0.99715 | -0.055044 | 0.4 | 1 | 1.1 | 0.9
3 | 1 | 0 | 0 | 0 | 0 | 1 | 0.99717 | -0.054553 | 0.4 | 1 | 1.1 | 0.9
4 | 1 | 0 | 0 | 0 | 0 | 1 | 0.99718 | -0.054443 | 0.4 | 1 | 1.1 | 0.9
29 | 1 | 0.00019121 | 4.7921e-05 | 0 | 0 | 1 | 0.99719 | -0.054275 | 0.4 | 1 | 1.1 | 0.9
23 | 1 | 4.9385e-05 | 1.2377e-05 | 0 | 0 | 1 | 0.99717 | -0.054495 | 0.4 | 1 | 1.1 | 0.9
5 | 1 | 0 | 0 | 0 | 0 | 1 | 0.99733 | -0.051428 | 0.4 | 1 | 1.1 | 0.9
32 | 1 | 2.3747e-05 | 5.9516e-06 | 0 | 0 | 1 | 0.99746 | -0.048934 | 0.4 | 1 | 1.1 | 0.9
16 | 1 | 0 | 0 | 0 | 0 | 1 | 0.99784 | -0.041518 | 0.4 | 1 | 1.1 | 0.9
26 | 1 | 0.054649 | 0.013696 | 0 | 0 | 1 | 0.99616 | -0.073885 | 0.4 | 1 | 1.1 | 0.9
18 | 1 | 0 | 0 | 0 | 0 | 1 | 0.99795 | -0.039292 | 0.4 | 1 | 1.1 | 0.9
12 | 1 | 0.018582 | 0.0046572 | 0 | 0 | 1 | 0.99635 | -0.070217 | 0.4 | 1 | 1.1 | 0.9
13 | 1 | 0.079545 | 0.019936 | 0 | 0 | 1 | 0.99686 | -0.060327 | 0.4 | 1 | 1.1 | 0.9
15 | 1 | 0.068936 | 0.017277 | 0 | 0 | 1 | 0.99989 | -0.0020872 | 0.4 | 1 | 1.1 | 0.9
17 | 3 | 0.078787 | 0.019746 | 0 | 0 | 1 | 1 | 0 | 0.4 | 1 | 1.1 | 0.9
27 | 1 | 0 | 0 | 0 | 0 | 1 | 0.99789 | -0.040454 | 0.4 | 1 | 1.1 | 0.9

## generator_data
GEN_BUS | PG | QG | QMAX | QMIN | VG | MBASE | GEN_STATUS | PMAX | PMIN
17 | 0.30243 | 0.075976 | 10 | -10 | 1 | 100 | 1 | 10 | 0

## branch_data
F_BUS | T_BUS | BR_R | BR_X | BR_B | RATE_A | RATE_B | RATE_C | TAP | SHIFT | BR_STATUS | ANGMIN | ANGMAX | P_in | Q_in | P_out | Q_out
1 | 2 | 4.8165 | 3.0826 | 8.0883e-09 | 0 | 0 | 0 | 0 | 0 | 1 | -90 | 90 | -0.0011661 | -0.00029225 | 0.0011662 | 0.00029149
2 | 3 | 1.8701 | 1.1968 | 3.1404e-09 | 0 | 0 | 0 | 0 | 0 | 1 | -90 | 90 | -0.0011662 | -0.00029149 | 0.0011662 | 0.0002912
3 | 4 | 0.42055 | 0.26915 | 7.0621e-10 | 0 | 0 | 0 | 0 | 0 | 1 | -90 | 90 | -0.0011662 | -0.0002912 | 0.0011662 | 0.00029113
4 | 29 | 0.61352 | 0.39265 | 1.0303e-09 | 0 | 0 | 0 | 0 | 0 | 1 | -90 | 90 | -0.0012156 | -0.00030274 | 0.0012156 | 0.00030264
4 | 23 | 4.6225 | 2.9584 | 7.7625e-09 | 0 | 0 | 0 | 0 | 0 | 1 | -90 | 90 | 4.9386e-05 | 1.1605e-05 | -4.9385e-05 | -1.2377e-05
29 | 5 | 8.9765 | 5.745 | 1.5074e-08 | 0 | 0 | 0 | 0 | 0 | 1 | -90 | 90 | -0.0014068 | -0.00035056 | 0.001407 | 0.00034919
5 | 32 | 7.8454 | 5.0211 | 1.3175e-08 | 0 | 0 | 0 | 0 | 0 | 1 | -90 | 90 | -0.001407 | -0.00034919 | 0.0014072 | 0.00034798
32 | 16 | 22.8496 | 14.6237 | 3.8371e-08 | 0 | 0 | 0 | 0 | 0 | 1 | -90 | 90 | -0.0014309 | -0.00035393 | 0.0014314 | 0.00035043
16 | 27 | 3.2687 | 2.092 | 5.4891e-09 | 0 | 0 | 0 | 0 | 0 | 1 | -90 | 90 | -0.0014314 | -0.00035043 | 0.0014315 | 0.00034993
26 | 18 | 2.8206 | 1.8052 | 4.7365e-09 | 0 | 0 | 0 | 0 | 0 | 1 | -90 | 90 | -0.054649 | -0.013696 | 0.054739 | 0.013754
18 | 17 | 3.1326 | 2.0049 | 5.2606e-09 | 0 | 0 | 0 | 0 | 0 | 1 | -90 | 90 | -0.056171 | -0.014103 | 0.056276 | 0.01417
18 | 27 | 3.5641 | 2.281 | 5.985e-09 | 0 | 0 | 0 | 0 | 0 | 1 | -90 | 90 | 0.0014316 | 0.00034939 | -0.0014315 | -0.00034993
12 | 13 | 2.3695 | 1.5165 | 3.979e-09 | 0 | 0 | 0 | 0 | 0 | 1 | -90 | 90 | -0.018582 | -0.0046572 | 0.018591 | 0.0046624
13 | 15 | 2.6517 | 1.6971 | 4.4528e-09 | 0 | 0 | 0 | 0 | 0 | 1 | -90 | 90 | -0.098136 | -0.024598 | 0.098409 | 0.024773
15 | 17 | 0.055993 | 0.035835 | 1.8805e-10 | 0 | 0 | 0 | 0 | 0 | 1 | -90 | 90 | -0.16735 | -0.04205 | 0.16736 | 0.04206