## bus_data
BUS_I | BUS_TYPE | Pd | Qd | Gs | Bs | area | Vm | Va | baseKV | zone | Vmax | Vmin
6 | 1 | 0.0014727 | 0.00036909 | 0 | 0 | 1 | 0.99898 | -0.019736 | 0.4 | 1 | 1.1 | 0.9
7 | 1 | 0 | 0 | 0 | 0 | 1 | 0.99916 | -0.016135 | 0.4 | 1 | 1.1 | 0.9
8 | 1 | 0 | 0 | 0 | 0 | 1 | 0.99883 | -0.022564 | 0.4 | 1 | 1.1 | 0.9
9 | 1 | 0 | 0 | 0 | 0 | 1 | 0.99786 | -0.041075 | 0.4 | 1 | 1.1 | 0.9
10 | 1 | 0.001454 | 0.00036439 | 0 | 0 | 1 | 0.99957 | -0.0082356 | 0.4 | 1 | 1.1 | 0.9
22 | 1 | 0 | 0 | 0 | 0 | 1 | 0.99803 | -0.038144 | 0.4 | 1 | 1.1 | 0.9
28 | 1 | 0.012982 | 0.0032536 | 0 | 0 | 1 | 0.99749 | -0.048227 | 0.4 | 1 | 1.1 | 0.9
24 | 1 | 0.0010911 | 0.00027346 | 0 | 0 | 1 | 0.99989 | -0.0021686 | 0.4 | 1 | 1.1 | 0.9
11 | 1 | 0.00010439 | 2.6163e-05 | 0 | 0 | 1 | 0.99798 | -0.039138 | 0.4 | 1 | 1.1 | 0.9
19 | 1 | 5.5206e-05 | 1.3836e-05 | 0 | 0 | 1 | 0.99798 | -0.039114 | 0.4 | 1 | 1.1 | 0.9
20 | 1 | 0 | 0 | 0 | 0 | 1 | 0.99799 | -0.038927 | 0.4 | 1 | 1.1 | 0.9
30 | 1 | 0.0027777 | 0.00069616 | 0 | 0 | 1 | 0.99794 | -0.039828 | 0.4 | 1 | 1.1 | 0.9
25 | 3 | 0.16713 | 0.041887 | 0 | 0 | 1 | 1 | 0 | 0.4 | 1 | 1.1 | 0.9

## generator_data
GEN_BUS | PG | QG | QMAX | QMIN | VG | MBASE | GEN_STATUS | PMAX | PMIN
25 | 0.1871 | 0.046895 | 10 | -10 | 1 | 100 | 1 | 10 | 0

## branch_data
F_BUS | T_BUS | BR_R | BR_X | BR_B | RATE_A | RATE_B | RATE_C | TAP | SHIFT | BR_STATUS | ANGMIN | ANGMAX | P_in | Q_in | P_out | Q_out
6 | 7 | 3.6328 | 2.325 | 6.1004e-09 | 0 | 0 | 0 | 0 | 0 | 1 | -90 | 90 | -0.0044128 | -0.0010974 | 0.0044135 | 0.0010973
6 | 8 | 4.2713 | 2.7336 | 7.1726e-09 | 0 | 0 | 0 | 0 | 0 | 1 | -90 | 90 | 0.0029401 | 0.00072829 | -0.0029397 | -0.00072875
7 | 9 | 8.5837 | 5.4936 | 1.4414e-08 | 0 | 0 | 0 | 0 | 0 | 1 | -90 | 90 | 0.013002 | 0.0032644 | -0.012986 | -0.003256
7 | 10 | 2.0296 | 1.2989 | 3.4082e-09 | 0 | 0 | 0 | 0 | 0 | 1 | -90 | 90 | -0.017415 | -0.0043617 | 0.017422 | 0.0043655
8 | 22 | 23.5575 | 15.0768 | 3.9559e-08 | 0 | 0 | 0 | 0 | 0 | 1 | -90 | 90 | 0.0029397 | 0.00072875 | -0.0029375 | -0.00073131
9 | 28 | 2.4579 | 1.5731 | 4.1275e-09 | 0 | 0 | 0 | 0 | 0 | 1 | -90 | 90 | 0.012986 | 0.003256 | -0.012982 | -0.0032536
10 | 24 | 1.4398 | 0.92144 | 2.4177e-09 | 0 | 0 | 0 | 0 | 0 | 1 | -90 | 90 | -0.018876 | -0.0047299 | 0.018881 | 0.0047332
22 | 30 | 2.7048 | 1.731 | 4.542e-09 | 0 | 0 | 0 | 0 | 0 | 1 | -90 | 90 | 0.0027779 | 0.00069585 | -0.0027777 | -0.00069616
22 | 20 | 20.9508 | 13.4085 | 3.5182e-08 | 0 | 0 | 0 | 0 | 0 | 1 | -90 | 90 | 0.0001596 | 3.5462e-05 | -0.0001596 | -3.8962e-05
24 | 25 | 0.48671 | 0.31149 | 8.1731e-10 | 0 | 0 | 0 | 0 | 0 | 1 | -90 | 90 | -0.019972 | -0.0050066 | 0.019974 | 0.0050079
11 | 19 | 1.0227 | 0.65451 | 1.7173e-09 | 0 | 0 | 0 | 0 | 0 | 1 | -90 | 90 | -0.00010439 | -2.6163e-05 | 0.00010439 | 2.5992e-05
19 | 20 | 5.1798 | 3.3151 | 8.6983e-09 | 0 | 0 | 0 | 0 | 0 | 1 | -90 | 90 | -0.0001596 | -3.9828e-05 | 0.0001596 | 3.8962e-05