## bus_data
BUS_I | BUS_TYPE | Pd | Qd | Gs | Bs | area | Vm | Va | baseKV | zone | Vmax | Vmin
1 | 1 | 0.075116 | 0.018826 | 0 | 0 | 1 | 0.9897 | -0.1982 | 0.4 | 1 | 1.1 | 0.9
2 | 1 | 0 | 0 | 0 | 0 | 1 | 0.99235 | -0.14677 | 0.4 | 1 | 1.1 | 0.9
11 | 1 | 0 | 0 | 0 | 0 | 1 | 0.99652 | -0.066616 | 0.4 | 1 | 1.1 | 0.9
12 | 1 | 0 | 0 | 0 | 0 | 1 | 0.99602 | -0.076255 | 0.4 | 1 | 1.1 | 0.9
9 | 1 | 0.013647 | 0.0034204 | 0 | 0 | 1 | 0.99735 | -0.050783 | 0.4 | 1 | 1.1 | 0.9
3 | 1 | 0.013054 | 0.0032718 | 0 | 0 | 1 | 0.99689 | -0.059446 | 0.4 | 1 | 1.1 | 0.9
4 | 1 | 0.026899 | 0.0067416 | 0 | 0 | 1 | 0.99873 | -0.024273 | 0.4 | 1 | 1.1 | 0.9
5 | 1 | 0.047353 | 0.011868 | 0 | 0 | 1 | 0.99544 | -0.087111 | 0.4 | 1 | 1.1 | 0.9
6 | 3 | 0.055957 | 0.014024 | 0 | 0 | 1 | 1 | 0 | 0.4 | 1 | 1.1 | 0.9
7 | 1 | 0.024299 | 0.0060899 | 0 | 0 | 1 | 0.99408 | -0.1132 | 0.4 | 1 | 1.1 | 0.9
10 | 1 | 0.064093 | 0.016063 | 0 | 0 | 1 | 0.99826 | -0.033309 | 0.4 | 1 | 1.1 | 0.9
8 | 1 | 0.018888 | 0.0047339 | 0 | 0 | 1 | 0.99257 | -0.14223 | 0.4 | 1 | 1.1 | 0.9
13 | 1 | 0 | 0 | 0 | 0 | 1 | 0.98555 | -0.27815 | 0.4 | 1 | 1.1 | 0.9
21 | 1 | 0 | 0 | 0 | 0 | 1 | 0.98475 | -0.29371 | 0.4 | 1 | 1.1 | 0.9
20 | 1 | 0 | 0 | 0 | 0 | 1 | 0.98677 | -0.2544 | 0.4 | 1 | 1.1 | 0.9
17 | 1 | 0.0054763 | 0.0013725 | 0 | 0 | 1 | 0.99175 | -0.15804 | 0.4 | 1 | 1.1 | 0.9
18 | 1 | 0 | 0 | 0 | 0 | 1 | 0.98957 | -0.20015 | 0.4 | 1 | 1.1 | 0.9
14 | 1 | 0.0057953 | 0.0014524 | 0 | 0 | 1 | 0.99577 | -0.080985 | 0.4 | 1 | 1.1 | 0.9
26 | 1 | 0.02512 | 0.0062957 | 0 | 0 | 1 | 0.98366 | -0.31506 | 0.4 | 1 | 1.1 | 0.9
22 | 1 | 0.0095194 | 0.0023858 | 0 | 0 | 1 | 0.98415 | -0.30539 | 0.4 | 1 | 1.1 | 0.9
23 | 1 | 0.0022817 | 0.00057184 | 0 | 0 | 1 | 0.98666 | -0.25666 | 0.4 | 1 | 1.1 | 0.9
19 | 1 | 0.028728 | 0.0071999 | 0 | 0 | 1 | 0.98784 | -0.23376 | 0.4 | 1 | 1.1 | 0.9
16 | 1 | 0 | 0 | 0 | 0 | 1 | 0.98903 | -0.2107 | 0.4 | 1 | 1.1 | 0.9
25 | 1 | 0.015432 | 0.0038676 | 0 | 0 | 1 | 0.9885 | -0.22105 | 0.4 | 1 | 1.1 | 0.9
24 | 1 | 0.014379 | 0.0036037 | 0 | 0 | 1 | 0.98381 | -0.31213 | 0.4 | 1 | 1.1 | 0.9

## generator_data
GEN_BUS | PG | QG | QMAX | QMIN | VG | MBASE | GEN_STATUS | PMAX | PMIN
6 | 0.44874 | 0.11351 | 10 | -10 | 1 | 100 | 1 | 10 | 0

## branch_data
F_BUS | T_BUS | BR_R | BR_X | BR_B | RATE_A | RATE_B | RATE_C | TAP | SHIFT | BR_STATUS | ANGMIN | ANGMAX | P_in | Q_in | P_out | Q_out
1 | 2 | 3.014 | 1.9289 | 5.0613e-09 | 0 | 0 | 0 | 0 | 0 | 1 | -90 | 90 | -0.075116 | -0.018826 | 0.0753 | 0.018943
2 | 11 | 4.7299 | 3.0271 | 7.9427e-09 | 0 | 0 | 0 | 0 | 0 | 1 | -90 | 90 | -0.0753 | -0.018943 | 0.07559 | 0.019128
11 | 12 | 7.3959 | 4.7334 | 1.242e-08 | 0 | 0 | 0 | 0 | 0 | 1 | -90 | 90 | 0.0057993 | 0.0014531 | -0.0057966 | -0.0014527
11 | 9 | 0.87166 | 0.55786 | 1.4637e-09 | 0 | 0 | 0 | 0 | 0 | 1 | -90 | 90 | -0.081389 | -0.020581 | 0.081451 | 0.02062
12 | 14 | 3.628 | 2.3219 | 6.0923e-09 | 0 | 0 | 0 | 0 | 0 | 1 | -90 | 90 | 0.0057966 | 0.0014527 | -0.0057953 | -0.0014524
9 | 10 | 0.82465 | 0.52778 | 1.3848e-09 | 0 | 0 | 0 | 0 | 0 | 1 | -90 | 90 | -0.095098 | -0.024041 | 0.095178 | 0.024092
3 | 4 | 0.76739 | 0.49113 | 2.5773e-09 | 0 | 0 | 0 | 0 | 0 | 1 | -90 | 90 | -0.20574 | -0.052027 | 0.20608 | 0.052249
3 | 5 | 0.64261 | 0.41127 | 2.1582e-09 | 0 | 0 | 0 | 0 | 0 | 1 | -90 | 90 | 0.19268 | 0.048755 | -0.19243 | -0.048592
4 | 6 | 0.4695 | 0.30048 | 1.5768e-09 | 0 | 0 | 0 | 0 | 0 | 1 | -90 | 90 | -0.23298 | -0.058991 | 0.23326 | 0.059165
5 | 7 | 0.80288 | 0.51384 | 2.6965e-09 | 0 | 0 | 0 | 0 | 0 | 1 | -90 | 90 | 0.14507 | 0.036724 | -0.14489 | -0.036608
6 | 10 | 0.93937 | 0.6012 | 3.1549e-09 | 0 | 0 | 0 | 0 | 0 | 1 | -90 | 90 | 0.15953 | 0.040317 | -0.15927 | -0.040155
7 | 8 | 1.0712 | 0.68557 | 1.7988e-09 | 0 | 0 | 0 | 0 | 0 | 1 | -90 | 90 | 0.12059 | 0.030518 | -0.12043 | -0.030411
8 | 17 | 0.6913 | 0.44243 | 1.1609e-09 | 0 | 0 | 0 | 0 | 0 | 1 | -90 | 90 | 0.10154 | 0.025677 | -0.10146 | -0.025628
13 | 21 | 1.3811 | 0.8839 | 2.3192e-09 | 0 | 0 | 0 | 0 | 0 | 1 | -90 | 90 | 0.049098 | 0.012335 | -0.049062 | -0.012312
13 | 20 | 2.1118 | 1.3516 | 3.5463e-09 | 0 | 0 | 0 | 0 | 0 | 1 | -90 | 90 | -0.049098 | -0.012335 | 0.049154 | 0.01237
21 | 26 | 3.6892 | 2.3611 | 6.1952e-09 | 0 | 0 | 0 | 0 | 0 | 1 | -90 | 90 | 0.025146 | 0.0063116 | -0.02512 | -0.0062958
21 | 22 | 2.1221 | 1.3581 | 3.5635e-09 | 0 | 0 | 0 | 0 | 0 | 1 | -90 | 90 | 0.023916 | 0.0060003 | -0.023903 | -0.0059921
20 | 23 | 4.3278 | 2.7698 | 7.2675e-09 | 0 | 0 | 0 | 0 | 0 | 1 | -90 | 90 | 0.0022819 | 0.00057129 | -0.0022817 | -0.00057184
20 | 19 | 1.7582 | 1.1253 | 2.9525e-09 | 0 | 0 | 0 | 0 | 0 | 1 | -90 | 90 | -0.051436 | -0.012941 | 0.051487 | 0.012974
17 | 18 | 1.9404 | 1.2418 | 3.2584e-09 | 0 | 0 | 0 | 0 | 0 | 1 | -90 | 90 | 0.095984 | 0.024256 | -0.095791 | -0.024132
18 | 19 | 1.8397 | 1.1774 | 3.0893e-09 | 0 | 0 | 0 | 0 | 0 | 1 | -90 | 90 | 0.080343 | 0.020256 | -0.080214 | -0.020174
18 | 16 | 2.9983 | 1.9189 | 5.0349e-09 | 0 | 0 | 0 | 0 | 0 | 1 | -90 | 90 | 0.015447 | 0.0038765 | -0.01544 | -0.003872
22 | 24 | 2.0364 | 1.3033 | 3.4196e-09 | 0 | 0 | 0 | 0 | 0 | 1 | -90 | 90 | 0.014383 | 0.0036063 | -0.014379 | -0.0036037
16 | 25 | 2.9377 | 1.8801 | 4.9331e-09 | 0 | 0 | 0 | 0 | 0 | 1 | -90 | 90 | 0.01544 | 0.003872 | -0.015432 | -0.0038676