## bus_data
BUS_I | BUS_TYPE | Pd | Qd | Gs | Bs | area | Vm | Va | baseKV | zone | Vmax | Vmin
1 | 1 | 0.0045098 | 0.0011303 | 0 | 0 | 1 | 0.9914 | -0.16558 | 0.4 | 1 | 1.1 | 0.9
2 | 1 | 0 | 0 | 0 | 0 | 1 | 0.99151 | -0.16336 | 0.4 | 1 | 1.1 | 0.9
3 | 1 | 0.0026048 | 0.00065281 | 0 | 0 | 1 | 0.99134 | -0.16677 | 0.4 | 1 | 1.1 | 0.9
6 | 1 | 0 | 0 | 0 | 0 | 1 | 0.99166 | -0.16053 | 0.4 | 1 | 1.1 | 0.9
88 | 1 | 0.0010946 | 0.00027433 | 0 | 0 | 1 | 0.9913 | -0.16754 | 0.4 | 1 | 1.1 | 0.9
4 | 1 | 0 | 0 | 0 | 0 | 1 | 0.99545 | -0.087177 | 0.4 | 1 | 1.1 | 0.9
52 | 1 | 0 | 0 | 0 | 0 | 1 | 0.99568 | -0.082803 | 0.4 | 1 | 1.1 | 0.9
83 | 1 | 0.00020838 | 5.2225e-05 | 0 | 0 | 1 | 0.99469 | -0.10178 | 0.4 | 1 | 1.1 | 0.9
5 | 1 | 0 | 0 | 0 | 0 | 1 | 0.99295 | -0.13555 | 0.4 | 1 | 1.1 | 0.9
146 | 1 | 0.0011086 | 0.00027784 | 0 | 0 | 1 | 0.99288 | -0.13691 | 0.4 | 1 | 1.1 | 0.9
7 | 1 | 0 | 0 | 0 | 0 | 1 | 0.99351 | -0.12463 | 0.4 | 1 | 1.1 | 0.9
84 | 1 | 0 | 0 | 0 | 0 | 1 | 0.99089 | -0.17544 | 0.4 | 1 | 1.1 | 0.9
10 | 1 | 0 | 0 | 0 | 0 | 1 | 0.99295 | -0.13557 | 0.4 | 1 | 1.1 | 0.9
12 | 1 | 0.001805 | 0.00045236 | 0 | 0 | 1 | 0.9916 | -0.16156 | 0.4 | 1 | 1.1 | 0.9
8 | 1 | 0.0031024 | 0.00077754 | 0 | 0 | 1 | 0.99293 | -0.13582 | 0.4 | 1 | 1.1 | 0.9
9 | 1 | 0.0012612 | 0.00031609 | 0 | 0 | 1 | 0.9929 | -0.13642 | 0.4 | 1 | 1.1 | 0.9
11 | 3 | 0 | 0 | 0 | 0 | 1 | 1 | 0 | 0.4 | 1 | 1.1 | 0.9
14 | 1 | 0 | 0 | 0 | 0 | 1 | 0.99252 | -0.14321 | 0.4 | 1 | 1.1 | 0.9
16 | 1 | 0.00064399 | 0.0001614 | 0 | 0 | 1 | 0.99978 | -0.0041524 | 0.4 | 1 | 1.1 | 0.9
17 | 1 | 0.0011512 | 0.00028851 | 0 | 0 | 1 | 0.99834 | -0.031778 | 0.4 | 1 | 1.1 | 0.9
142 | 1 | 0.0016287 | 0.00040819 | 0 | 0 | 1 | 0.99025 | -0.18788 | 0.4 | 1 | 1.1 | 0.9
13 | 1 | 0 | 0 | 0 | 0 | 1 | 0.99214 | -0.15062 | 0.4 | 1 | 1.1 | 0.9
15 | 1 | 0 | 0 | 0 | 0 | 1 | 0.9873 | -0.24431 | 0.4 | 1 | 1.1 | 0.9
42 | 1 | 0.0083328 | 0.0020884 | 0 | 0 | 1 | 0.99167 | -0.1598 | 0.4 | 1 | 1.1 | 0.9
63 | 1 | 0.014518 | 0.0036385 | 0 | 0 | 1 | 0.98713 | -0.24781 | 0.4 | 1 | 1.1 | 0.9
72 | 1 | 0.0010493 | 0.00026298 | 0 | 0 | 1 | 0.98703 | -0.24965 | 0.4 | 1 | 1.1 | 0.9
25 | 1 | 0.00071267 | 0.00017861 | 0 | 0 | 1 | 0.99948 | -0.0099101 | 0.4 | 1 | 1.1 | 0.9
78 | 1 | 0.0015775 | 0.00039537 | 0 | 0 | 1 | 0.99832 | -0.032108 | 0.4 | 1 | 1.1 | 0.9
85 | 1 | 0.0005173 | 0.00012965 | 0 | 0 | 1 | 0.98972 | -0.19824 | 0.4 | 1 | 1.1 | 0.9
143 | 1 | 0 | 0 | 0 | 0 | 1 | 0.98915 | -0.20932 | 0.4 | 1 | 1.1 | 0.9
116 | 1 | 0.000877 | 0.0002198 | 0 | 0 | 1 | 0.98863 | -0.2194 | 0.4 | 1 | 1.1 | 0.9
144 | 1 | 0.0012882 | 0.00032286 | 0 | 0 | 1 | 0.98756 | -0.24006 | 0.4 | 1 | 1.1 | 0.9
92 | 1 | 0 | 0 | 0 | 0 | 1 | 0.98961 | -0.20027 | 0.4 | 1 | 1.1 | 0.9
123 | 1 | 0 | 0 | 0 | 0 | 1 | 0.98752 | -0.24085 | 0.4 | 1 | 1.1 | 0.9
145 | 1 | 0.00081954 | 0.0002054 | 0 | 0 | 1 | 0.98749 | -0.24148 | 0.4 | 1 | 1.1 | 0.9
26 | 1 | 0.0011223 | 0.00028128 | 0 | 0 | 1 | 0.99947 | -0.010222 | 0.4 | 1 | 1.1 | 0.9
30 | 1 | 0 | 0 | 0 | 0 | 1 | 0.99893 | -0.020651 | 0.4 | 1 | 1.1 | 0.9
27 | 1 | 0.00075775 | 0.00018991 | 0 | 0 | 1 | 0.99867 | -0.025534 | 0.4 | 1 | 1.1 | 0.9
28 | 1 | 0.0010851 | 0.00027194 | 0 | 0 | 1 | 0.9987 | -0.024994 | 0.4 | 1 | 1.1 | 0.9
29 | 1 | 0.0046183 | 0.0011574 | 0 | 0 | 1 | 0.99852 | -0.028412 | 0.4 | 1 | 1.1 | 0.9
32 | 1 | 0.0030354 | 0.00076075 | 0 | 0 | 1 | 0.99083 | -0.17614 | 0.4 | 1 | 1.1 | 0.9
34 | 1 | 0.0027481 | 0.00068874 | 0 | 0 | 1 | 0.99092 | -0.17427 | 0.4 | 1 | 1.1 | 0.9
43 | 1 | 0.0016204 | 0.00040611 | 0 | 0 | 1 | 0.99134 | -0.16613 | 0.4 | 1 | 1.1 | 0.9
49 | 1 | 0.00069087 | 0.00017315 | 0 | 0 | 1 | 0.99556 | -0.085052 | 0.4 | 1 | 1.1 | 0.9
50 | 1 | 0.0004296 | 0.00010767 | 0 | 0 | 1 | 0.99559 | -0.084635 | 0.4 | 1 | 1.1 | 0.9
51 | 1 | 0.0011313 | 0.00028354 | 0 | 0 | 1 | 0.99549 | -0.08659 | 0.4 | 1 | 1.1 | 0.9
53 | 1 | 0.00093016 | 0.00023312 | 0 | 0 | 1 | 0.99547 | -0.086833 | 0.4 | 1 | 1.1 | 0.9
77 | 1 | 0.0017066 | 0.00042772 | 0 | 0 | 1 | 0.99721 | -0.053336 | 0.4 | 1 | 1.1 | 0.9
68 | 1 | 0.00055587 | 0.00013931 | 0 | 0 | 1 | 0.99534 | -0.089467 | 0.4 | 1 | 1.1 | 0.9
73 | 1 | 0.0016303 | 0.00040858 | 0 | 0 | 1 | 0.98687 | -0.2527 | 0.4 | 1 | 1.1 | 0.9
93 | 1 | 0.002959 | 0.0007416 | 0 | 0 | 1 | 0.98676 | -0.25486 | 0.4 | 1 | 1.1 | 0.9
80 | 1 | 0.00067398 | 0.00016892 | 0 | 0 | 1 | 0.99732 | -0.051225 | 0.4 | 1 | 1.1 | 0.9
79 | 1 | 0.00033436 | 8.3798e-05 | 0 | 0 | 1 | 0.9979 | -0.040262 | 0.4 | 1 | 1.1 | 0.9
91 | 1 | 0.0042328 | 0.0010608 | 0 | 0 | 1 | 0.99059 | -0.18114 | 0.4 | 1 | 1.1 | 0.9
86 | 1 | 0.00074451 | 0.00018659 | 0 | 0 | 1 | 0.9897 | -0.19856 | 0.4 | 1 | 1.1 | 0.9
95 | 1 | 0.00079618 | 0.00019954 | 0 | 0 | 1 | 0.98718 | -0.2476 | 0.4 | 1 | 1.1 | 0.9
96 | 1 | 0.00080071 | 0.00020068 | 0 | 0 | 1 | 0.98719 | -0.24738 | 0.4 | 1 | 1.1 | 0.9
98 | 1 | 0 | 0 | 0 | 0 | 1 | 0.98727 | -0.2457 | 0.4 | 1 | 1.1 | 0.9
120 | 1 | 0.0014405 | 0.00036103 | 0 | 0 | 1 | 0.98723 | -0.24656 | 0.4 | 1 | 1.1 | 0.9
112 | 1 | 0.0018445 | 0.00046227 | 0 | 0 | 1 | 0.98762 | -0.239 | 0.4 | 1 | 1.1 | 0.9
113 | 1 | 0 | 0 | 0 | 0 | 1 | 0.98726 | -0.24605 | 0.4 | 1 | 1.1 | 0.9
114 | 1 | 0 | 0 | 0 | 0 | 1 | 0.988 | -0.23153 | 0.4 | 1 | 1.1 | 0.9
115 | 1 | 0 | 0 | 0 | 0 | 1 | 0.98603 | -0.27005 | 0.4 | 1 | 1.1 | 0.9
119 | 1 | 0.0037917 | 0.00095028 | 0 | 0 | 1 | 0.98594 | -0.2718 | 0.4 | 1 | 1.1 | 0.9
117 | 1 | 0.0012031 | 0.00030152 | 0 | 0 | 1 | 0.98591 | -0.2724 | 0.4 | 1 | 1.1 | 0.9
118 | 1 | 0 | 0 | 0 | 0 | 1 | 0.98593 | -0.27194 | 0.4 | 1 | 1.1 | 0.9
121 | 1 | 0.00098875 | 0.0002478 | 0 | 0 | 1 | 0.98721 | -0.24688 | 0.4 | 1 | 1.1 | 0.9
122 | 1 | 0.0007594 | 0.00019032 | 0 | 0 | 1 | 0.98721 | -0.24704 | 0.4 | 1 | 1.1 | 0.9

## generator_data
GEN_BUS | PG | QG | QMAX | QMIN | VG | MBASE | GEN_STATUS | PMAX | PMIN
11 | 0.092202 | 0.023348 | 10 | -10 | 1 | 100 | 1 | 10 | 0

## branch_data
F_BUS | T_BUS | BR_R | BR_X | BR_B | RATE_A | RATE_B | RATE_C | TAP | SHIFT | BR_STATUS | ANGMIN | ANGMAX | P_in | Q_in | P_out | Q_out
1 | 2 | 2.1721 | 1.3902 | 3.6476e-09 | 0 | 0 | 0 | 0 | 0 | 1 | -90 | 90 | -0.0045098 | -0.0011303 | 0.0045103 | 0.0011302
2 | 3 | 4.0632 | 2.6004 | 6.8232e-09 | 0 | 0 | 0 | 0 | 0 | 1 | -90 | 90 | 0.0037 | 0.00092638 | -0.0036994 | -0.00092666
2 | 6 | 1.5168 | 0.97072 | 2.547e-09 | 0 | 0 | 0 | 0 | 0 | 1 | -90 | 90 | -0.0082103 | -0.0020566 | 0.0082114 | 0.002057
3 | 88 | 3.0849 | 1.9743 | 5.1804e-09 | 0 | 0 | 0 | 0 | 0 | 1 | -90 | 90 | 0.0010946 | 0.00027385 | -0.0010946 | -0.00027433
6 | 10 | 5.3291 | 3.4106 | 8.9489e-09 | 0 | 0 | 0 | 0 | 0 | 1 | -90 | 90 | -0.020663 | -0.0051755 | 0.020688 | 0.0051903
6 | 12 | 0.3634 | 0.23257 | 6.1024e-10 | 0 | 0 | 0 | 0 | 0 | 1 | -90 | 90 | 0.012452 | 0.0031184 | -0.012451 | -0.0031181
4 | 52 | 0.51797 | 0.3315 | 8.6981e-10 | 0 | 0 | 0 | 0 | 0 | 1 | -90 | 90 | -0.037627 | -0.009472 | 0.037635 | 0.0094769
4 | 83 | 1.7277 | 1.1058 | 2.9013e-09 | 0 | 0 | 0 | 0 | 0 | 1 | -90 | 90 | 0.037627 | 0.009472 | -0.0376 | -0.0094555
52 | 77 | 3.1778 | 2.0338 | 5.3364e-09 | 0 | 0 | 0 | 0 | 0 | 1 | -90 | 90 | -0.041373 | -0.01041 | 0.041431 | 0.010446
52 | 50 | 2.172 | 1.3901 | 3.6473e-09 | 0 | 0 | 0 | 0 | 0 | 1 | -90 | 90 | 0.0037385 | 0.00093273 | -0.0037382 | -0.00093289
83 | 7 | 2.7131 | 1.7364 | 4.556e-09 | 0 | 0 | 0 | 0 | 0 | 1 | -90 | 90 | 0.037392 | 0.0094032 | -0.037351 | -0.0093776
5 | 146 | 5.4118 | 3.4636 | 9.0879e-09 | 0 | 0 | 0 | 0 | 0 | 1 | -90 | 90 | 0.0011087 | 0.00027699 | -0.0011086 | -0.00027784
5 | 7 | 3.9353 | 2.5186 | 6.6085e-09 | 0 | 0 | 0 | 0 | 0 | 1 | -90 | 90 | -0.01228 | -0.0030825 | 0.012286 | 0.0030859
5 | 84 | 15.7737 | 10.0951 | 2.6488e-08 | 0 | 0 | 0 | 0 | 0 | 1 | -90 | 90 | 0.011171 | 0.0028055 | -0.01115 | -0.0027945
7 | 10 | 1.932 | 1.2365 | 3.2443e-09 | 0 | 0 | 0 | 0 | 0 | 1 | -90 | 90 | 0.025065 | 0.0062917 | -0.025052 | -0.0062836
84 | 91 | 2.2473 | 1.4383 | 3.7738e-09 | 0 | 0 | 0 | 0 | 0 | 1 | -90 | 90 | 0.01115 | 0.0027945 | -0.011147 | -0.002793
10 | 8 | 0.24788 | 0.15865 | 4.1626e-10 | 0 | 0 | 0 | 0 | 0 | 1 | -90 | 90 | 0.0043637 | 0.0010933 | -0.0043637 | -0.0010933
12 | 142 | 10.8747 | 6.9598 | 1.8262e-08 | 0 | 0 | 0 | 0 | 0 | 1 | -90 | 90 | 0.010646 | 0.0026657 | -0.010633 | -0.002659
8 | 9 | 2.1097 | 1.3502 | 3.5427e-09 | 0 | 0 | 0 | 0 | 0 | 1 | -90 | 90 | 0.0012612 | 0.00031576 | -0.0012612 | -0.00031609
11 | 14 | 17.738 | 11.3523 | 2.9787e-08 | 0 | 0 | 0 | 0 | 0 | 1 | -90 | 90 | 0.036261 | 0.0092198 | -0.036013 | -0.0090638
11 | 16 | 2.0797 | 1.331 | 3.4924e-09 | 0 | 0 | 0 | 0 | 0 | 1 | -90 | 90 | 0.0089495 | 0.0022435 | -0.0089477 | -0.0022427
11 | 17 | 3.044 | 1.9482 | 5.1117e-09 | 0 | 0 | 0 | 0 | 0 | 1 | -90 | 90 | 0.046992 | 0.011885 | -0.04692 | -0.011839
14 | 42 | 4.6496 | 2.9757 | 7.8079e-09 | 0 | 0 | 0 | 0 | 0 | 1 | -90 | 90 | 0.015754 | 0.0039522 | -0.015741 | -0.0039449
14 | 13 | 1.6218 | 1.0379 | 2.7234e-09 | 0 | 0 | 0 | 0 | 0 | 1 | -90 | 90 | 0.020259 | 0.0051117 | -0.020251 | -0.0051074
16 | 25 | 3.1062 | 1.9879 | 5.2161e-09 | 0 | 0 | 0 | 0 | 0 | 1 | -90 | 90 | 0.0083038 | 0.0020813 | -0.0083015 | -0.0020804
17 | 78 | 0.032357 | 0.020709 | 5.4337e-11 | 0 | 0 | 0 | 0 | 0 | 1 | -90 | 90 | 0.045769 | 0.011551 | -0.045768 | -0.01155
142 | 85 | 35.8417 | 22.9387 | 6.0188e-08 | 0 | 0 | 0 | 0 | 0 | 1 | -90 | 90 | 0.0012624 | 0.00031043 | -0.0012618 | -0.00031593
142 | 143 | 12.1632 | 7.7845 | 2.0425e-08 | 0 | 0 | 0 | 0 | 0 | 1 | -90 | 90 | 0.0077421 | 0.0019404 | -0.0077341 | -0.0019373
13 | 15 | 20.4007 | 13.0564 | 3.4258e-08 | 0 | 0 | 0 | 0 | 0 | 1 | -90 | 90 | 0.020251 | 0.0051074 | -0.020161 | -0.0050529
15 | 63 | 1.0508 | 0.67251 | 1.7646e-09 | 0 | 0 | 0 | 0 | 0 | 1 | -90 | 90 | 0.01452 | 0.0036399 | -0.014518 | -0.0036385
15 | 72 | 4.1318 | 2.6444 | 6.9385e-09 | 0 | 0 | 0 | 0 | 0 | 1 | -90 | 90 | 0.005641 | 0.001413 | -0.0056395 | -0.0014128
42 | 43 | 3.7628 | 2.4082 | 6.3188e-09 | 0 | 0 | 0 | 0 | 0 | 1 | -90 | 90 | 0.0074087 | 0.0018565 | -0.0074064 | -0.0018557
72 | 73 | 2.8981 | 1.8548 | 4.8667e-09 | 0 | 0 | 0 | 0 | 0 | 1 | -90 | 90 | 0.0045902 | 0.0011498 | -0.0045896 | -0.0011499
25 | 26 | 0.18383 | 0.11765 | 3.0869e-10 | 0 | 0 | 0 | 0 | 0 | 1 | -90 | 90 | 0.0075888 | 0.0019018 | -0.0075887 | -0.0019017
78 | 79 | 0.82786 | 0.52983 | 1.3902e-09 | 0 | 0 | 0 | 0 | 0 | 1 | -90 | 90 | 0.044191 | 0.011155 | -0.044174 | -0.011144
85 | 86 | 1.9157 | 1.226 | 3.217e-09 | 0 | 0 | 0 | 0 | 0 | 1 | -90 | 90 | 0.00074452 | 0.00018628 | -0.00074451 | -0.00018659
143 | 116 | 5.7105 | 3.6547 | 9.5894e-09 | 0 | 0 | 0 | 0 | 0 | 1 | -90 | 90 | 0.0077341 | 0.0019373 | -0.0077304 | -0.0019359
116 | 114 | 7.7466 | 4.9578 | 1.3009e-08 | 0 | 0 | 0 | 0 | 0 | 1 | -90 | 90 | 0.0068534 | 0.0017161 | -0.0068495 | -0.0017148
144 | 92 | 25.2417 | 16.1547 | 4.2388e-08 | 0 | 0 | 0 | 0 | 0 | 1 | -90 | 90 | -0.006895 | -0.0017259 | 0.006908 | 0.0017301
144 | 123 | 0.61566 | 0.39402 | 1.0339e-09 | 0 | 0 | 0 | 0 | 0 | 1 | -90 | 90 | 0.0056067 | 0.001403 | -0.0056065 | -0.001403
92 | 91 | 12.158 | 7.7811 | 2.0417e-08 | 0 | 0 | 0 | 0 | 0 | 1 | -90 | 90 | -0.006908 | -0.0017301 | 0.0069143 | 0.0017321
123 | 145 | 3.3363 | 2.1353 | 5.6026e-09 | 0 | 0 | 0 | 0 | 0 | 1 | -90 | 90 | 0.00081956 | 0.00020487 | -0.00081954 | -0.0002054
123 | 98 | 4.4258 | 2.8325 | 7.4322e-09 | 0 | 0 | 0 | 0 | 0 | 1 | -90 | 90 | 0.004787 | 0.0011981 | -0.0047858 | -0.0011981
26 | 30 | 7.2187 | 4.62 | 1.2122e-08 | 0 | 0 | 0 | 0 | 0 | 1 | -90 | 90 | 0.0064664 | 0.0016204 | -0.0064632 | -0.0016196
30 | 28 | 3.005 | 1.9232 | 5.0462e-09 | 0 | 0 | 0 | 0 | 0 | 1 | -90 | 90 | 0.0064632 | 0.0016196 | -0.0064618 | -0.0016192
27 | 28 | 0.44914 | 0.28745 | 7.5423e-10 | 0 | 0 | 0 | 0 | 0 | 1 | -90 | 90 | -0.0053766 | -0.0013473 | 0.0053768 | 0.0013473
27 | 29 | 2.7855 | 1.7827 | 4.6776e-09 | 0 | 0 | 0 | 0 | 0 | 1 | -90 | 90 | 0.0046189 | 0.0011574 | -0.0046183 | -0.0011574
32 | 34 | 2.7167 | 1.7387 | 4.562e-09 | 0 | 0 | 0 | 0 | 0 | 1 | -90 | 90 | -0.0030354 | -0.00076075 | 0.0030357 | 0.00076047
34 | 43 | 6.1962 | 3.9656 | 1.0405e-08 | 0 | 0 | 0 | 0 | 0 | 1 | -90 | 90 | -0.0057838 | -0.0014492 | 0.005786 | 0.0014496
49 | 50 | 0.55866 | 0.35754 | 9.3814e-10 | 0 | 0 | 0 | 0 | 0 | 1 | -90 | 90 | -0.0033085 | -0.00082527 | 0.0033086 | 0.00082522
49 | 51 | 2.5996 | 1.6637 | 4.3654e-09 | 0 | 0 | 0 | 0 | 0 | 1 | -90 | 90 | 0.0026176 | 0.00065212 | -0.0026174 | -0.00065243
51 | 53 | 0.72309 | 0.46278 | 1.2143e-09 | 0 | 0 | 0 | 0 | 0 | 1 | -90 | 90 | 0.0014861 | 0.00036889 | -0.0014861 | -0.000369
53 | 68 | 20.8731 | 13.3588 | 3.5052e-08 | 0 | 0 | 0 | 0 | 0 | 1 | -90 | 90 | 0.00055593 | 0.00013588 | -0.00055587 | -0.00013931
77 | 80 | 0.21894 | 0.14012 | 3.6766e-10 | 0 | 0 | 0 | 0 | 0 | 1 | -90 | 90 | -0.043138 | -0.010874 | 0.043142 | 0.010877
73 | 93 | 3.1826 | 2.0369 | 5.3445e-09 | 0 | 0 | 0 | 0 | 0 | 1 | -90 | 90 | 0.0029593 | 0.00074128 | -0.002959 | -0.0007416
80 | 79 | 1.1203 | 0.717 | 1.8813e-09 | 0 | 0 | 0 | 0 | 0 | 1 | -90 | 90 | -0.043816 | -0.011046 | 0.043839 | 0.01106
95 | 96 | 1.2113 | 0.77521 | 2.0341e-09 | 0 | 0 | 0 | 0 | 0 | 1 | -90 | 90 | -0.00079617 | -0.00019954 | 0.00079618 | 0.00019935
96 | 98 | 4.5925 | 2.9392 | 7.712e-09 | 0 | 0 | 0 | 0 | 0 | 1 | -90 | 90 | -0.0015969 | -0.00040003 | 0.001597 | 0.00039936
98 | 120 | 1.1801 | 0.75523 | 1.9816e-09 | 0 | 0 | 0 | 0 | 0 | 1 | -90 | 90 | 0.0031888 | 0.00079879 | -0.0031887 | -0.0007989
120 | 121 | 0.78497 | 0.50238 | 1.3182e-09 | 0 | 0 | 0 | 0 | 0 | 1 | -90 | 90 | 0.0017482 | 0.00043786 | -0.0017481 | -0.00043798
112 | 113 | 6.1513 | 3.9369 | 1.033e-08 | 0 | 0 | 0 | 0 | 0 | 1 | -90 | 90 | 0.0050026 | 0.0012518 | -0.0050009 | -0.0012517
112 | 114 | 4.7716 | 3.0538 | 8.0129e-09 | 0 | 0 | 0 | 0 | 0 | 1 | -90 | 90 | -0.006847 | -0.0017141 | 0.0068495 | 0.0017148
113 | 115 | 20.9413 | 13.4024 | 3.5166e-08 | 0 | 0 | 0 | 0 | 0 | 1 | -90 | 90 | 0.0050009 | 0.0012517 | -0.0049952 | -0.0012515
115 | 119 | 1.5273 | 0.97746 | 2.5647e-09 | 0 | 0 | 0 | 0 | 0 | 1 | -90 | 90 | 0.0049952 | 0.0012515 | -0.0049948 | -0.0012515
119 | 118 | 0.51265 | 0.3281 | 8.6088e-10 | 0 | 0 | 0 | 0 | 0 | 1 | -90 | 90 | 0.0012031 | 0.00030119 | -0.0012031 | -0.00030127
117 | 118 | 1.6699 | 1.0687 | 2.8042e-09 | 0 | 0 | 0 | 0 | 0 | 1 | -90 | 90 | -0.0012031 | -0.00030153 | 0.0012031 | 0.00030127
121 | 122 | 0.95957 | 0.61412 | 1.6114e-09 | 0 | 0 | 0 | 0 | 0 | 1 | -90 | 90 | 0.0007594 | 0.00019017 | -0.0007594 | -0.00019032