## bus_data
BUS_I | BUS_TYPE | Pd | Qd | Gs | Bs | area | Vm | Va | baseKV | zone | Vmax | Vmin
1 | 1 | 0.0023622 | 0.00059202 | 0 | 0 | 1 | 0.99774 | -0.043361 | 0.4 | 1 | 1.1 | 0.9
2 | 1 | 0.0027046 | 0.00067782 | 0 | 0 | 1 | 0.99797 | -0.038963 | 0.4 | 1 | 1.1 | 0.9
3 | 1 | 0.0025357 | 0.00063551 | 0 | 0 | 1 | 0.99528 | -0.090645 | 0.4 | 1 | 1.1 | 0.9
4 | 1 | 0.0026856 | 0.00067307 | 0 | 0 | 1 | 0.99843 | -0.03006 | 0.4 | 1 | 1.1 | 0.9
5 | 1 | 0 | 0 | 0 | 0 | 1 | 0.99517 | -0.092686 | 0.4 | 1 | 1.1 | 0.9
6 | 1 | 0.0021198 | 0.00053127 | 0 | 0 | 1 | 0.99969 | -0.0058452 | 0.4 | 1 | 1.1 | 0.9
7 | 1 | 0.0022142 | 0.00055493 | 0 | 0 | 1 | 0.99476 | -0.10055 | 0.4 | 1 | 1.1 | 0.9
50 | 1 | 0 | 0 | 0 | 0 | 1 | 0.9998 | -0.003868 | 0.4 | 1 | 1.1 | 0.9
191 | 1 | 0.00281 | 0.00070425 | 0 | 0 | 1 | 0.99421 | -0.11134 | 0.4 | 1 | 1.1 | 0.9
8 | 1 | 0.0030906 | 0.00077457 | 0 | 0 | 1 | 0.98758 | -0.23873 | 0.4 | 1 | 1.1 | 0.9
9 | 1 | 0.015295 | 0.0038333 | 0 | 0 | 1 | 0.9877 | -0.23652 | 0.4 | 1 | 1.1 | 0.9
10 | 1 | 0.0040145 | 0.0010061 | 0 | 0 | 1 | 0.98841 | -0.22257 | 0.4 | 1 | 1.1 | 0.9
11 | 1 | 0 | 0 | 0 | 0 | 1 | 0.98903 | -0.21059 | 0.4 | 1 | 1.1 | 0.9
34 | 1 | 0.0056702 | 0.0014211 | 0 | 0 | 1 | 0.98821 | -0.22646 | 0.4 | 1 | 1.1 | 0.9
32 | 1 | 0.0041525 | 0.0010407 | 0 | 0 | 1 | 0.98913 | -0.20874 | 0.4 | 1 | 1.1 | 0.9
12 | 1 | 0.0136 | 0.0034086 | 0 | 0 | 1 | 0.99242 | -0.14532 | 0.4 | 1 | 1.1 | 0.9
14 | 1 | 0 | 0 | 0 | 0 | 1 | 0.99296 | -0.13489 | 0.4 | 1 | 1.1 | 0.9
19 | 1 | 0 | 0 | 0 | 0 | 1 | 0.99327 | -0.12883 | 0.4 | 1 | 1.1 | 0.9
15 | 1 | 0.0026235 | 0.00065752 | 0 | 0 | 1 | 0.98433 | -0.30212 | 0.4 | 1 | 1.1 | 0.9
20 | 1 | 0.0024898 | 0.000624 | 0 | 0 | 1 | 0.98436 | -0.30142 | 0.4 | 1 | 1.1 | 0.9
16 | 1 | 0 | 0 | 0 | 0 | 1 | 0.99263 | -0.14119 | 0.4 | 1 | 1.1 | 0.9
47 | 1 | 0.00033061 | 8.2858e-05 | 0 | 0 | 1 | 0.99262 | -0.14134 | 0.4 | 1 | 1.1 | 0.9
17 | 1 | 0 | 0 | 0 | 0 | 1 | 0.99245 | -0.14474 | 0.4 | 1 | 1.1 | 0.9
65 | 1 | 0.00158 | 0.00039598 | 0 | 0 | 1 | 0.99295 | -0.13507 | 0.4 | 1 | 1.1 | 0.9
228 | 1 | 0.0006661 | 0.00016694 | 0 | 0 | 1 | 0.99216 | -0.15025 | 0.4 | 1 | 1.1 | 0.9
18 | 1 | 0 | 0 | 0 | 0 | 1 | 0.99422 | -0.11044 | 0.4 | 1 | 1.1 | 0.9
35 | 1 | 0 | 0 | 0 | 0 | 1 | 0.99595 | -0.077324 | 0.4 | 1 | 1.1 | 0.9
33 | 1 | 0.011079 | 0.0027767 | 0 | 0 | 1 | 0.99046 | -0.18289 | 0.4 | 1 | 1.1 | 0.9
185 | 1 | 0.0018984 | 0.00047578 | 0 | 0 | 1 | 0.98447 | -0.29943 | 0.4 | 1 | 1.1 | 0.9
21 | 1 | 0.0038948 | 0.00097612 | 0 | 0 | 1 | 0.99051 | -0.18221 | 0.4 | 1 | 1.1 | 0.9
22 | 1 | 0.0039914 | 0.0010003 | 0 | 0 | 1 | 0.99047 | -0.18297 | 0.4 | 1 | 1.1 | 0.9
23 | 1 | 0.0036865 | 0.00092393 | 0 | 0 | 1 | 0.99067 | -0.17908 | 0.4 | 1 | 1.1 | 0.9
24 | 1 | 0 | 0 | 0 | 0 | 1 | 0.9908 | -0.17651 | 0.4 | 1 | 1.1 | 0.9
25 | 1 | 0.0021141 | 0.00052984 | 0 | 0 | 1 | 0.99119 | -0.16888 | 0.4 | 1 | 1.1 | 0.9
26 | 1 | 0.0037275 | 0.00093421 | 0 | 0 | 1 | 0.99076 | -0.17729 | 0.4 | 1 | 1.1 | 0.9
37 | 1 | 0.0044597 | 0.0011177 | 0 | 0 | 1 | 0.99124 | -0.16797 | 0.4 | 1 | 1.1 | 0.9
27 | 1 | 0.0019352 | 0.000485 | 0 | 0 | 1 | 0.99435 | -0.10862 | 0.4 | 1 | 1.1 | 0.9
28 | 1 | 0 | 0 | 0 | 0 | 1 | 0.99455 | -0.10484 | 0.4 | 1 | 1.1 | 0.9
29 | 1 | 0.010995 | 0.0027556 | 0 | 0 | 1 | 0.99342 | -0.12671 | 0.4 | 1 | 1.1 | 0.9
30 | 1 | 0.002314 | 0.00057994 | 0 | 0 | 1 | 0.995 | -0.096173 | 0.4 | 1 | 1.1 | 0.9
31 | 1 | 0.0024677 | 0.00061847 | 0 | 0 | 1 | 0.99506 | -0.094908 | 0.4 | 1 | 1.1 | 0.9
53 | 1 | 0.01078 | 0.0027017 | 0 | 0 | 1 | 0.99559 | -0.084674 | 0.4 | 1 | 1.1 | 0.9
36 | 1 | 0.0032473 | 0.00081386 | 0 | 0 | 1 | 0.98724 | -0.24538 | 0.4 | 1 | 1.1 | 0.9
46 | 1 | 0.025471 | 0.0063837 | 0 | 0 | 1 | 0.99755 | -0.046619 | 0.4 | 1 | 1.1 | 0.9
39 | 1 | 0 | 0 | 0 | 0 | 1 | 0.99363 | -0.1218 | 0.4 | 1 | 1.1 | 0.9
56 | 1 | 0 | 0 | 0 | 0 | 1 | 0.98612 | -0.26711 | 0.4 | 1 | 1.1 | 0.9
61 | 1 | 0.0022609 | 0.00056663 | 0 | 0 | 1 | 0.99131 | -0.16657 | 0.4 | 1 | 1.1 | 0.9
38 | 1 | 0.00088 | 0.00022055 | 0 | 0 | 1 | 0.99311 | -0.13161 | 0.4 | 1 | 1.1 | 0.9
40 | 1 | 0 | 0 | 0 | 0 | 1 | 0.99249 | -0.14354 | 0.4 | 1 | 1.1 | 0.9
41 | 1 | 0.0038025 | 0.000953 | 0 | 0 | 1 | 0.99243 | -0.14501 | 0.4 | 1 | 1.1 | 0.9
43 | 1 | 0.0009616 | 0.000241 | 0 | 0 | 1 | 0.9921 | -0.15111 | 0.4 | 1 | 1.1 | 0.9
44 | 1 | 0.00064136 | 0.00016074 | 0 | 0 | 1 | 0.9921 | -0.15113 | 0.4 | 1 | 1.1 | 0.9
45 | 1 | 0.010763 | 0.0026975 | 0 | 0 | 1 | 0.9924 | -0.14548 | 0.4 | 1 | 1.1 | 0.9
42 | 1 | 0.00077804 | 0.00019499 | 0 | 0 | 1 | 0.99261 | -0.14154 | 0.4 | 1 | 1.1 | 0.9
48 | 1 | 0.00064565 | 0.00016182 | 0 | 0 | 1 | 0.98981 | -0.19508 | 0.4 | 1 | 1.1 | 0.9
49 | 1 | 0.00084577 | 0.00021197 | 0 | 0 | 1 | 0.99197 | -0.15372 | 0.4 | 1 | 1.1 | 0.9
59 | 1 | 0.0038954 | 0.00097628 | 0 | 0 | 1 | 0.99217 | -0.14993 | 0.4 | 1 | 1.1 | 0.9
52 | 3 | 0.0021303 | 0.0005339 | 0 | 0 | 1 | 1 | 0 | 0.4 | 1 | 1.1 | 0.9
94 | 1 | 0 | 0 | 0 | 0 | 1 | 0.98894 | -0.21195 | 0.4 | 1 | 1.1 | 0.9
235 | 1 | 0.00081978 | 0.00020546 | 0 | 0 | 1 | 0.99193 | -0.15436 | 0.4 | 1 | 1.1 | 0.9
51 | 1 | 0.0023105 | 0.00057906 | 0 | 0 | 1 | 0.9978 | -0.042282 | 0.4 | 1 | 1.1 | 0.9
55 | 1 | 0.009851 | 0.0024689 | 0 | 0 | 1 | 0.99774 | -0.043438 | 0.4 | 1 | 1.1 | 0.9
54 | 1 | 0.016778 | 0.0042049 | 0 | 0 | 1 | 0.99619 | -0.073212 | 0.4 | 1 | 1.1 | 0.9
57 | 1 | 0 | 0 | 0 | 0 | 1 | 0.98542 | -0.28076 | 0.4 | 1 | 1.1 | 0.9
58 | 1 | 0.0026814 | 0.00067203 | 0 | 0 | 1 | 0.9861 | -0.26758 | 0.4 | 1 | 1.1 | 0.9
63 | 1 | 0 | 0 | 0 | 0 | 1 | 0.98488 | -0.29138 | 0.4 | 1 | 1.1 | 0.9
64 | 1 | 0.0013762 | 0.00034491 | 0 | 0 | 1 | 0.98532 | -0.28277 | 0.4 | 1 | 1.1 | 0.9
60 | 1 | 0.0043876 | 0.0010996 | 0 | 0 | 1 | 0.99169 | -0.15917 | 0.4 | 1 | 1.1 | 0.9
184 | 1 | 0.00088155 | 0.00022094 | 0 | 0 | 1 | 0.98485 | -0.29197 | 0.4 | 1 | 1.1 | 0.9
181 | 1 | 0.00099488 | 0.00024934 | 0 | 0 | 1 | 0.98475 | -0.29385 | 0.4 | 1 | 1.1 | 0.9
204 | 1 | 0.0064209 | 0.0016092 | 0 | 0 | 1 | 0.98521 | -0.28496 | 0.4 | 1 | 1.1 | 0.9
90 | 1 | 0.001076 | 0.00026966 | 0 | 0 | 1 | 0.98884 | -0.2139 | 0.4 | 1 | 1.1 | 0.9
91 | 1 | 0.00072603 | 0.00018196 | 0 | 0 | 1 | 0.98886 | -0.21342 | 0.4 | 1 | 1.1 | 0.9
92 | 1 | 0.0010719 | 0.00026864 | 0 | 0 | 1 | 0.98882 | -0.2142 | 0.4 | 1 | 1.1 | 0.9
93 | 1 | 0.00076649 | 0.0001921 | 0 | 0 | 1 | 0.98889 | -0.21287 | 0.4 | 1 | 1.1 | 0.9
103 | 1 | 0 | 0 | 0 | 0 | 1 | 0.9884 | -0.22237 | 0.4 | 1 | 1.1 | 0.9
108 | 1 | 0.0025199 | 0.00063154 | 0 | 0 | 1 | 0.98806 | -0.22885 | 0.4 | 1 | 1.1 | 0.9
109 | 1 | 0.0014659 | 0.00036739 | 0 | 0 | 1 | 0.98827 | -0.22488 | 0.4 | 1 | 1.1 | 0.9
104 | 1 | 0.001606 | 0.0004025 | 0 | 0 | 1 | 0.97352 | -0.51208 | 0.4 | 1 | 1.1 | 0.9
105 | 1 | 0.00046699 | 0.00011704 | 0 | 0 | 1 | 0.97356 | -0.51126 | 0.4 | 1 | 1.1 | 0.9
106 | 1 | 0.00039856 | 9.989e-05 | 0 | 0 | 1 | 0.97363 | -0.50994 | 0.4 | 1 | 1.1 | 0.9
107 | 1 | 0 | 0 | 0 | 0 | 1 | 0.97367 | -0.5091 | 0.4 | 1 | 1.1 | 0.9
110 | 1 | 0 | 0 | 0 | 0 | 1 | 0.97302 | -0.52188 | 0.4 | 1 | 1.1 | 0.9
111 | 1 | 0.00076592 | 0.00019196 | 0 | 0 | 1 | 0.97513 | -0.48036 | 0.4 | 1 | 1.1 | 0.9
212 | 1 | 0.0010554 | 0.0002645 | 0 | 0 | 1 | 0.98611 | -0.26643 | 0.4 | 1 | 1.1 | 0.9
209 | 1 | 0 | 0 | 0 | 0 | 1 | 0.98818 | -0.22655 | 0.4 | 1 | 1.1 | 0.9
177 | 1 | 0.00024985 | 6.2618e-05 | 0 | 0 | 1 | 0.97274 | -0.52737 | 0.4 | 1 | 1.1 | 0.9
179 | 1 | 0.003613 | 0.00090551 | 0 | 0 | 1 | 0.97143 | -0.55344 | 0.4 | 1 | 1.1 | 0.9
112 | 1 | 0.00043965 | 0.00011019 | 0 | 0 | 1 | 0.97554 | -0.47223 | 0.4 | 1 | 1.1 | 0.9
222 | 1 | 0 | 0 | 0 | 0 | 1 | 0.97586 | -0.46601 | 0.4 | 1 | 1.1 | 0.9
124 | 1 | 0.00057517 | 0.00014415 | 0 | 0 | 1 | 0.99215 | -0.15111 | 0.4 | 1 | 1.1 | 0.9
125 | 1 | 0.002934 | 0.00073534 | 0 | 0 | 1 | 0.99208 | -0.15247 | 0.4 | 1 | 1.1 | 0.9
126 | 1 | 0.00142 | 0.00035588 | 0 | 0 | 1 | 0.99227 | -0.14889 | 0.4 | 1 | 1.1 | 0.9
127 | 1 | 0 | 0 | 0 | 0 | 1 | 0.99205 | -0.15312 | 0.4 | 1 | 1.1 | 0.9
128 | 1 | 0 | 0 | 0 | 0 | 1 | 0.99286 | -0.13731 | 0.4 | 1 | 1.1 | 0.9
129 | 1 | 0.0010133 | 0.00025397 | 0 | 0 | 1 | 0.99201 | -0.15376 | 0.4 | 1 | 1.1 | 0.9
130 | 1 | 0.00045115 | 0.00011307 | 0 | 0 | 1 | 0.99312 | -0.13235 | 0.4 | 1 | 1.1 | 0.9
187 | 1 | 0 | 0 | 0 | 0 | 1 | 0.99323 | -0.13025 | 0.4 | 1 | 1.1 | 0.9
138 | 1 | 0.00031504 | 7.8957e-05 | 0 | 0 | 1 | 0.98125 | -0.36058 | 0.4 | 1 | 1.1 | 0.9
139 | 1 | 0.00037287 | 9.3449e-05 | 0 | 0 | 1 | 0.98128 | -0.36005 | 0.4 | 1 | 1.1 | 0.9
140 | 1 | 0.0013866 | 0.00034752 | 0 | 0 | 1 | 0.98123 | -0.36096 | 0.4 | 1 | 1.1 | 0.9
141 | 1 | 0.00061331 | 0.00015371 | 0 | 0 | 1 | 0.98322 | -0.32228 | 0.4 | 1 | 1.1 | 0.9
387 | 1 | 0.00033708 | 8.4481e-05 | 0 | 0 | 1 | 0.97854 | -0.41352 | 0.4 | 1 | 1.1 | 0.9
143 | 1 | 0.00030559 | 7.6588e-05 | 0 | 0 | 1 | 0.98341 | -0.31876 | 0.4 | 1 | 1.1 | 0.9
144 | 1 | 0.00067691 | 0.00016965 | 0 | 0 | 1 | 0.9835 | -0.31702 | 0.4 | 1 | 1.1 | 0.9
147 | 1 | 0.001176 | 0.00029474 | 0 | 0 | 1 | 0.98435 | -0.30041 | 0.4 | 1 | 1.1 | 0.9
178 | 1 | 0.0019445 | 0.00048735 | 0 | 0 | 1 | 0.97271 | -0.52808 | 0.4 | 1 | 1.1 | 0.9
180 | 1 | 0.0016211 | 0.00040628 | 0 | 0 | 1 | 0.97134 | -0.55517 | 0.4 | 1 | 1.1 | 0.9
376 | 1 | 0.0022283 | 0.00055845 | 0 | 0 | 1 | 0.97035 | -0.57469 | 0.4 | 1 | 1.1 | 0.9
182 | 1 | 0.00069701 | 0.00017469 | 0 | 0 | 1 | 0.9847 | -0.29477 | 0.4 | 1 | 1.1 | 0.9
183 | 1 | 0.0024452 | 0.00061282 | 0 | 0 | 1 | 0.98453 | -0.29815 | 0.4 | 1 | 1.1 | 0.9
186 | 1 | 0.00085802 | 0.00021504 | 0 | 0 | 1 | 0.98482 | -0.29259 | 0.4 | 1 | 1.1 | 0.9
198 | 1 | 0.00085756 | 0.00021493 | 0 | 0 | 1 | 0.98479 | -0.293 | 0.4 | 1 | 1.1 | 0.9
188 | 1 | 0.00046653 | 0.00011692 | 0 | 0 | 1 | 0.99305 | -0.13374 | 0.4 | 1 | 1.1 | 0.9
189 | 1 | 0.00053847 | 0.00013495 | 0 | 0 | 1 | 0.99387 | -0.11791 | 0.4 | 1 | 1.1 | 0.9
190 | 1 | 0.00057064 | 0.00014302 | 0 | 0 | 1 | 0.99286 | -0.13738 | 0.4 | 1 | 1.1 | 0.9
207 | 1 | 0.00039963 | 0.00010016 | 0 | 0 | 1 | 0.99279 | -0.1388 | 0.4 | 1 | 1.1 | 0.9
192 | 1 | 0.0013797 | 0.0003458 | 0 | 0 | 1 | 0.99198 | -0.15435 | 0.4 | 1 | 1.1 | 0.9
193 | 1 | 0.0031737 | 0.00079541 | 0 | 0 | 1 | 0.99215 | -0.15104 | 0.4 | 1 | 1.1 | 0.9
194 | 1 | 0.0032154 | 0.00080584 | 0 | 0 | 1 | 0.99182 | -0.15746 | 0.4 | 1 | 1.1 | 0.9
195 | 1 | 0.00045817 | 0.00011483 | 0 | 0 | 1 | 0.99237 | -0.14685 | 0.4 | 1 | 1.1 | 0.9
196 | 1 | 0.0032885 | 0.00082419 | 0 | 0 | 1 | 0.99173 | -0.15921 | 0.4 | 1 | 1.1 | 0.9
197 | 1 | 0.00049621 | 0.00012436 | 0 | 0 | 1 | 0.99258 | -0.14271 | 0.4 | 1 | 1.1 | 0.9
199 | 1 | 0.00085756 | 0.00021492 | 0 | 0 | 1 | 0.98478 | -0.29321 | 0.4 | 1 | 1.1 | 0.9
200 | 1 | 0 | 0 | 0 | 0 | 1 | 0.98478 | -0.29323 | 0.4 | 1 | 1.1 | 0.9
381 | 1 | 0 | 0 | 0 | 0 | 1 | 0.98466 | -0.29568 | 0.4 | 1 | 1.1 | 0.9
205 | 1 | 0.0013768 | 0.00034506 | 0 | 0 | 1 | 0.98519 | -0.28529 | 0.4 | 1 | 1.1 | 0.9
206 | 1 | 0.0013768 | 0.00034506 | 0 | 0 | 1 | 0.98516 | -0.28578 | 0.4 | 1 | 1.1 | 0.9
210 | 1 | 0.0022741 | 0.00056995 | 0 | 0 | 1 | 0.98815 | -0.22718 | 0.4 | 1 | 1.1 | 0.9
211 | 1 | 0 | 0 | 0 | 0 | 1 | 0.98812 | -0.22772 | 0.4 | 1 | 1.1 | 0.9
213 | 1 | 0.00063522 | 0.0001592 | 0 | 0 | 1 | 0.98814 | -0.22729 | 0.4 | 1 | 1.1 | 0.9
214 | 1 | 0.00085417 | 0.00021407 | 0 | 0 | 1 | 0.9881 | -0.2282 | 0.4 | 1 | 1.1 | 0.9
215 | 1 | 0.0021996 | 0.00055128 | 0 | 0 | 1 | 0.98792 | -0.23168 | 0.4 | 1 | 1.1 | 0.9
217 | 1 | 0 | 0 | 0 | 0 | 1 | 0.98609 | -0.26688 | 0.4 | 1 | 1.1 | 0.9
238 | 1 | 0.00165 | 0.00041352 | 0 | 0 | 1 | 0.98781 | -0.23375 | 0.4 | 1 | 1.1 | 0.9
216 | 1 | 0.00088628 | 0.00022212 | 0 | 0 | 1 | 0.98599 | -0.26874 | 0.4 | 1 | 1.1 | 0.9
221 | 1 | 0.000859 | 0.00021529 | 0 | 0 | 1 | 0.98606 | -0.26753 | 0.4 | 1 | 1.1 | 0.9
218 | 1 | 0 | 0 | 0 | 0 | 1 | 0.97628 | -0.45781 | 0.4 | 1 | 1.1 | 0.9
219 | 1 | 0.0005599 | 0.00014033 | 0 | 0 | 1 | 0.9759 | -0.46521 | 0.4 | 1 | 1.1 | 0.9
220 | 1 | 0 | 0 | 0 | 0 | 1 | 0.97798 | -0.42431 | 0.4 | 1 | 1.1 | 0.9
223 | 1 | 0.00071824 | 0.00018001 | 0 | 0 | 1 | 0.98597 | -0.26922 | 0.4 | 1 | 1.1 | 0.9
230 | 1 | 0.0006629 | 0.00016614 | 0 | 0 | 1 | 0.98596 | -0.26932 | 0.4 | 1 | 1.1 | 0.9
224 | 1 | 0.00084113 | 0.00021081 | 0 | 0 | 1 | 0.99191 | -0.15505 | 0.4 | 1 | 1.1 | 0.9
225 | 1 | 0.00064038 | 0.00016049 | 0 | 0 | 1 | 0.9919 | -0.15528 | 0.4 | 1 | 1.1 | 0.9
226 | 1 | 0.0019286 | 0.00048335 | 0 | 0 | 1 | 0.99193 | -0.15479 | 0.4 | 1 | 1.1 | 0.9
227 | 1 | 0 | 0 | 0 | 0 | 1 | 0.99196 | -0.15413 | 0.4 | 1 | 1.1 | 0.9
229 | 1 | 0 | 0 | 0 | 0 | 1 | 0.99147 | -0.16369 | 0.4 | 1 | 1.1 | 0.9
240 | 1 | 0.0047734 | 0.0011963 | 0 | 0 | 1 | 0.99117 | -0.16958 | 0.4 | 1 | 1.1 | 0.9
231 | 1 | 0.00099528 | 0.00024944 | 0 | 0 | 1 | 0.98596 | -0.26941 | 0.4 | 1 | 1.1 | 0.9
232 | 1 | 0.0022652 | 0.00056772 | 0 | 0 | 1 | 0.99164 | -0.16003 | 0.4 | 1 | 1.1 | 0.9
233 | 1 | 0.0010417 | 0.00026107 | 0 | 0 | 1 | 0.99181 | -0.1567 | 0.4 | 1 | 1.1 | 0.9
234 | 1 | 0.0011067 | 0.00027736 | 0 | 0 | 1 | 0.99156 | -0.16164 | 0.4 | 1 | 1.1 | 0.9
236 | 1 | 0.00097853 | 0.00024524 | 0 | 0 | 1 | 0.99155 | -0.16183 | 0.4 | 1 | 1.1 | 0.9
237 | 1 | 0.0020696 | 0.00051868 | 0 | 0 | 1 | 0.99153 | -0.16223 | 0.4 | 1 | 1.1 | 0.9
239 | 1 | 0.0029936 | 0.00075026 | 0 | 0 | 1 | 0.9878 | -0.2339 | 0.4 | 1 | 1.1 | 0.9
375 | 1 | 0.0031999 | 0.00080198 | 0 | 0 | 1 | 0.97025 | -0.57668 | 0.4 | 1 | 1.1 | 0.9
380 | 1 | 0.00045495 | 0.00011402 | 0 | 0 | 1 | 0.98464 | -0.29608 | 0.4 | 1 | 1.1 | 0.9

## generator_data
GEN_BUS | PG | QG | QMAX | QMIN | VG | MBASE | GEN_STATUS | PMAX | PMIN
52 | 0.33057 | 0.083881 | 10 | -10 | 1 | 100 | 1 | 10 | 0

## branch_data
F_BUS | T_BUS | BR_R | BR_X | BR_B | RATE_A | RATE_B | RATE_C | TAP | SHIFT | BR_STATUS | ANGMIN | ANGMAX | P_in | Q_in | P_out | Q_out
1 | 2 | 0.64716 | 0.41418 | 1.0867e-09 | 0 | 0 | 0 | 0 | 0 | 1 | -90 | 90 | -0.030429 | -0.0076666 | 0.030435 | 0.0076706
1 | 3 | 7.5272 | 4.8174 | 1.264e-08 | 0 | 0 | 0 | 0 | 0 | 1 | -90 | 90 | 0.028067 | 0.0070746 | -0.028003 | -0.0070353
2 | 4 | 1.2039 | 0.7705 | 2.0217e-09 | 0 | 0 | 0 | 0 | 0 | 1 | -90 | 90 | -0.03314 | -0.0083484 | 0.033154 | 0.0083572
3 | 5 | 0.35637 | 0.22808 | 5.9844e-10 | 0 | 0 | 0 | 0 | 0 | 1 | -90 | 90 | 0.025468 | 0.0063998 | -0.025465 | -0.0063982
4 | 6 | 3.0332 | 1.9412 | 5.0936e-09 | 0 | 0 | 0 | 0 | 0 | 1 | -90 | 90 | -0.035839 | -0.0090303 | 0.035881 | 0.0090564
5 | 7 | 1.3729 | 0.87865 | 2.3055e-09 | 0 | 0 | 0 | 0 | 0 | 1 | -90 | 90 | 0.025465 | 0.0063982 | -0.025456 | -0.0063924
6 | 50 | 0.23411 | 0.14983 | 3.9313e-10 | 0 | 0 | 0 | 0 | 0 | 1 | -90 | 90 | -0.038001 | -0.0095877 | 0.038004 | 0.0095899
7 | 191 | 2.0605 | 1.3187 | 3.4601e-09 | 0 | 0 | 0 | 0 | 0 | 1 | -90 | 90 | 0.023241 | 0.0058374 | -0.023229 | -0.0058301
50 | 51 | 2.9905 | 1.9139 | 5.0218e-09 | 0 | 0 | 0 | 0 | 0 | 1 | -90 | 90 | 0.057646 | 0.014528 | -0.057541 | -0.014461
50 | 52 | 0.18194 | 0.11644 | 3.0552e-10 | 0 | 0 | 0 | 0 | 0 | 1 | -90 | 90 | -0.095651 | -0.024118 | 0.095669 | 0.024129
191 | 189 | 1.426 | 0.91263 | 2.3946e-09 | 0 | 0 | 0 | 0 | 0 | 1 | -90 | 90 | 0.020419 | 0.0051259 | -0.020413 | -0.005122
8 | 9 | 3.1197 | 1.9966 | 5.2388e-09 | 0 | 0 | 0 | 0 | 0 | 1 | -90 | 90 | -0.0030906 | -0.00077457 | 0.0030909 | 0.00077427
9 | 10 | 3.3187 | 2.1239 | 5.5729e-09 | 0 | 0 | 0 | 0 | 0 | 1 | -90 | 90 | -0.018386 | -0.0046076 | 0.018398 | 0.0046149
10 | 11 | 2.3448 | 1.5007 | 3.9375e-09 | 0 | 0 | 0 | 0 | 0 | 1 | -90 | 90 | -0.022413 | -0.005621 | 0.022425 | 0.0056288
11 | 34 | 1.8677 | 1.1954 | 3.1365e-09 | 0 | 0 | 0 | 0 | 0 | 1 | -90 | 90 | 0.037325 | 0.0093913 | -0.037297 | -0.0093736
11 | 32 | 0.13572 | 0.086861 | 2.2791e-10 | 0 | 0 | 0 | 0 | 0 | 1 | -90 | 90 | -0.059751 | -0.01502 | 0.059756 | 0.015023
34 | 36 | 2.6211 | 1.6775 | 4.4016e-09 | 0 | 0 | 0 | 0 | 0 | 1 | -90 | 90 | 0.031627 | 0.0079525 | -0.031598 | -0.0079346
32 | 33 | 1.7797 | 1.139 | 2.9886e-09 | 0 | 0 | 0 | 0 | 0 | 1 | -90 | 90 | -0.063908 | -0.016064 | 0.063987 | 0.016114
12 | 14 | 3.3875 | 2.168 | 5.6886e-09 | 0 | 0 | 0 | 0 | 0 | 1 | -90 | 90 | -0.0136 | -0.0034086 | 0.013607 | 0.0034123
14 | 19 | 1.9699 | 1.2607 | 3.3079e-09 | 0 | 0 | 0 | 0 | 0 | 1 | -90 | 90 | -0.013607 | -0.0034123 | 0.013611 | 0.0034145
19 | 65 | 2.3873 | 1.5279 | 4.0089e-09 | 0 | 0 | 0 | 0 | 0 | 1 | -90 | 90 | 0.011554 | 0.0028965 | -0.01155 | -0.0028947
19 | 18 | 3.2354 | 2.0707 | 5.4331e-09 | 0 | 0 | 0 | 0 | 0 | 1 | -90 | 90 | -0.025165 | -0.006311 | 0.025187 | 0.0063246
15 | 20 | 1.1539 | 0.7385 | 1.9377e-09 | 0 | 0 | 0 | 0 | 0 | 1 | -90 | 90 | -0.0026235 | -0.00065753 | 0.0026236 | 0.0006574
20 | 185 | 1.6881 | 1.0804 | 2.8348e-09 | 0 | 0 | 0 | 0 | 0 | 1 | -90 | 90 | -0.0051134 | -0.0012814 | 0.0051139 | 0.0012814
16 | 47 | 0.5778 | 0.36979 | 9.7028e-10 | 0 | 0 | 0 | 0 | 0 | 1 | -90 | 90 | 0.0011087 | 0.00027757 | -0.0011087 | -0.00027766
16 | 17 | 1.7686 | 1.1319 | 2.9699e-09 | 0 | 0 | 0 | 0 | 0 | 1 | -90 | 90 | 0.0088586 | 0.0022197 | -0.0088571 | -0.002219
16 | 65 | 2.7133 | 1.7365 | 4.5564e-09 | 0 | 0 | 0 | 0 | 0 | 1 | -90 | 90 | -0.0099672 | -0.0024973 | 0.0099701 | 0.0024987
47 | 42 | 1.1677 | 0.74735 | 1.9609e-09 | 0 | 0 | 0 | 0 | 0 | 1 | -90 | 90 | 0.00077804 | 0.00019481 | -0.00077803 | -0.00019499
17 | 228 | 2.744 | 1.7562 | 4.6079e-09 | 0 | 0 | 0 | 0 | 0 | 1 | -90 | 90 | 0.0088571 | 0.002219 | -0.0088548 | -0.002218
228 | 227 | 2.0899 | 1.3376 | 3.5096e-09 | 0 | 0 | 0 | 0 | 0 | 1 | -90 | 90 | 0.0081886 | 0.0020511 | -0.0081871 | -0.0020504
18 | 35 | 1.4696 | 0.94055 | 2.4679e-09 | 0 | 0 | 0 | 0 | 0 | 1 | -90 | 90 | -0.10051 | -0.025382 | 0.10067 | 0.025484
18 | 33 | 4.2712 | 2.7335 | 7.1724e-09 | 0 | 0 | 0 | 0 | 0 | 1 | -90 | 90 | 0.075327 | 0.019057 | -0.075066 | -0.018891
35 | 46 | 0.6669 | 0.42682 | 2.2398e-09 | 0 | 0 | 0 | 0 | 0 | 1 | -90 | 90 | -0.20647 | -0.052306 | 0.20678 | 0.052501
35 | 39 | 1.8787 | 1.2024 | 6.3097e-09 | 0 | 0 | 0 | 0 | 0 | 1 | -90 | 90 | 0.1058 | 0.026822 | -0.10557 | -0.026678
185 | 183 | 0.79658 | 0.50981 | 1.3377e-09 | 0 | 0 | 0 | 0 | 0 | 1 | -90 | 90 | -0.0070123 | -0.0017572 | 0.0070127 | 0.0017574
21 | 22 | 0.82851 | 0.53025 | 1.3913e-09 | 0 | 0 | 0 | 0 | 0 | 1 | -90 | 90 | 0.0039916 | 0.0010003 | -0.0039914 | -0.0010004
21 | 23 | 1.7457 | 1.1172 | 2.9315e-09 | 0 | 0 | 0 | 0 | 0 | 1 | -90 | 90 | -0.0078863 | -0.0019764 | 0.0078875 | 0.0019769
23 | 24 | 0.97912 | 0.62664 | 1.6442e-09 | 0 | 0 | 0 | 0 | 0 | 1 | -90 | 90 | -0.011574 | -0.0029008 | 0.011575 | 0.0029016
24 | 25 | 2.1936 | 1.4039 | 3.6837e-09 | 0 | 0 | 0 | 0 | 0 | 1 | -90 | 90 | -0.015303 | -0.0038357 | 0.015309 | 0.0038389
24 | 26 | 0.92177 | 0.58993 | 1.5479e-09 | 0 | 0 | 0 | 0 | 0 | 1 | -90 | 90 | 0.0037277 | 0.00093415 | -0.0037275 | -0.00093421
25 | 37 | 0.2312 | 0.14797 | 3.8825e-10 | 0 | 0 | 0 | 0 | 0 | 1 | -90 | 90 | -0.017423 | -0.0043688 | 0.017424 | 0.0043692
37 | 61 | 0.28242 | 0.18075 | 4.7427e-10 | 0 | 0 | 0 | 0 | 0 | 1 | -90 | 90 | -0.021883 | -0.0054869 | 0.021885 | 0.0054878
27 | 28 | 1.2941 | 0.8282 | 2.1731e-09 | 0 | 0 | 0 | 0 | 0 | 1 | -90 | 90 | -0.012939 | -0.0032454 | 0.012942 | 0.0032467
27 | 29 | 7.2855 | 4.6627 | 1.2234e-08 | 0 | 0 | 0 | 0 | 0 | 1 | -90 | 90 | 0.011004 | 0.0027604 | -0.010995 | -0.0027556
28 | 30 | 2.972 | 1.9021 | 4.9908e-09 | 0 | 0 | 0 | 0 | 0 | 1 | -90 | 90 | -0.012942 | -0.0032467 | 0.012947 | 0.0032496
30 | 31 | 0.36814 | 0.23561 | 6.1821e-10 | 0 | 0 | 0 | 0 | 0 | 1 | -90 | 90 | -0.015261 | -0.0038296 | 0.015262 | 0.0038301
31 | 53 | 2.565 | 1.6416 | 4.3073e-09 | 0 | 0 | 0 | 0 | 0 | 1 | -90 | 90 | -0.01773 | -0.0044486 | 0.017738 | 0.0044537
53 | 54 | 1.7881 | 1.1444 | 3.0026e-09 | 0 | 0 | 0 | 0 | 0 | 1 | -90 | 90 | -0.028518 | -0.0071553 | 0.028534 | 0.007165
36 | 56 | 3.3503 | 2.1442 | 5.6261e-09 | 0 | 0 | 0 | 0 | 0 | 1 | -90 | 90 | 0.028351 | 0.0071208 | -0.028321 | -0.0071025
46 | 52 | 0.90433 | 0.57877 | 3.0372e-09 | 0 | 0 | 0 | 0 | 0 | 1 | -90 | 90 | -0.23225 | -0.058884 | 0.23277 | 0.059218
39 | 41 | 2.1829 | 1.3971 | 3.6657e-09 | 0 | 0 | 0 | 0 | 0 | 1 | -90 | 90 | 0.047075 | 0.011832 | -0.047023 | -0.011799
39 | 38 | 0.74795 | 0.47869 | 2.512e-09 | 0 | 0 | 0 | 0 | 0 | 1 | -90 | 90 | 0.058496 | 0.014846 | -0.058468 | -0.014829
56 | 57 | 2.3193 | 1.4844 | 3.8947e-09 | 0 | 0 | 0 | 0 | 0 | 1 | -90 | 90 | 0.02564 | 0.0064306 | -0.025623 | -0.0064203
56 | 58 | 0.76457 | 0.48932 | 1.2839e-09 | 0 | 0 | 0 | 0 | 0 | 1 | -90 | 90 | 0.0026815 | 0.00067195 | -0.0026814 | -0.00067203
61 | 60 | 1.3499 | 0.8639 | 2.2668e-09 | 0 | 0 | 0 | 0 | 0 | 1 | -90 | 90 | -0.024146 | -0.0060544 | 0.024154 | 0.0060596
38 | 40 | 0.92212 | 0.59016 | 3.097e-09 | 0 | 0 | 0 | 0 | 0 | 1 | -90 | 90 | 0.057588 | 0.014608 | -0.057555 | -0.014588
40 | 43 | 0.70548 | 0.4515 | 2.3694e-09 | 0 | 0 | 0 | 0 | 0 | 1 | -90 | 90 | 0.047779 | 0.012137 | -0.047762 | -0.012126
40 | 44 | 3.4286 | 2.1943 | 5.7575e-09 | 0 | 0 | 0 | 0 | 0 | 1 | -90 | 90 | 0.0097757 | 0.0024509 | -0.0097722 | -0.0024492
41 | 45 | 0.048294 | 0.030908 | 8.1099e-11 | 0 | 0 | 0 | 0 | 0 | 1 | -90 | 90 | 0.04322 | 0.010846 | -0.043219 | -0.010845
43 | 48 | 4.1717 | 2.6699 | 1.4011e-08 | 0 | 0 | 0 | 0 | 0 | 1 | -90 | 90 | 0.0468 | 0.011885 | -0.046701 | -0.011823
44 | 49 | 1.2536 | 0.80229 | 2.1051e-09 | 0 | 0 | 0 | 0 | 0 | 1 | -90 | 90 | 0.0091308 | 0.0022885 | -0.0091297 | -0.002288
45 | 59 | 0.60639 | 0.38809 | 1.0183e-09 | 0 | 0 | 0 | 0 | 0 | 1 | -90 | 90 | 0.032456 | 0.0081477 | -0.03245 | -0.0081434
48 | 94 | 1.618 | 1.0355 | 5.4342e-09 | 0 | 0 | 0 | 0 | 0 | 1 | -90 | 90 | 0.046056 | 0.011661 | -0.046019 | -0.011638
49 | 235 | 0.34086 | 0.21815 | 5.7239e-10 | 0 | 0 | 0 | 0 | 0 | 1 | -90 | 90 | 0.0082839 | 0.002076 | -0.0082837 | -0.0020759
59 | 60 | 1.4284 | 0.91416 | 2.3986e-09 | 0 | 0 | 0 | 0 | 0 | 1 | -90 | 90 | 0.028554 | 0.0071671 | -0.028542 | -0.0071593
94 | 103 | 1.0836 | 0.6935 | 3.6393e-09 | 0 | 0 | 0 | 0 | 0 | 1 | -90 | 90 | 0.042378 | 0.010726 | -0.042357 | -0.010713
94 | 93 | 1.1079 | 0.70908 | 1.8605e-09 | 0 | 0 | 0 | 0 | 0 | 1 | -90 | 90 | 0.0036407 | 0.00091188 | -0.0036405 | -0.00091196
235 | 233 | 1.3792 | 0.88269 | 2.316e-09 | 0 | 0 | 0 | 0 | 0 | 1 | -90 | 90 | 0.0074639 | 0.0018704 | -0.0074631 | -0.0018701
51 | 55 | 0.09354 | 0.059865 | 1.5708e-10 | 0 | 0 | 0 | 0 | 0 | 1 | -90 | 90 | 0.05523 | 0.013882 | -0.055227 | -0.01388
55 | 54 | 2.9297 | 1.875 | 4.9198e-09 | 0 | 0 | 0 | 0 | 0 | 1 | -90 | 90 | 0.045376 | 0.011411 | -0.045312 | -0.01137
57 | 63 | 3.0645 | 1.9613 | 5.1462e-09 | 0 | 0 | 0 | 0 | 0 | 1 | -90 | 90 | 0.015071 | 0.0037754 | -0.015063 | -0.003771
57 | 64 | 0.83212 | 0.53256 | 1.3974e-09 | 0 | 0 | 0 | 0 | 0 | 1 | -90 | 90 | 0.010553 | 0.0026449 | -0.010552 | -0.0026444
63 | 184 | 0.65995 | 0.42237 | 1.1082e-09 | 0 | 0 | 0 | 0 | 0 | 1 | -90 | 90 | 0.0039099 | 0.00097516 | -0.0039098 | -0.0009752
63 | 181 | 0.96479 | 0.61747 | 1.6201e-09 | 0 | 0 | 0 | 0 | 0 | 1 | -90 | 90 | 0.011153 | 0.0027958 | -0.011152 | -0.0027952
64 | 204 | 1.0389 | 0.66487 | 1.7445e-09 | 0 | 0 | 0 | 0 | 0 | 1 | -90 | 90 | 0.0091755 | 0.0022995 | -0.0091745 | -0.0022991
184 | 186 | 0.88886 | 0.56887 | 1.4926e-09 | 0 | 0 | 0 | 0 | 0 | 1 | -90 | 90 | 0.0030283 | 0.00075426 | -0.0030282 | -0.00075435
181 | 182 | 0.39537 | 0.25304 | 6.6394e-10 | 0 | 0 | 0 | 0 | 0 | 1 | -90 | 90 | 0.010157 | 0.0025458 | -0.010156 | -0.0025456
204 | 205 | 0.51267 | 0.32811 | 8.6092e-10 | 0 | 0 | 0 | 0 | 0 | 1 | -90 | 90 | 0.0027537 | 0.00068983 | -0.0027536 | -0.00068989
90 | 91 | 0.99254 | 0.63522 | 1.6667e-09 | 0 | 0 | 0 | 0 | 0 | 1 | -90 | 90 | -0.0021479 | -0.00053812 | 0.0021479 | 0.00053799
90 | 92 | 1.1888 | 0.76086 | 1.9964e-09 | 0 | 0 | 0 | 0 | 0 | 1 | -90 | 90 | 0.0010719 | 0.00026846 | -0.0010719 | -0.00026865
91 | 93 | 0.82978 | 0.53106 | 1.3934e-09 | 0 | 0 | 0 | 0 | 0 | 1 | -90 | 90 | -0.0028739 | -0.00071995 | 0.002874 | 0.00071986
103 | 108 | 0.94497 | 0.60478 | 3.1737e-09 | 0 | 0 | 0 | 0 | 0 | 1 | -90 | 90 | 0.03028 | 0.0076859 | -0.03027 | -0.0076802
103 | 109 | 0.91239 | 0.58393 | 1.5322e-09 | 0 | 0 | 0 | 0 | 0 | 1 | -90 | 90 | 0.012077 | 0.0030268 | -0.012076 | -0.003026
108 | 212 | 5.9672 | 3.819 | 1.002e-08 | 0 | 0 | 0 | 0 | 0 | 1 | -90 | 90 | 0.02775 | 0.0070487 | -0.0277 | -0.0070176
109 | 209 | 0.68931 | 0.44116 | 1.1575e-09 | 0 | 0 | 0 | 0 | 0 | 1 | -90 | 90 | 0.01061 | 0.0026586 | -0.010609 | -0.0026582
104 | 105 | 2.1625 | 1.384 | 3.6314e-09 | 0 | 0 | 0 | 0 | 0 | 1 | -90 | 90 | -0.001606 | -0.00040252 | 0.001606 | 0.00040221
105 | 106 | 2.7111 | 1.7351 | 4.5527e-09 | 0 | 0 | 0 | 0 | 0 | 1 | -90 | 90 | -0.002073 | -0.00051926 | 0.0020731 | 0.00051891
106 | 107 | 1.4407 | 0.92206 | 2.4194e-09 | 0 | 0 | 0 | 0 | 0 | 1 | -90 | 90 | -0.0024717 | -0.0006188 | 0.0024718 | 0.00061863
107 | 110 | 4.2156 | 2.698 | 7.0792e-09 | 0 | 0 | 0 | 0 | 0 | 1 | -90 | 90 | 0.012887 | 0.0032342 | -0.012879 | -0.0032299
107 | 111 | 7.9671 | 5.099 | 1.3379e-08 | 0 | 0 | 0 | 0 | 0 | 1 | -90 | 90 | -0.015359 | -0.0038528 | 0.01538 | 0.003865
110 | 177 | 10.6119 | 6.7916 | 1.782e-08 | 0 | 0 | 0 | 0 | 0 | 1 | -90 | 90 | 0.002195 | 0.00054847 | -0.0021944 | -0.00054979
110 | 179 | 12.5297 | 8.019 | 2.1041e-08 | 0 | 0 | 0 | 0 | 0 | 1 | -90 | 90 | 0.010684 | 0.0026814 | -0.010668 | -0.0026731
111 | 112 | 2.15 | 1.376 | 3.6104e-09 | 0 | 0 | 0 | 0 | 0 | 1 | -90 | 90 | -0.016146 | -0.004057 | 0.016152 | 0.0040606
212 | 217 | 0.47465 | 0.30377 | 7.9706e-10 | 0 | 0 | 0 | 0 | 0 | 1 | -90 | 90 | 0.0041222 | 0.001031 | -0.0041221 | -0.001031
212 | 147 | 6.6232 | 4.2388 | 1.1122e-08 | 0 | 0 | 0 | 0 | 0 | 1 | -90 | 90 | 0.022523 | 0.0057221 | -0.022486 | -0.0056997
209 | 210 | 0.94823 | 0.60687 | 1.5923e-09 | 0 | 0 | 0 | 0 | 0 | 1 | -90 | 90 | 0.0029094 | 0.00072894 | -0.0029093 | -0.00072904
209 | 211 | 0.66492 | 0.42555 | 1.1166e-09 | 0 | 0 | 0 | 0 | 0 | 1 | -90 | 90 | 0.0076995 | 0.0019293 | -0.0076991 | -0.0019291
177 | 178 | 1.5284 | 0.97816 | 2.5666e-09 | 0 | 0 | 0 | 0 | 0 | 1 | -90 | 90 | 0.0019446 | 0.00048717 | -0.0019445 | -0.00048737
179 | 180 | 1.0385 | 0.66466 | 1.744e-09 | 0 | 0 | 0 | 0 | 0 | 1 | -90 | 90 | 0.007055 | 0.0017676 | -0.0070544 | -0.0017674
112 | 222 | 1.6025 | 1.0256 | 2.6911e-09 | 0 | 0 | 0 | 0 | 0 | 1 | -90 | 90 | -0.016591 | -0.0041708 | 0.016596 | 0.0041737
222 | 219 | 0.20753 | 0.13282 | 3.4851e-10 | 0 | 0 | 0 | 0 | 0 | 1 | -90 | 90 | -0.016596 | -0.0041737 | 0.016597 | 0.0041741
124 | 125 | 1.5101 | 0.96644 | 2.5358e-09 | 0 | 0 | 0 | 0 | 0 | 1 | -90 | 90 | 0.0039477 | 0.00098833 | -0.0039474 | -0.00098841
124 | 126 | 2.1674 | 1.3872 | 3.6397e-09 | 0 | 0 | 0 | 0 | 0 | 1 | -90 | 90 | -0.0045228 | -0.0011325 | 0.0045233 | 0.0011324
125 | 127 | 2.8587 | 1.8296 | 4.8006e-09 | 0 | 0 | 0 | 0 | 0 | 1 | -90 | 90 | 0.0010134 | 0.00025308 | -0.0010134 | -0.00025353
126 | 128 | 8.5974 | 5.5023 | 1.4437e-08 | 0 | 0 | 0 | 0 | 0 | 1 | -90 | 90 | -0.0059433 | -0.0014883 | 0.0059466 | 0.001489
127 | 129 | 2.7665 | 1.7706 | 4.6457e-09 | 0 | 0 | 0 | 0 | 0 | 1 | -90 | 90 | 0.0010134 | 0.00025353 | -0.0010133 | -0.00025397
128 | 130 | 3.6842 | 2.3579 | 6.1867e-09 | 0 | 0 | 0 | 0 | 0 | 1 | -90 | 90 | -0.0059466 | -0.001489 | 0.005948 | 0.0014893
130 | 187 | 1.4498 | 0.92785 | 2.4345e-09 | 0 | 0 | 0 | 0 | 0 | 1 | -90 | 90 | -0.0063991 | -0.0016023 | 0.0063998 | 0.0016025
187 | 188 | 1.1448 | 0.73267 | 1.9224e-09 | 0 | 0 | 0 | 0 | 0 | 1 | -90 | 90 | 0.013463 | 0.0033775 | -0.013461 | -0.0033763
187 | 189 | 2.7505 | 1.7603 | 4.6189e-09 | 0 | 0 | 0 | 0 | 0 | 1 | -90 | 90 | -0.019863 | -0.00498 | 0.019875 | 0.0049871
138 | 139 | 1.3475 | 0.86238 | 2.2628e-09 | 0 | 0 | 0 | 0 | 0 | 1 | -90 | 90 | -0.0017017 | -0.00042631 | 0.0017017 | 0.00042612
138 | 140 | 1.1959 | 0.76536 | 2.0082e-09 | 0 | 0 | 0 | 0 | 0 | 1 | -90 | 90 | 0.0013866 | 0.00034735 | -0.0013866 | -0.00034753
139 | 141 | 8.3556 | 5.3476 | 1.4031e-08 | 0 | 0 | 0 | 0 | 0 | 1 | -90 | 90 | -0.019656 | -0.0049701 | 0.019692 | 0.0049916
139 | 387 | 13.1788 | 8.4345 | 2.2131e-08 | 0 | 0 | 0 | 0 | 0 | 1 | -90 | 90 | 0.017582 | 0.0044506 | -0.017537 | -0.0044239
141 | 143 | 0.75688 | 0.4844 | 1.271e-09 | 0 | 0 | 0 | 0 | 0 | 1 | -90 | 90 | -0.020305 | -0.0051453 | 0.020309 | 0.0051474
387 | 220 | 2.7026 | 1.7297 | 4.5384e-09 | 0 | 0 | 0 | 0 | 0 | 1 | -90 | 90 | 0.017199 | 0.0043395 | -0.017191 | -0.0043342
143 | 144 | 0.36986 | 0.23671 | 6.211e-10 | 0 | 0 | 0 | 0 | 0 | 1 | -90 | 90 | -0.020614 | -0.0052239 | 0.020616 | 0.005225
144 | 147 | 3.4072 | 2.1806 | 5.7216e-09 | 0 | 0 | 0 | 0 | 0 | 1 | -90 | 90 | -0.021293 | -0.0053946 | 0.02131 | 0.005405
180 | 376 | 15.1816 | 9.7162 | 2.5494e-08 | 0 | 0 | 0 | 0 | 0 | 1 | -90 | 90 | 0.0054334 | 0.0013611 | -0.0054283 | -0.0013603
376 | 375 | 2.6279 | 1.6819 | 4.413e-09 | 0 | 0 | 0 | 0 | 0 | 1 | -90 | 90 | 0.0032001 | 0.0008018 | -0.0031998 | -0.00080202
182 | 183 | 1.5494 | 0.99161 | 2.6018e-09 | 0 | 0 | 0 | 0 | 0 | 1 | -90 | 90 | 0.0094594 | 0.0023709 | -0.0094579 | -0.0023702
186 | 198 | 0.81909 | 0.52421 | 1.3755e-09 | 0 | 0 | 0 | 0 | 0 | 1 | -90 | 90 | 0.0021702 | 0.00053931 | -0.0021701 | -0.00053941
198 | 199 | 0.68557 | 0.43876 | 1.1512e-09 | 0 | 0 | 0 | 0 | 0 | 1 | -90 | 90 | 0.0013126 | 0.00032448 | -0.0013126 | -0.00032459
188 | 190 | 1.2413 | 0.79444 | 2.0845e-09 | 0 | 0 | 0 | 0 | 0 | 1 | -90 | 90 | 0.012994 | 0.0032594 | -0.012992 | -0.0032581
190 | 207 | 0.50355 | 0.32228 | 8.456e-10 | 0 | 0 | 0 | 0 | 0 | 1 | -90 | 90 | 0.012421 | 0.0031151 | -0.012421 | -0.0031147
207 | 197 | 1.4379 | 0.92027 | 2.4147e-09 | 0 | 0 | 0 | 0 | 0 | 1 | -90 | 90 | 0.012021 | 0.0030145 | -0.012019 | -0.0030133
192 | 193 | 1.8567 | 1.1883 | 3.1179e-09 | 0 | 0 | 0 | 0 | 0 | 1 | -90 | 90 | -0.0078849 | -0.0019759 | 0.0078861 | 0.0019764
192 | 194 | 2.1018 | 1.3452 | 3.5295e-09 | 0 | 0 | 0 | 0 | 0 | 1 | -90 | 90 | 0.0065051 | 0.0016301 | -0.0065042 | -0.0016298
193 | 195 | 1.6711 | 1.0695 | 2.8062e-09 | 0 | 0 | 0 | 0 | 0 | 1 | -90 | 90 | -0.01106 | -0.0027718 | 0.011062 | 0.0027729
194 | 196 | 2.3502 | 1.5042 | 3.9467e-09 | 0 | 0 | 0 | 0 | 0 | 1 | -90 | 90 | 0.0032888 | 0.00082398 | -0.0032885 | -0.00082419
195 | 197 | 1.5861 | 1.0151 | 2.6635e-09 | 0 | 0 | 0 | 0 | 0 | 1 | -90 | 90 | -0.01152 | -0.0028877 | 0.011522 | 0.0028889
199 | 200 | 0.2039 | 0.1305 | 3.4241e-10 | 0 | 0 | 0 | 0 | 0 | 1 | -90 | 90 | 0.00045501 | 0.00010966 | -0.00045501 | -0.00010969
200 | 381 | 23.0276 | 14.7377 | 3.867e-08 | 0 | 0 | 0 | 0 | 0 | 1 | -90 | 90 | 0.00045501 | 0.00010969 | -0.00045496 | -0.00011341
381 | 380 | 3.7891 | 2.425 | 6.363e-09 | 0 | 0 | 0 | 0 | 0 | 1 | -90 | 90 | 0.00045496 | 0.00011341 | -0.00045495 | -0.00011402
205 | 206 | 1.556 | 0.99585 | 2.613e-09 | 0 | 0 | 0 | 0 | 0 | 1 | -90 | 90 | 0.0013768 | 0.00034483 | -0.0013768 | -0.00034506
210 | 213 | 0.72634 | 0.46486 | 1.2197e-09 | 0 | 0 | 0 | 0 | 0 | 1 | -90 | 90 | 0.00063522 | 0.00015908 | -0.00063522 | -0.0001592
211 | 214 | 2.4523 | 1.5695 | 4.1181e-09 | 0 | 0 | 0 | 0 | 0 | 1 | -90 | 90 | 0.00085418 | 0.00021369 | -0.00085416 | -0.00021408
211 | 215 | 2.5304 | 1.6195 | 4.2492e-09 | 0 | 0 | 0 | 0 | 0 | 1 | -90 | 90 | 0.0068449 | 0.0017154 | -0.0068436 | -0.001715
215 | 238 | 1.946 | 1.2455 | 3.2679e-09 | 0 | 0 | 0 | 0 | 0 | 1 | -90 | 90 | 0.004644 | 0.0011637 | -0.0046435 | -0.0011638
217 | 221 | 0.87597 | 0.56062 | 1.471e-09 | 0 | 0 | 0 | 0 | 0 | 1 | -90 | 90 | 0.0032357 | 0.00081032 | -0.0032356 | -0.0008104
217 | 216 | 9.1135 | 5.8326 | 1.5304e-08 | 0 | 0 | 0 | 0 | 0 | 1 | -90 | 90 | 0.00088635 | 0.00022069 | -0.00088627 | -0.00022212
238 | 239 | 0.22793 | 0.14588 | 3.8276e-10 | 0 | 0 | 0 | 0 | 0 | 1 | -90 | 90 | 0.0029936 | 0.00075024 | -0.0029936 | -0.00075026
221 | 223 | 3.09 | 1.9776 | 5.1889e-09 | 0 | 0 | 0 | 0 | 0 | 1 | -90 | 90 | 0.0023766 | 0.00059511 | -0.0023764 | -0.00059549
218 | 219 | 1.8448 | 1.1807 | 3.098e-09 | 0 | 0 | 0 | 0 | 0 | 1 | -90 | 90 | 0.017163 | 0.004318 | -0.017157 | -0.0043144
218 | 220 | 8.3733 | 5.3589 | 1.4061e-08 | 0 | 0 | 0 | 0 | 0 | 1 | -90 | 90 | -0.017163 | -0.004318 | 0.017191 | 0.0043342
223 | 230 | 0.25175 | 0.16112 | 4.2275e-10 | 0 | 0 | 0 | 0 | 0 | 1 | -90 | 90 | 0.0016582 | 0.00041548 | -0.0016582 | -0.00041552
230 | 231 | 0.41123 | 0.26319 | 6.9057e-10 | 0 | 0 | 0 | 0 | 0 | 1 | -90 | 90 | 0.00099528 | 0.00024938 | -0.00099528 | -0.00024944
224 | 225 | 1.5303 | 0.97937 | 2.5697e-09 | 0 | 0 | 0 | 0 | 0 | 1 | -90 | 90 | 0.00064038 | 0.00016024 | -0.00064037 | -0.00016049
224 | 226 | 0.76934 | 0.49238 | 1.2919e-09 | 0 | 0 | 0 | 0 | 0 | 1 | -90 | 90 | -0.0014815 | -0.00037105 | 0.0014815 | 0.00037094
226 | 227 | 0.86352 | 0.55265 | 1.4501e-09 | 0 | 0 | 0 | 0 | 0 | 1 | -90 | 90 | -0.0034101 | -0.00085429 | 0.0034102 | 0.00085421
227 | 229 | 8.8274 | 5.6495 | 1.4824e-08 | 0 | 0 | 0 | 0 | 0 | 1 | -90 | 90 | 0.0047769 | 0.0011962 | -0.0047747 | -0.0011963
229 | 240 | 5.4297 | 3.475 | 9.118e-09 | 0 | 0 | 0 | 0 | 0 | 1 | -90 | 90 | 0.0047747 | 0.0011963 | -0.0047734 | -0.0011963
232 | 233 | 2.2859 | 1.463 | 3.8387e-09 | 0 | 0 | 0 | 0 | 0 | 1 | -90 | 90 | -0.0064204 | -0.0016088 | 0.0064214 | 0.0016091
232 | 234 | 1.7148 | 1.0975 | 2.8796e-09 | 0 | 0 | 0 | 0 | 0 | 1 | -90 | 90 | 0.0041551 | 0.0010411 | -0.0041548 | -0.0010411
234 | 236 | 0.26893 | 0.17212 | 4.5161e-10 | 0 | 0 | 0 | 0 | 0 | 1 | -90 | 90 | 0.0030481 | 0.00076378 | -0.0030481 | -0.00076381
236 | 237 | 0.85451 | 0.54689 | 1.435e-09 | 0 | 0 | 0 | 0 | 0 | 1 | -90 | 90 | 0.0020696 | 0.00051857 | -0.0020696 | -0.00051868