## bus_data
BUS_I | BUS_TYPE | Pd | Qd | Gs | Bs | area | Vm | Va | baseKV | zone | Vmax | Vmin
66 | 1 | 0.0010231 | 0.00025642 | 0 | 0 | 1 | 0.98178 | -0.34899 | 0.4 | 1 | 1.1 | 0.9
67 | 1 | 0.00078603 | 0.000197 | 0 | 0 | 1 | 0.98196 | -0.34552 | 0.4 | 1 | 1.1 | 0.9
68 | 1 | 0.0014666 | 0.00036756 | 0 | 0 | 1 | 0.98162 | -0.35225 | 0.4 | 1 | 1.1 | 0.9
69 | 1 | 0.00071149 | 0.00017832 | 0 | 0 | 1 | 0.98196 | -0.34551 | 0.4 | 1 | 1.1 | 0.9
70 | 1 | 0 | 0 | 0 | 0 | 1 | 0.98154 | -0.35377 | 0.4 | 1 | 1.1 | 0.9
71 | 1 | 0.00071149 | 0.00017832 | 0 | 0 | 1 | 0.98196 | -0.3455 | 0.4 | 1 | 1.1 | 0.9
72 | 1 | 0.0012625 | 0.00031642 | 0 | 0 | 1 | 0.98149 | -0.35473 | 0.4 | 1 | 1.1 | 0.9
73 | 1 | 0.00099787 | 0.00025009 | 0 | 0 | 1 | 0.98136 | -0.35727 | 0.4 | 1 | 1.1 | 0.9
252 | 1 | 0 | 0 | 0 | 0 | 1 | 0.98309 | -0.3228 | 0.4 | 1 | 1.1 | 0.9
253 | 1 | 0.0012492 | 0.00031307 | 0 | 0 | 1 | 0.98316 | -0.32154 | 0.4 | 1 | 1.1 | 0.9
250 | 1 | 0.00079033 | 0.00019808 | 0 | 0 | 1 | 0.98308 | -0.32311 | 0.4 | 1 | 1.1 | 0.9
115 | 1 | 0 | 0 | 0 | 0 | 1 | 0.98212 | -0.34244 | 0.4 | 1 | 1.1 | 0.9
120 | 1 | 0.00054175 | 0.00013578 | 0 | 0 | 1 | 0.98134 | -0.35772 | 0.4 | 1 | 1.1 | 0.9
149 | 1 | 0 | 0 | 0 | 0 | 1 | 0.98361 | -0.31334 | 0.4 | 1 | 1.1 | 0.9
113 | 1 | 0 | 0 | 0 | 0 | 1 | 0.98155 | -0.35348 | 0.4 | 1 | 1.1 | 0.9
121 | 1 | 0 | 0 | 0 | 0 | 1 | 0.98132 | -0.35808 | 0.4 | 1 | 1.1 | 0.9
74 | 1 | 0.00097225 | 0.00024367 | 0 | 0 | 1 | 0.98137 | -0.35701 | 0.4 | 1 | 1.1 | 0.9
75 | 1 | 0.00092836 | 0.00023267 | 0 | 0 | 1 | 0.98139 | -0.35662 | 0.4 | 1 | 1.1 | 0.9
76 | 1 | 0.00053844 | 0.00013494 | 0 | 0 | 1 | 0.98136 | -0.35722 | 0.4 | 1 | 1.1 | 0.9
77 | 1 | 0.00088965 | 0.00022297 | 0 | 0 | 1 | 0.98147 | -0.35517 | 0.4 | 1 | 1.1 | 0.9
78 | 1 | 0.00051998 | 0.00013032 | 0 | 0 | 1 | 0.98136 | -0.35727 | 0.4 | 1 | 1.1 | 0.9
79 | 1 | 0.0007866 | 0.00019714 | 0 | 0 | 1 | 0.98149 | -0.3548 | 0.4 | 1 | 1.1 | 0.9
80 | 1 | 0.00045902 | 0.00011504 | 0 | 0 | 1 | 0.98136 | -0.3573 | 0.4 | 1 | 1.1 | 0.9
114 | 1 | 0.00075198 | 0.00018846 | 0 | 0 | 1 | 0.98126 | -0.35917 | 0.4 | 1 | 1.1 | 0.9
81 | 1 | 0.0012636 | 0.00031668 | 0 | 0 | 1 | 0.98876 | -0.21687 | 0.4 | 1 | 1.1 | 0.9
82 | 1 | 0.00065161 | 0.00016331 | 0 | 0 | 1 | 0.9888 | -0.216 | 0.4 | 1 | 1.1 | 0.9
84 | 1 | 0 | 0 | 0 | 0 | 1 | 0.98889 | -0.21438 | 0.4 | 1 | 1.1 | 0.9
116 | 1 | 0.00084292 | 0.00021125 | 0 | 0 | 1 | 0.99361 | -0.12284 | 0.4 | 1 | 1.1 | 0.9
117 | 1 | 0 | 0 | 0 | 0 | 1 | 0.99369 | -0.12131 | 0.4 | 1 | 1.1 | 0.9
85 | 1 | 0 | 0 | 0 | 0 | 1 | 0.98959 | -0.20079 | 0.4 | 1 | 1.1 | 0.9
86 | 1 | 0.00075994 | 0.00019046 | 0 | 0 | 1 | 0.98841 | -0.22368 | 0.4 | 1 | 1.1 | 0.9
202 | 1 | 0.0014035 | 0.00035175 | 0 | 0 | 1 | 0.98973 | -0.19792 | 0.4 | 1 | 1.1 | 0.9
203 | 1 | 0 | 0 | 0 | 0 | 1 | 0.98818 | -0.22807 | 0.4 | 1 | 1.1 | 0.9
373 | 1 | 0.00147 | 0.00036842 | 0 | 0 | 1 | 0.9941 | -0.11329 | 0.4 | 1 | 1.1 | 0.9
355 | 1 | 0 | 0 | 0 | 0 | 1 | 0.99411 | -0.1132 | 0.4 | 1 | 1.1 | 0.9
201 | 1 | 0 | 0 | 0 | 0 | 1 | 0.99037 | -0.18563 | 0.4 | 1 | 1.1 | 0.9
357 | 1 | 0.00064721 | 0.00016221 | 0 | 0 | 1 | 0.98996 | -0.19359 | 0.4 | 1 | 1.1 | 0.9
366 | 1 | 0.00092026 | 0.00023064 | 0 | 0 | 1 | 0.99209 | -0.15225 | 0.4 | 1 | 1.1 | 0.9
356 | 1 | 0.0012768 | 0.00031999 | 0 | 0 | 1 | 0.98993 | -0.19411 | 0.4 | 1 | 1.1 | 0.9
364 | 1 | 0.0016986 | 0.0004257 | 0 | 0 | 1 | 0.99269 | -0.14064 | 0.4 | 1 | 1.1 | 0.9
315 | 1 | 0 | 0 | 0 | 0 | 1 | 0.98815 | -0.22875 | 0.4 | 1 | 1.1 | 0.9
87 | 1 | 0 | 0 | 0 | 0 | 1 | 0.99421 | -0.11122 | 0.4 | 1 | 1.1 | 0.9
88 | 1 | 0.00046709 | 0.00011706 | 0 | 0 | 1 | 0.9948 | -0.099861 | 0.4 | 1 | 1.1 | 0.9
89 | 1 | 0.0010282 | 0.00025768 | 0 | 0 | 1 | 0.99405 | -0.11444 | 0.4 | 1 | 1.1 | 0.9
176 | 1 | 0.00045827 | 0.00011485 | 0 | 0 | 1 | 0.99492 | -0.097535 | 0.4 | 1 | 1.1 | 0.9
118 | 1 | 0 | 0 | 0 | 0 | 1 | 0.99382 | -0.11888 | 0.4 | 1 | 1.1 | 0.9
353 | 1 | 0.0015403 | 0.00038604 | 0 | 0 | 1 | 0.9951 | -0.093988 | 0.4 | 1 | 1.1 | 0.9
95 | 1 | 0.00051319 | 0.00012862 | 0 | 0 | 1 | 0.97977 | -0.38845 | 0.4 | 1 | 1.1 | 0.9
96 | 1 | 0.0007514 | 0.00018832 | 0 | 0 | 1 | 0.97946 | -0.3945 | 0.4 | 1 | 1.1 | 0.9
97 | 1 | 0 | 0 | 0 | 0 | 1 | 0.97999 | -0.38422 | 0.4 | 1 | 1.1 | 0.9
98 | 1 | 0.00050382 | 0.00012627 | 0 | 0 | 1 | 0.9792 | -0.39975 | 0.4 | 1 | 1.1 | 0.9
99 | 1 | 0.00083383 | 0.00020898 | 0 | 0 | 1 | 0.98025 | -0.37908 | 0.4 | 1 | 1.1 | 0.9
100 | 1 | 0.00033555 | 8.4097e-05 | 0 | 0 | 1 | 0.97997 | -0.3846 | 0.4 | 1 | 1.1 | 0.9
101 | 1 | 0.0010053 | 0.00025195 | 0 | 0 | 1 | 0.97913 | -0.401 | 0.4 | 1 | 1.1 | 0.9
102 | 1 | 0.0015777 | 0.0003954 | 0 | 0 | 1 | 0.98062 | -0.37171 | 0.4 | 1 | 1.1 | 0.9
131 | 1 | 0.00028229 | 7.0748e-05 | 0 | 0 | 1 | 0.97989 | -0.38614 | 0.4 | 1 | 1.1 | 0.9
133 | 1 | 0 | 0 | 0 | 0 | 1 | 0.97869 | -0.40969 | 0.4 | 1 | 1.1 | 0.9
134 | 1 | 0.0010341 | 0.00025917 | 0 | 0 | 1 | 0.97861 | -0.41121 | 0.4 | 1 | 1.1 | 0.9
136 | 1 | 0.0038898 | 0.00097487 | 0 | 0 | 1 | 0.97818 | -0.41985 | 0.4 | 1 | 1.1 | 0.9
151 | 1 | 0 | 0 | 0 | 0 | 1 | 0.98514 | -0.28354 | 0.4 | 1 | 1.1 | 0.9
148 | 1 | 0.0026711 | 0.00066944 | 0 | 0 | 1 | 0.9836 | -0.31356 | 0.4 | 1 | 1.1 | 0.9
119 | 1 | 0.0047165 | 0.0011821 | 0 | 0 | 1 | 0.99325 | -0.12985 | 0.4 | 1 | 1.1 | 0.9
316 | 1 | 0.0040234 | 0.0010084 | 0 | 0 | 1 | 0.98803 | -0.23103 | 0.4 | 1 | 1.1 | 0.9
312 | 1 | 0.00094618 | 0.00023713 | 0 | 0 | 1 | 0.98769 | -0.23778 | 0.4 | 1 | 1.1 | 0.9
122 | 1 | 0.00073347 | 0.00018382 | 0 | 0 | 1 | 0.9813 | -0.3584 | 0.4 | 1 | 1.1 | 0.9
123 | 1 | 0.0015646 | 0.00039213 | 0 | 0 | 1 | 0.98131 | -0.3583 | 0.4 | 1 | 1.1 | 0.9
137 | 1 | 0.0012237 | 0.0003067 | 0 | 0 | 1 | 0.9786 | -0.41157 | 0.4 | 1 | 1.1 | 0.9
135 | 1 | 0 | 0 | 0 | 0 | 1 | 0.97809 | -0.42155 | 0.4 | 1 | 1.1 | 0.9
146 | 1 | 0 | 0 | 0 | 0 | 1 | 0.97773 | -0.42872 | 0.4 | 1 | 1.1 | 0.9
379 | 1 | 0.00043751 | 0.00010965 | 0 | 0 | 1 | 0.97817 | -0.41989 | 0.4 | 1 | 1.1 | 0.9
145 | 1 | 0.0011849 | 0.00029697 | 0 | 0 | 1 | 0.97771 | -0.42898 | 0.4 | 1 | 1.1 | 0.9
384 | 1 | 0.00049191 | 0.00012328 | 0 | 0 | 1 | 0.97856 | -0.41236 | 0.4 | 1 | 1.1 | 0.9
385 | 1 | 0.00091931 | 0.0002304 | 0 | 0 | 1 | 0.97855 | -0.41247 | 0.4 | 1 | 1.1 | 0.9
150 | 1 | 0 | 0 | 0 | 0 | 1 | 0.98771 | -0.23368 | 0.4 | 1 | 1.1 | 0.9
152 | 1 | 0 | 0 | 0 | 0 | 1 | 0.98871 | -0.21455 | 0.4 | 1 | 1.1 | 0.9
153 | 1 | 0 | 0 | 0 | 0 | 1 | 0.98768 | -0.23438 | 0.4 | 1 | 1.1 | 0.9
154 | 1 | 0 | 0 | 0 | 0 | 1 | 0.98689 | -0.24944 | 0.4 | 1 | 1.1 | 0.9
164 | 1 | 0 | 0 | 0 | 0 | 1 | 0.98512 | -0.28397 | 0.4 | 1 | 1.1 | 0.9
163 | 1 | 0.00090622 | 0.00022712 | 0 | 0 | 1 | 0.98667 | -0.25375 | 0.4 | 1 | 1.1 | 0.9
155 | 1 | 0.0022992 | 0.00057624 | 0 | 0 | 1 | 0.98845 | -0.21967 | 0.4 | 1 | 1.1 | 0.9
158 | 1 | 0 | 0 | 0 | 0 | 1 | 0.99166 | -0.15795 | 0.4 | 1 | 1.1 | 0.9
159 | 1 | 0 | 0 | 0 | 0 | 1 | 0.9883 | -0.22258 | 0.4 | 1 | 1.1 | 0.9
160 | 1 | 0.0033175 | 0.00083144 | 0 | 0 | 1 | 0.98756 | -0.23659 | 0.4 | 1 | 1.1 | 0.9
161 | 1 | 0.0038504 | 0.00096501 | 0 | 0 | 1 | 0.9874 | -0.23977 | 0.4 | 1 | 1.1 | 0.9
162 | 1 | 0.00038683 | 9.6949e-05 | 0 | 0 | 1 | 0.98646 | -0.25782 | 0.4 | 1 | 1.1 | 0.9
166 | 1 | 0.00067737 | 0.00016976 | 0 | 0 | 1 | 0.98508 | -0.28463 | 0.4 | 1 | 1.1 | 0.9
371 | 1 | 0.0014841 | 0.00037195 | 0 | 0 | 1 | 0.98842 | -0.22014 | 0.4 | 1 | 1.1 | 0.9
156 | 1 | 0 | 0 | 0 | 0 | 1 | 0.9877 | -0.23413 | 0.4 | 1 | 1.1 | 0.9
173 | 1 | 0.00059048 | 0.00014799 | 0 | 0 | 1 | 0.98769 | -0.23439 | 0.4 | 1 | 1.1 | 0.9
168 | 1 | 0 | 0 | 0 | 0 | 1 | 0.98771 | -0.23402 | 0.4 | 1 | 1.1 | 0.9
378 | 1 | 0.0021137 | 0.00052974 | 0 | 0 | 1 | 0.99155 | -0.16009 | 0.4 | 1 | 1.1 | 0.9
377 | 1 | 0.00041271 | 0.00010343 | 0 | 0 | 1 | 0.99188 | -0.15387 | 0.4 | 1 | 1.1 | 0.9
169 | 1 | 0.00043448 | 0.00010889 | 0 | 0 | 1 | 0.98828 | -0.22287 | 0.4 | 1 | 1.1 | 0.9
167 | 1 | 0.0074013 | 0.0018549 | 0 | 0 | 1 | 0.98791 | -0.23004 | 0.4 | 1 | 1.1 | 0.9
309 | 1 | 0.0023702 | 0.00059402 | 0 | 0 | 1 | 0.9874 | -0.23981 | 0.4 | 1 | 1.1 | 0.9
165 | 1 | 0.00052484 | 0.00013154 | 0 | 0 | 1 | 0.98592 | -0.26821 | 0.4 | 1 | 1.1 | 0.9
372 | 1 | 0.00052817 | 0.00013237 | 0 | 0 | 1 | 0.98841 | -0.22039 | 0.4 | 1 | 1.1 | 0.9
170 | 1 | 0.0022624 | 0.00056702 | 0 | 0 | 1 | 0.98762 | -0.23569 | 0.4 | 1 | 1.1 | 0.9
347 | 1 | 0.00054605 | 0.00013685 | 0 | 0 | 1 | 0.99266 | -0.13887 | 0.4 | 1 | 1.1 | 0.9
171 | 1 | 0.00061172 | 0.00015331 | 0 | 0 | 1 | 0.98828 | -0.22297 | 0.4 | 1 | 1.1 | 0.9
310 | 1 | 0.0045752 | 0.0011466 | 0 | 0 | 1 | 0.98728 | -0.24202 | 0.4 | 1 | 1.1 | 0.9
249 | 1 | 0.0009195 | 0.00023045 | 0 | 0 | 1 | 0.98508 | -0.2844 | 0.4 | 1 | 1.1 | 0.9
246 | 1 | 0.00093783 | 0.00023504 | 0 | 0 | 1 | 0.98508 | -0.28465 | 0.4 | 1 | 1.1 | 0.9
248 | 1 | 0.0013564 | 0.00033995 | 0 | 0 | 1 | 0.98493 | -0.28723 | 0.4 | 1 | 1.1 | 0.9
172 | 1 | 0.00109 | 0.00027318 | 0 | 0 | 1 | 0.98761 | -0.23587 | 0.4 | 1 | 1.1 | 0.9
175 | 1 | 0.0018275 | 0.00045801 | 0 | 0 | 1 | 0.97295 | -0.52107 | 0.4 | 1 | 1.1 | 0.9
257 | 1 | 0 | 0 | 0 | 0 | 1 | 0.97296 | -0.52087 | 0.4 | 1 | 1.1 | 0.9
273 | 1 | 0.0039414 | 0.0009878 | 0 | 0 | 1 | 0.97324 | -0.5154 | 0.4 | 1 | 1.1 | 0.9
256 | 1 | 0.0041102 | 0.0010301 | 0 | 0 | 1 | 0.97282 | -0.5237 | 0.4 | 1 | 1.1 | 0.9
324 | 1 | 0 | 0 | 0 | 0 | 1 | 0.9952 | -0.092222 | 0.4 | 1 | 1.1 | 0.9
330 | 1 | 0.0025704 | 0.00064419 | 0 | 0 | 1 | 0.98934 | -0.20551 | 0.4 | 1 | 1.1 | 0.9
382 | 1 | 0.00044268 | 0.00011095 | 0 | 0 | 1 | 0.98891 | -0.21404 | 0.4 | 1 | 1.1 | 0.9
383 | 1 | 0.0010863 | 0.00027226 | 0 | 0 | 1 | 0.98891 | -0.21397 | 0.4 | 1 | 1.1 | 0.9
328 | 1 | 0.00046231 | 0.00011587 | 0 | 0 | 1 | 0.98921 | -0.20812 | 0.4 | 1 | 1.1 | 0.9
241 | 1 | 0.0052578 | 0.0013177 | 0 | 0 | 1 | 0.98128 | -0.35797 | 0.4 | 1 | 1.1 | 0.9
242 | 1 | 0.00081178 | 0.00020345 | 0 | 0 | 1 | 0.97874 | -0.40739 | 0.4 | 1 | 1.1 | 0.9
243 | 1 | 0 | 0 | 0 | 0 | 1 | 0.9833 | -0.31867 | 0.4 | 1 | 1.1 | 0.9
244 | 1 | 0.00055724 | 0.00013966 | 0 | 0 | 1 | 0.9779 | -0.42379 | 0.4 | 1 | 1.1 | 0.9
245 | 1 | 0.002359 | 0.00059123 | 0 | 0 | 1 | 0.9838 | -0.3091 | 0.4 | 1 | 1.1 | 0.9
247 | 1 | 0.00058291 | 0.00014609 | 0 | 0 | 1 | 0.9777 | -0.42763 | 0.4 | 1 | 1.1 | 0.9
298 | 1 | 0 | 0 | 0 | 0 | 1 | 0.97524 | -0.47598 | 0.4 | 1 | 1.1 | 0.9
299 | 1 | 0.0035052 | 0.00087847 | 0 | 0 | 1 | 0.97483 | -0.48411 | 0.4 | 1 | 1.1 | 0.9
292 | 1 | 0 | 0 | 0 | 0 | 1 | 0.9747 | -0.48655 | 0.4 | 1 | 1.1 | 0.9
254 | 1 | 0.0026491 | 0.00066393 | 0 | 0 | 1 | 0.97265 | -0.52709 | 0.4 | 1 | 1.1 | 0.9
255 | 1 | 0.0025336 | 0.00063498 | 0 | 0 | 1 | 0.9727 | -0.52615 | 0.4 | 1 | 1.1 | 0.9
272 | 1 | 0.0027731 | 0.00069501 | 0 | 0 | 1 | 0.97328 | -0.51462 | 0.4 | 1 | 1.1 | 0.9
258 | 1 | 0.00091573 | 0.0002295 | 0 | 0 | 1 | 0.97251 | -0.52983 | 0.4 | 1 | 1.1 | 0.9
259 | 1 | 0.0014624 | 0.00036651 | 0 | 0 | 1 | 0.97269 | -0.52633 | 0.4 | 1 | 1.1 | 0.9
260 | 1 | 0.00095855 | 0.00024024 | 0 | 0 | 1 | 0.97234 | -0.53311 | 0.4 | 1 | 1.1 | 0.9
261 | 1 | 0.0024699 | 0.00061901 | 0 | 0 | 1 | 0.9729 | -0.52202 | 0.4 | 1 | 1.1 | 0.9
262 | 1 | 0.00094152 | 0.00023597 | 0 | 0 | 1 | 0.97218 | -0.53636 | 0.4 | 1 | 1.1 | 0.9
263 | 1 | 0.0024663 | 0.00061812 | 0 | 0 | 1 | 0.97297 | -0.5208 | 0.4 | 1 | 1.1 | 0.9
264 | 1 | 0.0011247 | 0.00028189 | 0 | 0 | 1 | 0.972 | -0.53985 | 0.4 | 1 | 1.1 | 0.9
275 | 1 | 0.0025158 | 0.00063051 | 0 | 0 | 1 | 0.97319 | -0.51634 | 0.4 | 1 | 1.1 | 0.9
308 | 1 | 0.0061618 | 0.0015443 | 0 | 0 | 1 | 0.97153 | -0.54922 | 0.4 | 1 | 1.1 | 0.9
277 | 1 | 0.0031428 | 0.00078767 | 0 | 0 | 1 | 0.97296 | -0.52092 | 0.4 | 1 | 1.1 | 0.9
274 | 1 | 0 | 0 | 0 | 0 | 1 | 0.9737 | -0.50634 | 0.4 | 1 | 1.1 | 0.9
265 | 1 | 0.0022112 | 0.00055419 | 0 | 0 | 1 | 0.97264 | -0.52724 | 0.4 | 1 | 1.1 | 0.9
266 | 1 | 0.0014254 | 0.00035725 | 0 | 0 | 1 | 0.97266 | -0.52689 | 0.4 | 1 | 1.1 | 0.9
267 | 1 | 0.002544 | 0.0006376 | 0 | 0 | 1 | 0.97256 | -0.52889 | 0.4 | 1 | 1.1 | 0.9
268 | 1 | 0.0015912 | 0.00039879 | 0 | 0 | 1 | 0.97266 | -0.52682 | 0.4 | 1 | 1.1 | 0.9
269 | 1 | 0.0017955 | 0.00045 | 0 | 0 | 1 | 0.97235 | -0.53291 | 0.4 | 1 | 1.1 | 0.9
270 | 1 | 0.003426 | 0.00085865 | 0 | 0 | 1 | 0.97274 | -0.5252 | 0.4 | 1 | 1.1 | 0.9
271 | 1 | 0.0011487 | 0.00028789 | 0 | 0 | 1 | 0.97217 | -0.53648 | 0.4 | 1 | 1.1 | 0.9
280 | 1 | 0.0038783 | 0.00097198 | 0 | 0 | 1 | 0.97283 | -0.52337 | 0.4 | 1 | 1.1 | 0.9
284 | 1 | 0.0011057 | 0.00027711 | 0 | 0 | 1 | 0.97189 | -0.54197 | 0.4 | 1 | 1.1 | 0.9
279 | 1 | 0.0024728 | 0.00061974 | 0 | 0 | 1 | 0.97294 | -0.52136 | 0.4 | 1 | 1.1 | 0.9
282 | 1 | 0.0010968 | 0.00027488 | 0 | 0 | 1 | 0.97175 | -0.54475 | 0.4 | 1 | 1.1 | 0.9
276 | 1 | 0.0047354 | 0.0011868 | 0 | 0 | 1 | 0.9739 | -0.50241 | 0.4 | 1 | 1.1 | 0.9
278 | 1 | 0.0026953 | 0.00067551 | 0 | 0 | 1 | 0.97413 | -0.49789 | 0.4 | 1 | 1.1 | 0.9
297 | 1 | 0.0025635 | 0.00064248 | 0 | 0 | 1 | 0.97429 | -0.49463 | 0.4 | 1 | 1.1 | 0.9
296 | 1 | 0.0044745 | 0.0011214 | 0 | 0 | 1 | 0.9746 | -0.48853 | 0.4 | 1 | 1.1 | 0.9
281 | 1 | 0.0009226 | 0.00023123 | 0 | 0 | 1 | 0.97173 | -0.54521 | 0.4 | 1 | 1.1 | 0.9
283 | 1 | 0.00090275 | 0.00022625 | 0 | 0 | 1 | 0.97164 | -0.54701 | 0.4 | 1 | 1.1 | 0.9
285 | 1 | 0.00098066 | 0.00024578 | 0 | 0 | 1 | 0.97162 | -0.54739 | 0.4 | 1 | 1.1 | 0.9
286 | 1 | 0.00098446 | 0.00024673 | 0 | 0 | 1 | 0.97158 | -0.54828 | 0.4 | 1 | 1.1 | 0.9
294 | 1 | 0.0015954 | 0.00039984 | 0 | 0 | 1 | 0.97153 | -0.54916 | 0.4 | 1 | 1.1 | 0.9
295 | 1 | 0.0010135 | 0.00025401 | 0 | 0 | 1 | 0.97153 | -0.54921 | 0.4 | 1 | 1.1 | 0.9
287 | 1 | 0.0014886 | 0.00037308 | 0 | 0 | 1 | 0.9741 | -0.49835 | 0.4 | 1 | 1.1 | 0.9
288 | 1 | 0.001371 | 0.0003436 | 0 | 0 | 1 | 0.97442 | -0.49221 | 0.4 | 1 | 1.1 | 0.9
289 | 1 | 0.0014575 | 0.00036528 | 0 | 0 | 1 | 0.97384 | -0.50348 | 0.4 | 1 | 1.1 | 0.9
290 | 1 | 0.0013603 | 0.00034091 | 0 | 0 | 1 | 0.97454 | -0.48977 | 0.4 | 1 | 1.1 | 0.9
291 | 1 | 0.0020321 | 0.0005093 | 0 | 0 | 1 | 0.97377 | -0.50485 | 0.4 | 1 | 1.1 | 0.9
293 | 1 | 0.0014561 | 0.00036493 | 0 | 0 | 1 | 0.97376 | -0.50522 | 0.4 | 1 | 1.1 | 0.9
311 | 1 | 0.0014885 | 0.00037305 | 0 | 0 | 1 | 0.97359 | -0.50848 | 0.4 | 1 | 1.1 | 0.9
306 | 1 | 0.0014449 | 0.00036214 | 0 | 0 | 1 | 0.97354 | -0.50943 | 0.4 | 1 | 1.1 | 0.9
300 | 1 | 0.0024963 | 0.00062563 | 0 | 0 | 1 | 0.97481 | -0.48452 | 0.4 | 1 | 1.1 | 0.9
301 | 1 | 0.00082893 | 0.00020775 | 0 | 0 | 1 | 0.97328 | -0.51454 | 0.4 | 1 | 1.1 | 0.9
302 | 1 | 0.00055794 | 0.00013983 | 0 | 0 | 1 | 0.97339 | -0.51249 | 0.4 | 1 | 1.1 | 0.9
303 | 1 | 0.002686 | 0.00067317 | 0 | 0 | 1 | 0.97284 | -0.52341 | 0.4 | 1 | 1.1 | 0.9
304 | 1 | 0.00057855 | 0.000145 | 0 | 0 | 1 | 0.97341 | -0.51196 | 0.4 | 1 | 1.1 | 0.9
305 | 1 | 0.0010686 | 0.00026782 | 0 | 0 | 1 | 0.97282 | -0.52377 | 0.4 | 1 | 1.1 | 0.9
307 | 1 | 0.00077352 | 0.00019386 | 0 | 0 | 1 | 0.97281 | -0.52381 | 0.4 | 1 | 1.1 | 0.9
313 | 1 | 0.00051262 | 0.00012848 | 0 | 0 | 1 | 0.98766 | -0.23826 | 0.4 | 1 | 1.1 | 0.9
314 | 1 | 0.00053848 | 0.00013496 | 0 | 0 | 1 | 0.98766 | -0.23826 | 0.4 | 1 | 1.1 | 0.9
317 | 1 | 0.0023917 | 0.00059941 | 0 | 0 | 1 | 0.99706 | -0.056422 | 0.4 | 1 | 1.1 | 0.9
318 | 1 | 0.0024289 | 0.00060873 | 0 | 0 | 1 | 0.99705 | -0.056497 | 0.4 | 1 | 1.1 | 0.9
319 | 1 | 0 | 0 | 0 | 0 | 1 | 0.99724 | -0.052804 | 0.4 | 1 | 1.1 | 0.9
320 | 1 | 0.0024699 | 0.00061902 | 0 | 0 | 1 | 0.99697 | -0.058179 | 0.4 | 1 | 1.1 | 0.9
322 | 1 | 0 | 0 | 0 | 0 | 1 | 0.99726 | -0.052493 | 0.4 | 1 | 1.1 | 0.9
323 | 1 | 0.002269 | 0.00056866 | 0 | 0 | 1 | 0.99692 | -0.058979 | 0.4 | 1 | 1.1 | 0.9
321 | 1 | 0 | 0 | 0 | 0 | 1 | 0.99514 | -0.09331 | 0.4 | 1 | 1.1 | 0.9
325 | 1 | 0.00088276 | 0.00022124 | 0 | 0 | 1 | 0.99511 | -0.093868 | 0.4 | 1 | 1.1 | 0.9
326 | 1 | 0 | 0 | 0 | 0 | 1 | 0.99743 | -0.049271 | 0.4 | 1 | 1.1 | 0.9
327 | 1 | 0.0015152 | 0.00037973 | 0 | 0 | 1 | 0.99683 | -0.060865 | 0.4 | 1 | 1.1 | 0.9
352 | 1 | 0.00099864 | 0.00025028 | 0 | 0 | 1 | 0.99474 | -0.10098 | 0.4 | 1 | 1.1 | 0.9
350 | 1 | 0 | 0 | 0 | 0 | 1 | 0.99594 | -0.077811 | 0.4 | 1 | 1.1 | 0.9
374 | 1 | 0.00072447 | 0.00018157 | 0 | 0 | 1 | 0.99509 | -0.094278 | 0.4 | 1 | 1.1 | 0.9
335 | 1 | 0.00044109 | 0.00011055 | 0 | 0 | 1 | 0.99739 | -0.050111 | 0.4 | 1 | 1.1 | 0.9
332 | 1 | 0.0014545 | 0.00036453 | 0 | 0 | 1 | 0.99814 | -0.035607 | 0.4 | 1 | 1.1 | 0.9
351 | 1 | 0.0013948 | 0.00034957 | 0 | 0 | 1 | 0.99624 | -0.072097 | 0.4 | 1 | 1.1 | 0.9
348 | 1 | 0.00046059 | 0.00011543 | 0 | 0 | 1 | 0.99592 | -0.078344 | 0.4 | 1 | 1.1 | 0.9
370 | 1 | 0.00044281 | 0.00011098 | 0 | 0 | 1 | 0.99738 | -0.050266 | 0.4 | 1 | 1.1 | 0.9
331 | 1 | 0.0013546 | 0.00033949 | 0 | 0 | 1 | 0.9988 | -0.022989 | 0.4 | 1 | 1.1 | 0.9
329 | 1 | 0.00083662 | 0.00020968 | 0 | 0 | 1 | 0.98924 | -0.20762 | 0.4 | 1 | 1.1 | 0.9
333 | 3 | 0.0031604 | 0.00079206 | 0 | 0 | 1 | 1 | 0 | 0.4 | 1 | 1.1 | 0.9
334 | 1 | 0.00094385 | 0.00023655 | 0 | 0 | 1 | 0.99958 | -0.0079361 | 0.4 | 1 | 1.1 | 0.9
336 | 1 | 0.002387 | 0.00059824 | 0 | 0 | 1 | 0.99898 | -0.019221 | 0.4 | 1 | 1.1 | 0.9
337 | 1 | 0.0011272 | 0.0002825 | 0 | 0 | 1 | 0.99844 | -0.029373 | 0.4 | 1 | 1.1 | 0.9
338 | 1 | 0 | 0 | 0 | 0 | 1 | 0.99721 | -0.052572 | 0.4 | 1 | 1.1 | 0.9
339 | 1 | 0.0014738 | 0.00036937 | 0 | 0 | 1 | 0.99712 | -0.054347 | 0.4 | 1 | 1.1 | 0.9
340 | 1 | 0.001136 | 0.0002847 | 0 | 0 | 1 | 0.99718 | -0.053262 | 0.4 | 1 | 1.1 | 0.9
341 | 1 | 0 | 0 | 0 | 0 | 1 | 0.99611 | -0.073347 | 0.4 | 1 | 1.1 | 0.9
342 | 1 | 0.00052752 | 0.00013221 | 0 | 0 | 1 | 0.99717 | -0.05337 | 0.4 | 1 | 1.1 | 0.9
343 | 1 | 0 | 0 | 0 | 0 | 1 | 0.99599 | -0.07573 | 0.4 | 1 | 1.1 | 0.9
344 | 1 | 0.0005719 | 0.00014333 | 0 | 0 | 1 | 0.99303 | -0.13185 | 0.4 | 1 | 1.1 | 0.9
354 | 1 | 0.00074214 | 0.000186 | 0 | 0 | 1 | 0.99716 | -0.053488 | 0.4 | 1 | 1.1 | 0.9
345 | 1 | 0.00085019 | 0.00021308 | 0 | 0 | 1 | 0.99592 | -0.077059 | 0.4 | 1 | 1.1 | 0.9
346 | 1 | 0.00099336 | 0.00024896 | 0 | 0 | 1 | 0.99595 | -0.076425 | 0.4 | 1 | 1.1 | 0.9
362 | 1 | 0.00040096 | 0.00010049 | 0 | 0 | 1 | 0.99591 | -0.0772 | 0.4 | 1 | 1.1 | 0.9
360 | 1 | 0.0015029 | 0.00037667 | 0 | 0 | 1 | 0.99583 | -0.078801 | 0.4 | 1 | 1.1 | 0.9
349 | 1 | 0.00043996 | 0.00011026 | 0 | 0 | 1 | 0.99591 | -0.0785 | 0.4 | 1 | 1.1 | 0.9
368 | 1 | 0.00048511 | 0.00012158 | 0 | 0 | 1 | 0.99369 | -0.12134 | 0.4 | 1 | 1.1 | 0.9
367 | 1 | 0.0013333 | 0.00033417 | 0 | 0 | 1 | 0.9932 | -0.1307 | 0.4 | 1 | 1.1 | 0.9
358 | 1 | 0.00097439 | 0.00024421 | 0 | 0 | 1 | 0.99581 | -0.079137 | 0.4 | 1 | 1.1 | 0.9
359 | 1 | 0.00059537 | 0.00014921 | 0 | 0 | 1 | 0.99579 | -0.07961 | 0.4 | 1 | 1.1 | 0.9
361 | 1 | 0.00065879 | 0.00016511 | 0 | 0 | 1 | 0.99577 | -0.079963 | 0.4 | 1 | 1.1 | 0.9
363 | 1 | 0.00038949 | 9.7615e-05 | 0 | 0 | 1 | 0.99575 | -0.080383 | 0.4 | 1 | 1.1 | 0.9
369 | 1 | 0.00063335 | 0.00015873 | 0 | 0 | 1 | 0.99575 | -0.080402 | 0.4 | 1 | 1.1 | 0.9
365 | 1 | 0.0011165 | 0.00027981 | 0 | 0 | 1 | 0.99272 | -0.14005 | 0.4 | 1 | 1.1 | 0.9
386 | 1 | 0.00090299 | 0.00022631 | 0 | 0 | 1 | 0.97854 | -0.41271 | 0.4 | 1 | 1.1 | 0.9

## generator_data
GEN_BUS | PG | QG | QMAX | QMIN | VG | MBASE | GEN_STATUS | PMAX | PMIN
333 | 0.27018 | 0.069339 | 10 | -10 | 1 | 100 | 1 | 10 | 0

## branch_data
F_BUS | T_BUS | BR_R | BR_X | BR_B | RATE_A | RATE_B | RATE_C | TAP | SHIFT | BR_STATUS | ANGMIN | ANGMAX | P_in | Q_in | P_out | Q_out
66 | 67 | 1.9723 | 1.2623 | 3.3121e-09 | 0 | 0 | 0 | 0 | 0 | 1 | -90 | 90 | -0.0075921 | -0.0019013 | 0.0075933 | 0.0019018
66 | 68 | 2.1462 | 1.3736 | 3.6041e-09 | 0 | 0 | 0 | 0 | 0 | 1 | -90 | 90 | 0.006569 | 0.0016449 | -0.0065679 | -0.0016446
67 | 69 | 0.0027464 | 0.0017577 | 4.6119e-12 | 0 | 0 | 0 | 0 | 0 | 1 | -90 | 90 | -0.0083793 | -0.0020988 | 0.0083793 | 0.0020988
68 | 70 | 1.2807 | 0.81963 | 2.1506e-09 | 0 | 0 | 0 | 0 | 0 | 1 | -90 | 90 | 0.0051014 | 0.001277 | -0.005101 | -0.001277
69 | 71 | 0.0082242 | 0.0052635 | 1.3811e-11 | 0 | 0 | 0 | 0 | 0 | 1 | -90 | 90 | -0.0090908 | -0.0022771 | 0.0090908 | 0.0022771
70 | 72 | 3.3024 | 2.1136 | 5.5457e-09 | 0 | 0 | 0 | 0 | 0 | 1 | -90 | 90 | 0.0012626 | 0.00031593 | -0.0012625 | -0.00031643
70 | 73 | 3.9394 | 2.5212 | 6.6153e-09 | 0 | 0 | 0 | 0 | 0 | 1 | -90 | 90 | 0.0038384 | 0.00096107 | -0.0038378 | -0.00096129
71 | 115 | 1.3463 | 0.86163 | 2.2608e-09 | 0 | 0 | 0 | 0 | 0 | 1 | -90 | 90 | -0.0098023 | -0.0024554 | 0.0098037 | 0.0024561
73 | 120 | 0.68067 | 0.43563 | 1.143e-09 | 0 | 0 | 0 | 0 | 0 | 1 | -90 | 90 | 0.0028399 | 0.0007112 | -0.0028399 | -0.00071127
252 | 253 | 6.9165 | 4.4265 | 1.1615e-08 | 0 | 0 | 0 | 0 | 0 | 1 | -90 | 90 | -0.00079033 | -0.00019782 | 0.00079038 | 0.00019673
252 | 250 | 1.6508 | 1.0565 | 2.7721e-09 | 0 | 0 | 0 | 0 | 0 | 1 | -90 | 90 | 0.00079033 | 0.00019782 | -0.00079032 | -0.00019808
253 | 243 | 6.0744 | 3.8876 | 1.0201e-08 | 0 | 0 | 0 | 0 | 0 | 1 | -90 | 90 | -0.0020395 | -0.0005098 | 0.0020398 | 0.00050899
115 | 149 | 3.9899 | 2.5535 | 6.7002e-09 | 0 | 0 | 0 | 0 | 0 | 1 | -90 | 90 | -0.031589 | -0.0079208 | 0.031633 | 0.0079482
115 | 113 | 2.1905 | 1.4019 | 3.6784e-09 | 0 | 0 | 0 | 0 | 0 | 1 | -90 | 90 | 0.021785 | 0.0054647 | -0.021774 | -0.0054577
120 | 121 | 0.67755 | 0.43363 | 1.1378e-09 | 0 | 0 | 0 | 0 | 0 | 1 | -90 | 90 | 0.0022981 | 0.00057549 | -0.0022981 | -0.00057558
149 | 151 | 3.7791 | 2.4186 | 6.3461e-09 | 0 | 0 | 0 | 0 | 0 | 1 | -90 | 90 | -0.034304 | -0.0086176 | 0.034353 | 0.0086483
149 | 148 | 0.34486 | 0.22071 | 5.7912e-10 | 0 | 0 | 0 | 0 | 0 | 1 | -90 | 90 | 0.0026711 | 0.00066942 | -0.0026711 | -0.00066945
113 | 114 | 1.4737 | 0.9432 | 2.4748e-09 | 0 | 0 | 0 | 0 | 0 | 1 | -90 | 90 | 0.016679 | 0.0041813 | -0.016674 | -0.0041787
113 | 79 | 1.1168 | 0.71474 | 1.8754e-09 | 0 | 0 | 0 | 0 | 0 | 1 | -90 | 90 | 0.0050949 | 0.0012764 | -0.0050946 | -0.0012764
121 | 122 | 1.8639 | 1.1929 | 3.13e-09 | 0 | 0 | 0 | 0 | 0 | 1 | -90 | 90 | 0.00073347 | 0.00018353 | -0.00073346 | -0.00018383
121 | 123 | 0.61727 | 0.39505 | 1.0366e-09 | 0 | 0 | 0 | 0 | 0 | 1 | -90 | 90 | 0.0015646 | 0.00039204 | -0.0015646 | -0.00039213
74 | 75 | 0.66978 | 0.42866 | 1.1247e-09 | 0 | 0 | 0 | 0 | 0 | 1 | -90 | 90 | -0.0024897 | -0.00062381 | 0.0024897 | 0.00062373
74 | 76 | 0.61389 | 0.39289 | 1.0309e-09 | 0 | 0 | 0 | 0 | 0 | 1 | -90 | 90 | 0.0015174 | 0.00038014 | -0.0015174 | -0.00038023
75 | 77 | 1.8275 | 1.1696 | 3.0688e-09 | 0 | 0 | 0 | 0 | 0 | 1 | -90 | 90 | -0.0034181 | -0.00085641 | 0.0034183 | 0.00085626
76 | 78 | 0.18384 | 0.11766 | 3.0872e-10 | 0 | 0 | 0 | 0 | 0 | 1 | -90 | 90 | 0.000979 | 0.00024528 | -0.00097899 | -0.00024531
77 | 79 | 0.37672 | 0.2411 | 6.3262e-10 | 0 | 0 | 0 | 0 | 0 | 1 | -90 | 90 | -0.0043079 | -0.0010792 | 0.004308 | 0.0010792
78 | 80 | 0.34527 | 0.22098 | 5.7981e-10 | 0 | 0 | 0 | 0 | 0 | 1 | -90 | 90 | 0.00045902 | 0.00011499 | -0.00045902 | -0.00011504
114 | 102 | 3.3967 | 2.1739 | 5.704e-09 | 0 | 0 | 0 | 0 | 0 | 1 | -90 | 90 | 0.015922 | 0.0039902 | -0.015913 | -0.0039847
81 | 82 | 3.0064 | 1.9241 | 5.0486e-09 | 0 | 0 | 0 | 0 | 0 | 1 | -90 | 90 | -0.0012636 | -0.00031668 | 0.0012636 | 0.00031622
82 | 84 | 3.7135 | 2.3766 | 6.2359e-09 | 0 | 0 | 0 | 0 | 0 | 1 | -90 | 90 | -0.0019152 | -0.00047953 | 0.0019154 | 0.00047902
84 | 85 | 6.8382 | 4.3764 | 1.1483e-08 | 0 | 0 | 0 | 0 | 0 | 1 | -90 | 90 | -0.0087018 | -0.0021765 | 0.0087074 | 0.002179
84 | 86 | 5.9976 | 3.8384 | 1.0072e-08 | 0 | 0 | 0 | 0 | 0 | 1 | -90 | 90 | 0.0067864 | 0.0016975 | -0.0067834 | -0.0016966
116 | 117 | 8.0422 | 5.147 | 1.3505e-08 | 0 | 0 | 0 | 0 | 0 | 1 | -90 | 90 | -0.00084291 | -0.00021125 | 0.00084298 | 0.00020996
117 | 119 | 8.0154 | 5.1298 | 1.346e-08 | 0 | 0 | 0 | 0 | 0 | 1 | -90 | 90 | 0.0047184 | 0.001182 | -0.0047165 | -0.0011821
117 | 118 | 1.9246 | 1.2317 | 3.2319e-09 | 0 | 0 | 0 | 0 | 0 | 1 | -90 | 90 | -0.0055614 | -0.0013919 | 0.0055621 | 0.001392
85 | 202 | 1.4471 | 0.92614 | 2.4301e-09 | 0 | 0 | 0 | 0 | 0 | 1 | -90 | 90 | -0.0087074 | -0.002179 | 0.0087086 | 0.0021795
86 | 203 | 3.189 | 2.041 | 5.3553e-09 | 0 | 0 | 0 | 0 | 0 | 1 | -90 | 90 | 0.0060235 | 0.0015061 | -0.0060222 | -0.0015059
202 | 356 | 1.6529 | 1.0579 | 2.7757e-09 | 0 | 0 | 0 | 0 | 0 | 1 | -90 | 90 | -0.010112 | -0.0025313 | 0.010114 | 0.0025322
203 | 315 | 0.49383 | 0.31605 | 8.2927e-10 | 0 | 0 | 0 | 0 | 0 | 1 | -90 | 90 | 0.0060222 | 0.0015059 | -0.006022 | -0.0015058
373 | 355 | 0.28724 | 0.18384 | 4.8236e-10 | 0 | 0 | 0 | 0 | 0 | 1 | -90 | 90 | -0.00147 | -0.00036842 | 0.00147 | 0.00036837
355 | 368 | 1.5668 | 1.0028 | 2.6311e-09 | 0 | 0 | 0 | 0 | 0 | 1 | -90 | 90 | 0.023068 | 0.0058008 | -0.023059 | -0.0057953
355 | 352 | 2.2108 | 1.4149 | 3.7125e-09 | 0 | 0 | 0 | 0 | 0 | 1 | -90 | 90 | -0.024538 | -0.0061691 | 0.024552 | 0.0061779
201 | 357 | 2.0028 | 1.2818 | 3.3633e-09 | 0 | 0 | 0 | 0 | 0 | 1 | -90 | 90 | 0.017447 | 0.0043687 | -0.01744 | -0.0043648
201 | 366 | 8.4223 | 5.3903 | 1.4143e-08 | 0 | 0 | 0 | 0 | 0 | 1 | -90 | 90 | -0.017447 | -0.0043687 | 0.017475 | 0.0043851
357 | 356 | 0.13608 | 0.087089 | 2.2851e-10 | 0 | 0 | 0 | 0 | 0 | 1 | -90 | 90 | 0.016793 | 0.0042026 | -0.016793 | -0.0042024
366 | 364 | 2.7869 | 1.7836 | 4.68e-09 | 0 | 0 | 0 | 0 | 0 | 1 | -90 | 90 | -0.018395 | -0.0046158 | 0.018405 | 0.0046218
356 | 330 | 9.2519 | 5.9212 | 1.5536e-08 | 0 | 0 | 0 | 0 | 0 | 1 | -90 | 90 | 0.005402 | 0.0013502 | -0.005399 | -0.0013498
364 | 365 | 0.13057 | 0.083566 | 2.1927e-10 | 0 | 0 | 0 | 0 | 0 | 1 | -90 | 90 | -0.020104 | -0.0050475 | 0.020104 | 0.0050479
315 | 316 | 2.4826 | 1.5889 | 4.1689e-09 | 0 | 0 | 0 | 0 | 0 | 1 | -90 | 90 | 0.0040239 | 0.0010082 | -0.0040234 | -0.0010084
315 | 312 | 19.7173 | 12.6191 | 3.3111e-08 | 0 | 0 | 0 | 0 | 0 | 1 | -90 | 90 | 0.0019982 | 0.00049757 | -0.0019973 | -0.00050025
87 | 88 | 7.6294 | 4.8828 | 1.2812e-08 | 0 | 0 | 0 | 0 | 0 | 1 | -90 | 90 | -0.0065924 | -0.0016502 | 0.006596 | 0.0016512
87 | 89 | 2.1649 | 1.3856 | 3.6355e-09 | 0 | 0 | 0 | 0 | 0 | 1 | -90 | 90 | 0.0065924 | 0.0016502 | -0.0065914 | -0.0016499
88 | 176 | 1.4595 | 0.93409 | 2.4509e-09 | 0 | 0 | 0 | 0 | 0 | 1 | -90 | 90 | -0.0070631 | -0.0017682 | 0.0070638 | 0.0017685
89 | 118 | 3.5335 | 2.2614 | 5.9337e-09 | 0 | 0 | 0 | 0 | 0 | 1 | -90 | 90 | 0.0055632 | 0.0013922 | -0.0055621 | -0.001392
176 | 353 | 2.0915 | 1.3386 | 3.5123e-09 | 0 | 0 | 0 | 0 | 0 | 1 | -90 | 90 | -0.0075221 | -0.0018833 | 0.0075234 | 0.0018838
353 | 324 | 0.86428 | 0.55314 | 1.4514e-09 | 0 | 0 | 0 | 0 | 0 | 1 | -90 | 90 | -0.0090637 | -0.0022699 | 0.0090645 | 0.0022702
95 | 96 | 2.103 | 1.3459 | 3.5315e-09 | 0 | 0 | 0 | 0 | 0 | 1 | -90 | 90 | 0.01236 | 0.0030948 | -0.012356 | -0.0030929
95 | 97 | 1.4134 | 0.90457 | 2.3735e-09 | 0 | 0 | 0 | 0 | 0 | 1 | -90 | 90 | -0.012873 | -0.0032235 | 0.012875 | 0.0032249
96 | 98 | 1.943 | 1.2435 | 3.2627e-09 | 0 | 0 | 0 | 0 | 0 | 1 | -90 | 90 | 0.011605 | 0.0029046 | -0.011602 | -0.002903
97 | 99 | 1.6401 | 1.0497 | 2.7542e-09 | 0 | 0 | 0 | 0 | 0 | 1 | -90 | 90 | -0.013493 | -0.0033756 | 0.013496 | 0.0033775
97 | 100 | 2.5932 | 1.6596 | 4.3546e-09 | 0 | 0 | 0 | 0 | 0 | 1 | -90 | 90 | 0.00061786 | 0.00015073 | -0.00061785 | -0.00015114
98 | 101 | 0.48646 | 0.31134 | 8.169e-10 | 0 | 0 | 0 | 0 | 0 | 1 | -90 | 90 | 0.011098 | 0.0027768 | -0.011097 | -0.0027764
99 | 102 | 2.2118 | 1.4155 | 3.7142e-09 | 0 | 0 | 0 | 0 | 0 | 1 | -90 | 90 | -0.01433 | -0.0035864 | 0.014335 | 0.0035893
100 | 131 | 23.0511 | 14.7527 | 3.8709e-08 | 0 | 0 | 0 | 0 | 0 | 1 | -90 | 90 | 0.0002823 | 6.7045e-05 | -0.00028228 | -7.0749e-05
101 | 133 | 3.6928 | 2.3634 | 6.2012e-09 | 0 | 0 | 0 | 0 | 0 | 1 | -90 | 90 | 0.010092 | 0.0025245 | -0.010088 | -0.0025224
133 | 134 | 1.4287 | 0.91434 | 2.3991e-09 | 0 | 0 | 0 | 0 | 0 | 1 | -90 | 90 | 0.0045725 | 0.0011455 | -0.0045722 | -0.0011455
133 | 136 | 7.8866 | 5.0474 | 1.3244e-08 | 0 | 0 | 0 | 0 | 0 | 1 | -90 | 90 | 0.0055153 | 0.001377 | -0.0055126 | -0.0013765
134 | 137 | 0.43505 | 0.27843 | 7.3057e-10 | 0 | 0 | 0 | 0 | 0 | 1 | -90 | 90 | 0.0035381 | 0.0008863 | -0.003538 | -0.00088633
136 | 379 | 0.3795 | 0.24288 | 6.3728e-10 | 0 | 0 | 0 | 0 | 0 | 1 | -90 | 90 | 0.0004375 | 0.00010959 | -0.0004375 | -0.00010965
136 | 135 | 6.0799 | 3.8911 | 1.021e-08 | 0 | 0 | 0 | 0 | 0 | 1 | -90 | 90 | 0.0011854 | 0.00029203 | -0.0011853 | -0.00029294
151 | 164 | 1.1541 | 0.73865 | 1.9381e-09 | 0 | 0 | 0 | 0 | 0 | 1 | -90 | 90 | 0.0016153 | 0.00040437 | -0.0016152 | -0.00040454
151 | 163 | 3.6187 | 2.316 | 6.0768e-09 | 0 | 0 | 0 | 0 | 0 | 1 | -90 | 90 | -0.035968 | -0.0090526 | 0.03602 | 0.0090848
312 | 313 | 2.0276 | 1.2977 | 3.4049e-09 | 0 | 0 | 0 | 0 | 0 | 1 | -90 | 90 | 0.0010511 | 0.00026311 | -0.0010511 | -0.00026343
137 | 384 | 1.4697 | 0.94058 | 2.4679e-09 | 0 | 0 | 0 | 0 | 0 | 1 | -90 | 90 | 0.0023143 | 0.00057962 | -0.0023142 | -0.0005798
135 | 146 | 25.8341 | 16.5338 | 4.3382e-08 | 0 | 0 | 0 | 0 | 0 | 1 | -90 | 90 | 0.0011853 | 0.00029294 | -0.0011849 | -0.00029683
146 | 145 | 0.94638 | 0.60568 | 1.5892e-09 | 0 | 0 | 0 | 0 | 0 | 1 | -90 | 90 | 0.0011849 | 0.00029683 | -0.0011849 | -0.00029698
384 | 385 | 0.25677 | 0.16433 | 4.3118e-10 | 0 | 0 | 0 | 0 | 0 | 1 | -90 | 90 | 0.0018223 | 0.00045651 | -0.0018223 | -0.00045655
385 | 386 | 1.1171 | 0.71498 | 1.876e-09 | 0 | 0 | 0 | 0 | 0 | 1 | -90 | 90 | 0.00090299 | 0.00022614 | -0.00090298 | -0.00022632
150 | 152 | 0.48145 | 0.30812 | 3.2339e-09 | 0 | 0 | 0 | 0 | 0 | 1 | -90 | 90 | -0.17559 | -0.044664 | 0.17575 | 0.044767
150 | 153 | 0.216 | 0.13824 | 1.4509e-09 | 0 | 0 | 0 | 0 | 0 | 1 | -90 | 90 | 0.014117 | 0.0035381 | -0.014117 | -0.0035379
150 | 154 | 0.43098 | 0.27582 | 2.8949e-09 | 0 | 0 | 0 | 0 | 0 | 1 | -90 | 90 | 0.16147 | 0.041126 | -0.16135 | -0.041048
152 | 155 | 5.1924 | 3.3231 | 8.7194e-09 | 0 | 0 | 0 | 0 | 0 | 1 | -90 | 90 | 0.0043126 | 0.0010799 | -0.0043115 | -0.0010801
152 | 158 | 1.305 | 0.83519 | 8.7657e-09 | 0 | 0 | 0 | 0 | 0 | 1 | -90 | 90 | -0.19246 | -0.048956 | 0.19299 | 0.049292
152 | 159 | 2.836 | 1.815 | 4.7624e-09 | 0 | 0 | 0 | 0 | 0 | 1 | -90 | 90 | 0.0124 | 0.0031087 | -0.012395 | -0.0031062
153 | 160 | 2.9131 | 1.8644 | 4.8919e-09 | 0 | 0 | 0 | 0 | 0 | 1 | -90 | 90 | 0.0033178 | 0.0008312 | -0.0033175 | -0.00083145
153 | 161 | 2.1831 | 1.3972 | 7.3322e-09 | 0 | 0 | 0 | 0 | 0 | 1 | -90 | 90 | 0.010799 | 0.0027067 | -0.010796 | -0.0027057
154 | 162 | 0.29715 | 0.19018 | 1.996e-09 | 0 | 0 | 0 | 0 | 0 | 1 | -90 | 90 | 0.12441 | 0.031731 | -0.12436 | -0.031699
154 | 163 | 0.51117 | 0.32715 | 1.7168e-09 | 0 | 0 | 0 | 0 | 0 | 1 | -90 | 90 | 0.036933 | 0.0093167 | -0.036926 | -0.0093119
164 | 166 | 1.7708 | 1.1333 | 2.9736e-09 | 0 | 0 | 0 | 0 | 0 | 1 | -90 | 90 | 0.0016152 | 0.00040454 | -0.0016152 | -0.0004048
155 | 371 | 1.0248 | 0.65586 | 1.7209e-09 | 0 | 0 | 0 | 0 | 0 | 1 | -90 | 90 | 0.0020123 | 0.00050384 | -0.0020122 | -0.00050398
158 | 378 | 4.4579 | 2.8531 | 7.486e-09 | 0 | 0 | 0 | 0 | 0 | 1 | -90 | 90 | 0.0021139 | 0.00052915 | -0.0021137 | -0.00052974
158 | 377 | 0.093507 | 0.059845 | 6.281e-10 | 0 | 0 | 0 | 0 | 0 | 1 | -90 | 90 | -0.1951 | -0.049821 | 0.19514 | 0.049845
159 | 169 | 1.2199 | 0.78075 | 2.0486e-09 | 0 | 0 | 0 | 0 | 0 | 1 | -90 | 90 | 0.0010462 | 0.0002619 | -0.0010462 | -0.00026209
159 | 167 | 2.8761 | 1.8407 | 4.8297e-09 | 0 | 0 | 0 | 0 | 0 | 1 | -90 | 90 | 0.011349 | 0.0028443 | -0.011345 | -0.0028422
161 | 309 | 0.026718 | 0.0171 | 4.4867e-11 | 0 | 0 | 0 | 0 | 0 | 1 | -90 | 90 | 0.0069458 | 0.0017406 | -0.0069458 | -0.0017406
162 | 165 | 0.36946 | 0.23645 | 2.4817e-09 | 0 | 0 | 0 | 0 | 0 | 1 | -90 | 90 | 0.12398 | 0.031602 | -0.12391 | -0.031563
166 | 246 | 0.089588 | 0.057336 | 1.5044e-10 | 0 | 0 | 0 | 0 | 0 | 1 | -90 | 90 | 0.00093783 | 0.00023503 | -0.00093782 | -0.00023505
371 | 372 | 2.0855 | 1.3347 | 3.5022e-09 | 0 | 0 | 0 | 0 | 0 | 1 | -90 | 90 | 0.00052817 | 0.00013203 | -0.00052817 | -0.00013237
156 | 173 | 1.9013 | 1.2168 | 3.1928e-09 | 0 | 0 | 0 | 0 | 0 | 1 | -90 | 90 | 0.00059048 | 0.00014768 | -0.00059047 | -0.00014799
156 | 168 | 0.84094 | 0.5382 | 1.4122e-09 | 0 | 0 | 0 | 0 | 0 | 1 | -90 | 90 | -0.00059048 | -0.00014768 | 0.00059048 | 0.00014755
168 | 170 | 2.1838 | 1.3976 | 3.6672e-09 | 0 | 0 | 0 | 0 | 0 | 1 | -90 | 90 | 0.0033527 | 0.00083991 | -0.0033524 | -0.0008401
168 | 167 | 4.412 | 2.8237 | 7.409e-09 | 0 | 0 | 0 | 0 | 0 | 1 | -90 | 90 | -0.0039432 | -0.00098746 | 0.0039439 | 0.00098721
377 | 347 | 0.34255 | 0.21923 | 2.3009e-09 | 0 | 0 | 0 | 0 | 0 | 1 | -90 | 90 | -0.19555 | -0.049949 | 0.1957 | 0.050039
169 | 171 | 0.68332 | 0.43732 | 1.1475e-09 | 0 | 0 | 0 | 0 | 0 | 1 | -90 | 90 | 0.00061172 | 0.0001532 | -0.00061171 | -0.00015331
309 | 310 | 2.112 | 1.3517 | 3.5467e-09 | 0 | 0 | 0 | 0 | 0 | 1 | -90 | 90 | 0.0045756 | 0.0011466 | -0.0045751 | -0.0011467
165 | 249 | 0.57755 | 0.36963 | 3.8794e-09 | 0 | 0 | 0 | 0 | 0 | 1 | -90 | 90 | 0.12339 | 0.031431 | -0.12329 | -0.03137
170 | 172 | 0.69187 | 0.4428 | 1.1618e-09 | 0 | 0 | 0 | 0 | 0 | 1 | -90 | 90 | 0.00109 | 0.00027307 | -0.00109 | -0.00027318
347 | 344 | 0.16022 | 0.10254 | 1.0762e-09 | 0 | 0 | 0 | 0 | 0 | 1 | -90 | 90 | -0.19624 | -0.050176 | 0.19631 | 0.050219
249 | 248 | 0.1016 | 0.065027 | 6.8248e-10 | 0 | 0 | 0 | 0 | 0 | 1 | -90 | 90 | 0.12237 | 0.03114 | -0.12236 | -0.031129
248 | 245 | 0.79249 | 0.50719 | 5.3232e-09 | 0 | 0 | 0 | 0 | 0 | 1 | -90 | 90 | 0.121 | 0.030789 | -0.12087 | -0.030708
175 | 257 | 0.45376 | 0.29041 | 7.6199e-10 | 0 | 0 | 0 | 0 | 0 | 1 | -90 | 90 | -0.0018274 | -0.00045802 | 0.0018274 | 0.00045796
257 | 273 | 2.0888 | 1.3368 | 3.5077e-09 | 0 | 0 | 0 | 0 | 0 | 1 | -90 | 90 | -0.011122 | -0.0027876 | 0.011125 | 0.0027891
257 | 256 | 1.2889 | 0.82491 | 2.1645e-09 | 0 | 0 | 0 | 0 | 0 | 1 | -90 | 90 | 0.0092946 | 0.0023296 | -0.0092933 | -0.002329
273 | 272 | 0.21922 | 0.1403 | 3.6813e-10 | 0 | 0 | 0 | 0 | 0 | 1 | -90 | 90 | -0.015066 | -0.0037769 | 0.015067 | 0.0037773
256 | 255 | 2.0038 | 1.2824 | 3.3649e-09 | 0 | 0 | 0 | 0 | 0 | 1 | -90 | 90 | 0.0051833 | 0.0012989 | -0.0051826 | -0.0012988
324 | 352 | 1.5253 | 0.97619 | 2.5614e-09 | 0 | 0 | 0 | 0 | 0 | 1 | -90 | 90 | 0.025561 | 0.0064348 | -0.025551 | -0.0064282
324 | 350 | 1.7702 | 1.1329 | 2.9727e-09 | 0 | 0 | 0 | 0 | 0 | 1 | -90 | 90 | -0.036233 | -0.0091067 | 0.036258 | 0.0091224
324 | 321 | 3.0014 | 1.9209 | 5.0402e-09 | 0 | 0 | 0 | 0 | 0 | 1 | -90 | 90 | 0.0016074 | 0.00040173 | -0.0016073 | -0.00040217
330 | 329 | 3.2559 | 2.0838 | 5.4675e-09 | 0 | 0 | 0 | 0 | 0 | 1 | -90 | 90 | 0.0028287 | 0.00070565 | -0.0028284 | -0.000706
382 | 383 | 0.73683 | 0.47157 | 1.2373e-09 | 0 | 0 | 0 | 0 | 0 | 1 | -90 | 90 | -0.00044268 | -0.00011095 | 0.00044268 | 0.00011083
383 | 328 | 16.7165 | 10.6986 | 2.8072e-08 | 0 | 0 | 0 | 0 | 0 | 1 | -90 | 90 | -0.001529 | -0.00038309 | 0.0015294 | 0.00038061
328 | 329 | 1.109 | 0.70974 | 1.8623e-09 | 0 | 0 | 0 | 0 | 0 | 1 | -90 | 90 | -0.0019917 | -0.00049648 | 0.0019918 | 0.00049633
241 | 242 | 1.9319 | 1.2364 | 1.2977e-08 | 0 | 0 | 0 | 0 | 0 | 1 | -90 | 90 | 0.11094 | 0.028116 | -0.11068 | -0.027949
241 | 243 | 1.4727 | 0.94251 | 9.8921e-09 | 0 | 0 | 0 | 0 | 0 | 1 | -90 | 90 | -0.1162 | -0.029434 | 0.11642 | 0.029573
242 | 244 | 0.64349 | 0.41183 | 4.3223e-09 | 0 | 0 | 0 | 0 | 0 | 1 | -90 | 90 | 0.10987 | 0.027746 | -0.10978 | -0.027691
243 | 245 | 0.35364 | 0.22633 | 2.3755e-09 | 0 | 0 | 0 | 0 | 0 | 1 | -90 | 90 | -0.11846 | -0.030082 | 0.11851 | 0.030117
244 | 247 | 0.15132 | 0.096844 | 1.0164e-09 | 0 | 0 | 0 | 0 | 0 | 1 | -90 | 90 | 0.10922 | 0.027552 | -0.1092 | -0.027539
247 | 298 | 1.91 | 1.2224 | 1.283e-08 | 0 | 0 | 0 | 0 | 0 | 1 | -90 | 90 | 0.10862 | 0.027393 | -0.10837 | -0.027234
298 | 299 | 5.7711 | 3.6935 | 9.6913e-09 | 0 | 0 | 0 | 0 | 0 | 1 | -90 | 90 | 0.0060037 | 0.0015046 | -0.0060014 | -0.0015041
298 | 292 | 0.44096 | 0.28221 | 2.9619e-09 | 0 | 0 | 0 | 0 | 0 | 1 | -90 | 90 | 0.10237 | 0.02573 | -0.10231 | -0.025697
299 | 300 | 0.69871 | 0.44717 | 1.1733e-09 | 0 | 0 | 0 | 0 | 0 | 1 | -90 | 90 | 0.0024963 | 0.00062558 | -0.0024962 | -0.00062566
292 | 296 | 0.1006 | 0.064387 | 6.7577e-10 | 0 | 0 | 0 | 0 | 0 | 1 | -90 | 90 | 0.083703 | 0.021028 | -0.083695 | -0.021023
292 | 290 | 0.7361 | 0.4711 | 2.4722e-09 | 0 | 0 | 0 | 0 | 0 | 1 | -90 | 90 | 0.018611 | 0.0046689 | -0.018608 | -0.0046673
254 | 255 | 1.5138 | 0.96883 | 2.5421e-09 | 0 | 0 | 0 | 0 | 0 | 1 | -90 | 90 | -0.002649 | -0.00066396 | 0.0026491 | 0.00066379
272 | 274 | 1.9728 | 1.2626 | 3.3129e-09 | 0 | 0 | 0 | 0 | 0 | 1 | -90 | 90 | -0.01784 | -0.0044723 | 0.017847 | 0.0044765
258 | 259 | 1.4677 | 0.93933 | 2.4647e-09 | 0 | 0 | 0 | 0 | 0 | 1 | -90 | 90 | -0.010109 | -0.0025344 | 0.01011 | 0.0025353
258 | 260 | 1.5103 | 0.96657 | 2.5361e-09 | 0 | 0 | 0 | 0 | 0 | 1 | -90 | 90 | 0.009193 | 0.0023049 | -0.0091916 | -0.0023042
259 | 261 | 1.5827 | 1.0129 | 2.6578e-09 | 0 | 0 | 0 | 0 | 0 | 1 | -90 | 90 | -0.011573 | -0.0029018 | 0.011575 | 0.002903
260 | 262 | 1.6735 | 1.0711 | 2.8103e-09 | 0 | 0 | 0 | 0 | 0 | 1 | -90 | 90 | 0.008233 | 0.002064 | -0.0082318 | -0.0020634
261 | 263 | 0.36677 | 0.23473 | 6.1591e-10 | 0 | 0 | 0 | 0 | 0 | 1 | -90 | 90 | -0.014045 | -0.0035221 | 0.014046 | 0.0035225
262 | 264 | 2.0291 | 1.2986 | 3.4074e-09 | 0 | 0 | 0 | 0 | 0 | 1 | -90 | 90 | 0.0072903 | 0.0018275 | -0.0072891 | -0.001827
263 | 275 | 1.1465 | 0.73377 | 1.9253e-09 | 0 | 0 | 0 | 0 | 0 | 1 | -90 | 90 | -0.016512 | -0.0041407 | 0.016515 | 0.0041428
264 | 308 | 6.4366 | 4.1194 | 1.0809e-08 | 0 | 0 | 0 | 0 | 0 | 1 | -90 | 90 | 0.0061643 | 0.0015451 | -0.0061616 | -0.0015444
275 | 277 | 0.60275 | 0.38576 | 4.0487e-09 | 0 | 0 | 0 | 0 | 0 | 1 | -90 | 90 | 0.03226 | 0.0080916 | -0.032253 | -0.0080875
275 | 274 | 0.82902 | 0.53057 | 5.5686e-09 | 0 | 0 | 0 | 0 | 0 | 1 | -90 | 90 | -0.051291 | -0.012865 | 0.051316 | 0.01288
277 | 279 | 0.063357 | 0.040549 | 4.2558e-10 | 0 | 0 | 0 | 0 | 0 | 1 | -90 | 90 | 0.02911 | 0.0072998 | -0.02911 | -0.0072994
274 | 276 | 0.24139 | 0.15449 | 1.6214e-09 | 0 | 0 | 0 | 0 | 0 | 1 | -90 | 90 | -0.069163 | -0.017356 | 0.069176 | 0.017365
265 | 266 | 0.090242 | 0.057755 | 6.0616e-10 | 0 | 0 | 0 | 0 | 0 | 1 | -90 | 90 | -0.01631 | -0.0040896 | 0.01631 | 0.0040897
265 | 267 | 0.49578 | 0.3173 | 8.3255e-10 | 0 | 0 | 0 | 0 | 0 | 1 | -90 | 90 | 0.014099 | 0.0035353 | -0.014098 | -0.0035347
266 | 268 | 0.015798 | 0.010111 | 1.0612e-10 | 0 | 0 | 0 | 0 | 0 | 1 | -90 | 90 | -0.017736 | -0.0044469 | 0.017736 | 0.004447
267 | 269 | 1.4779 | 0.94585 | 2.4818e-09 | 0 | 0 | 0 | 0 | 0 | 1 | -90 | 90 | 0.011554 | 0.0028971 | -0.011552 | -0.0028959
268 | 270 | 0.35653 | 0.22818 | 2.3948e-09 | 0 | 0 | 0 | 0 | 0 | 1 | -90 | 90 | -0.019327 | -0.0048458 | 0.019328 | 0.0048465
269 | 271 | 1.5516 | 0.99302 | 2.6055e-09 | 0 | 0 | 0 | 0 | 0 | 1 | -90 | 90 | 0.009756 | 0.0024459 | -0.0097544 | -0.0024451
270 | 280 | 0.34031 | 0.2178 | 2.2859e-09 | 0 | 0 | 0 | 0 | 0 | 1 | -90 | 90 | -0.022754 | -0.0057052 | 0.022756 | 0.0057062
271 | 284 | 2.7008 | 1.7285 | 4.5354e-09 | 0 | 0 | 0 | 0 | 0 | 1 | -90 | 90 | 0.0086057 | 0.0021572 | -0.0086035 | -0.0021562
280 | 279 | 0.32144 | 0.20572 | 2.1591e-09 | 0 | 0 | 0 | 0 | 0 | 1 | -90 | 90 | -0.026634 | -0.0066782 | 0.026637 | 0.0066797
284 | 282 | 1.5682 | 1.0036 | 2.6334e-09 | 0 | 0 | 0 | 0 | 0 | 1 | -90 | 90 | 0.0074978 | 0.001879 | -0.0074968 | -0.0018787
282 | 281 | 0.30498 | 0.19519 | 5.1215e-10 | 0 | 0 | 0 | 0 | 0 | 1 | -90 | 90 | 0.0064001 | 0.0016038 | -0.0064 | -0.0016037
276 | 278 | 0.26078 | 0.1669 | 1.7517e-09 | 0 | 0 | 0 | 0 | 0 | 1 | -90 | 90 | -0.073911 | -0.018551 | 0.073927 | 0.018561
278 | 297 | 0.1811 | 0.1159 | 1.2164e-09 | 0 | 0 | 0 | 0 | 0 | 1 | -90 | 90 | -0.076622 | -0.019237 | 0.076634 | 0.019244
297 | 296 | 0.32822 | 0.21006 | 2.2047e-09 | 0 | 0 | 0 | 0 | 0 | 1 | -90 | 90 | -0.079197 | -0.019887 | 0.07922 | 0.019901
281 | 283 | 1.3906 | 0.88996 | 2.3351e-09 | 0 | 0 | 0 | 0 | 0 | 1 | -90 | 90 | 0.0054774 | 0.0013725 | -0.0054769 | -0.0013724
283 | 285 | 0.34827 | 0.22289 | 5.8484e-10 | 0 | 0 | 0 | 0 | 0 | 1 | -90 | 90 | 0.0045742 | 0.0011461 | -0.0045741 | -0.0011462
285 | 286 | 1.0566 | 0.67622 | 1.7743e-09 | 0 | 0 | 0 | 0 | 0 | 1 | -90 | 90 | 0.0035935 | 0.00090036 | -0.0035933 | -0.00090043
286 | 294 | 1.4254 | 0.91226 | 2.3936e-09 | 0 | 0 | 0 | 0 | 0 | 1 | -90 | 90 | 0.0026089 | 0.00065369 | -0.0026088 | -0.00065385
294 | 295 | 0.19458 | 0.12453 | 3.2675e-10 | 0 | 0 | 0 | 0 | 0 | 1 | -90 | 90 | 0.0010135 | 0.00025399 | -0.0010135 | -0.00025402
287 | 288 | 1.6461 | 1.0535 | 2.7642e-09 | 0 | 0 | 0 | 0 | 0 | 1 | -90 | 90 | -0.015871 | -0.0039789 | 0.015875 | 0.0039816
287 | 289 | 1.5195 | 0.97247 | 2.5516e-09 | 0 | 0 | 0 | 0 | 0 | 1 | -90 | 90 | 0.014382 | 0.0036058 | -0.014379 | -0.0036038
288 | 290 | 0.60224 | 0.38543 | 1.0113e-09 | 0 | 0 | 0 | 0 | 0 | 1 | -90 | 90 | -0.017246 | -0.0043252 | 0.017248 | 0.0043264
289 | 291 | 0.45009 | 0.28806 | 7.5583e-10 | 0 | 0 | 0 | 0 | 0 | 1 | -90 | 90 | 0.012921 | 0.0032385 | -0.01292 | -0.003238
291 | 293 | 0.14496 | 0.092776 | 2.4343e-10 | 0 | 0 | 0 | 0 | 0 | 1 | -90 | 90 | 0.010888 | 0.0027287 | -0.010888 | -0.0027286
293 | 311 | 1.469 | 0.94017 | 2.4669e-09 | 0 | 0 | 0 | 0 | 0 | 1 | -90 | 90 | 0.0094319 | 0.0023637 | -0.0094305 | -0.002363
311 | 306 | 0.50364 | 0.32233 | 8.4575e-10 | 0 | 0 | 0 | 0 | 0 | 1 | -90 | 90 | 0.007942 | 0.0019899 | -0.0079417 | -0.0019898
306 | 304 | 1.655 | 1.0592 | 2.7792e-09 | 0 | 0 | 0 | 0 | 0 | 1 | -90 | 90 | 0.0064968 | 0.0016276 | -0.006496 | -0.0016274
301 | 302 | 1.6271 | 1.0413 | 2.7323e-09 | 0 | 0 | 0 | 0 | 0 | 1 | -90 | 90 | -0.0053588 | -0.0013424 | 0.0053594 | 0.0013425
301 | 303 | 8.3073 | 5.3166 | 1.395e-08 | 0 | 0 | 0 | 0 | 0 | 1 | -90 | 90 | 0.0045299 | 0.0011347 | -0.004528 | -0.0011348
302 | 304 | 0.37969 | 0.243 | 6.3761e-10 | 0 | 0 | 0 | 0 | 0 | 1 | -90 | 90 | -0.0059173 | -0.0014823 | 0.0059174 | 0.0014824
303 | 305 | 0.83747 | 0.53598 | 1.4063e-09 | 0 | 0 | 0 | 0 | 0 | 1 | -90 | 90 | 0.0018421 | 0.00046155 | -0.0018421 | -0.00046167
305 | 307 | 0.2375 | 0.152 | 3.9882e-10 | 0 | 0 | 0 | 0 | 0 | 1 | -90 | 90 | 0.00077349 | 0.00019383 | -0.00077349 | -0.00019387
313 | 314 | 0.0048722 | 0.0031182 | 8.1818e-12 | 0 | 0 | 0 | 0 | 0 | 1 | -90 | 90 | 0.00053848 | 0.00013496 | -0.00053848 | -0.00013496
317 | 318 | 0.047062 | 0.030119 | 7.9029e-11 | 0 | 0 | 0 | 0 | 0 | 1 | -90 | 90 | 0.0071683 | 0.0017962 | -0.0071683 | -0.0017962
317 | 319 | 1.6864 | 1.0793 | 2.8319e-09 | 0 | 0 | 0 | 0 | 0 | 1 | -90 | 90 | -0.0095599 | -0.0023956 | 0.0095616 | 0.0023964
318 | 320 | 1.5813 | 1.012 | 2.6554e-09 | 0 | 0 | 0 | 0 | 0 | 1 | -90 | 90 | 0.0047394 | 0.0011875 | -0.004739 | -0.0011875
319 | 322 | 0.14469 | 0.0926 | 2.4297e-10 | 0 | 0 | 0 | 0 | 0 | 1 | -90 | 90 | -0.0095616 | -0.0023964 | 0.0095617 | 0.0023964
320 | 323 | 1.5699 | 1.0048 | 2.6364e-09 | 0 | 0 | 0 | 0 | 0 | 1 | -90 | 90 | 0.0022691 | 0.00056846 | -0.002269 | -0.00056866
322 | 326 | 0.29 | 0.1856 | 4.8699e-10 | 0 | 0 | 0 | 0 | 0 | 1 | -90 | 90 | -0.049677 | -0.012503 | 0.049685 | 0.012508
322 | 327 | 0.93297 | 0.5971 | 1.5667e-09 | 0 | 0 | 0 | 0 | 0 | 1 | -90 | 90 | 0.040116 | 0.010106 | -0.0401 | -0.010096
321 | 325 | 1.5397 | 0.98542 | 2.5856e-09 | 0 | 0 | 0 | 0 | 0 | 1 | -90 | 90 | 0.0016073 | 0.00040217 | -0.0016072 | -0.0004024
325 | 374 | 2.506 | 1.6038 | 4.2082e-09 | 0 | 0 | 0 | 0 | 0 | 1 | -90 | 90 | 0.00072448 | 0.00018116 | -0.00072447 | -0.00018157
326 | 335 | 4.2321 | 2.7085 | 7.1068e-09 | 0 | 0 | 0 | 0 | 0 | 1 | -90 | 90 | 0.00088394 | 0.00022058 | -0.0008839 | -0.00022127
326 | 332 | 1.2091 | 0.77383 | 2.0304e-09 | 0 | 0 | 0 | 0 | 0 | 1 | -90 | 90 | -0.050569 | -0.012728 | 0.050602 | 0.012749
327 | 351 | 1.2999 | 0.83193 | 2.1829e-09 | 0 | 0 | 0 | 0 | 0 | 1 | -90 | 90 | 0.038584 | 0.0097164 | -0.038564 | -0.0097034
350 | 351 | 0.68549 | 0.43872 | 1.1511e-09 | 0 | 0 | 0 | 0 | 0 | 1 | -90 | 90 | -0.037159 | -0.0093474 | 0.037169 | 0.0093538
350 | 348 | 2.6296 | 1.6829 | 4.4158e-09 | 0 | 0 | 0 | 0 | 0 | 1 | -90 | 90 | 0.00090057 | 0.00022502 | -0.00090055 | -0.00022544
335 | 370 | 1.5516 | 0.99302 | 2.6055e-09 | 0 | 0 | 0 | 0 | 0 | 1 | -90 | 90 | 0.00044281 | 0.00011072 | -0.00044281 | -0.00011098
332 | 331 | 1.0867 | 0.69551 | 1.8249e-09 | 0 | 0 | 0 | 0 | 0 | 1 | -90 | 90 | -0.052056 | -0.013114 | 0.052088 | 0.013134
348 | 349 | 1.5731 | 1.0068 | 2.6417e-09 | 0 | 0 | 0 | 0 | 0 | 1 | -90 | 90 | 0.00043996 | 0.00011 | -0.00043996 | -0.00011026
331 | 333 | 1.9332 | 1.2373 | 3.2464e-09 | 0 | 0 | 0 | 0 | 0 | 1 | -90 | 90 | -0.053442 | -0.013473 | 0.053501 | 0.01351
333 | 334 | 0.16964 | 0.10857 | 1.1395e-09 | 0 | 0 | 0 | 0 | 0 | 1 | -90 | 90 | 0.21352 | 0.055037 | -0.21344 | -0.054984
334 | 336 | 0.24207 | 0.15492 | 1.626e-09 | 0 | 0 | 0 | 0 | 0 | 1 | -90 | 90 | 0.2125 | 0.054748 | -0.21238 | -0.054673
336 | 337 | 0.22003 | 0.14082 | 1.4779e-09 | 0 | 0 | 0 | 0 | 0 | 1 | -90 | 90 | 0.20999 | 0.054075 | -0.20989 | -0.054009
337 | 338 | 0.50467 | 0.32299 | 3.3899e-09 | 0 | 0 | 0 | 0 | 0 | 1 | -90 | 90 | 0.20876 | 0.053726 | -0.20853 | -0.053576
338 | 339 | 0.039036 | 0.024983 | 2.622e-10 | 0 | 0 | 0 | 0 | 0 | 1 | -90 | 90 | 0.20612 | 0.052973 | -0.2061 | -0.052962
338 | 340 | 1.2782 | 0.81808 | 2.1465e-09 | 0 | 0 | 0 | 0 | 0 | 1 | -90 | 90 | 0.0024057 | 0.00060257 | -0.0024057 | -0.00060274
339 | 341 | 0.42029 | 0.26898 | 2.8231e-09 | 0 | 0 | 0 | 0 | 0 | 1 | -90 | 90 | 0.20463 | 0.052593 | -0.20444 | -0.052472
340 | 342 | 0.38137 | 0.24408 | 6.4043e-10 | 0 | 0 | 0 | 0 | 0 | 1 | -90 | 90 | 0.0012697 | 0.00031803 | -0.0012697 | -0.00031809
341 | 343 | 1.5126 | 0.96805 | 2.54e-09 | 0 | 0 | 0 | 0 | 0 | 1 | -90 | 90 | 0.0070006 | 0.0017533 | -0.0069998 | -0.001753
341 | 344 | 1.3353 | 0.85458 | 8.9692e-09 | 0 | 0 | 0 | 0 | 0 | 1 | -90 | 90 | 0.19744 | 0.050719 | -0.19688 | -0.050362
342 | 354 | 0.70872 | 0.45358 | 1.1901e-09 | 0 | 0 | 0 | 0 | 0 | 1 | -90 | 90 | 0.00074215 | 0.00018588 | -0.00074214 | -0.000186
343 | 345 | 0.98372 | 0.62958 | 1.6519e-09 | 0 | 0 | 0 | 0 | 0 | 1 | -90 | 90 | 0.0060064 | 0.0015046 | -0.006006 | -0.0015045
343 | 346 | 3.109 | 1.9898 | 5.2209e-09 | 0 | 0 | 0 | 0 | 0 | 1 | -90 | 90 | 0.00099339 | 0.00024846 | -0.00099336 | -0.00024896
345 | 362 | 0.1213 | 0.07763 | 2.0369e-10 | 0 | 0 | 0 | 0 | 0 | 1 | -90 | 90 | 0.0051558 | 0.0012914 | -0.0051558 | -0.0012914
362 | 360 | 1.497 | 0.95805 | 2.5138e-09 | 0 | 0 | 0 | 0 | 0 | 1 | -90 | 90 | 0.0047548 | 0.0011909 | -0.0047545 | -0.0011909
360 | 358 | 0.45825 | 0.29328 | 7.6952e-10 | 0 | 0 | 0 | 0 | 0 | 1 | -90 | 90 | 0.0032515 | 0.00081426 | -0.0032515 | -0.00081431
368 | 367 | 1.8381 | 1.1764 | 3.0866e-09 | 0 | 0 | 0 | 0 | 0 | 1 | -90 | 90 | 0.022574 | 0.0056737 | -0.022564 | -0.0056676
367 | 365 | 1.9481 | 1.2468 | 3.2714e-09 | 0 | 0 | 0 | 0 | 0 | 1 | -90 | 90 | 0.02123 | 0.0053334 | -0.021221 | -0.0053277
358 | 359 | 0.92352 | 0.59105 | 1.5508e-09 | 0 | 0 | 0 | 0 | 0 | 1 | -90 | 90 | 0.0022771 | 0.0005701 | -0.002277 | -0.00057022
359 | 361 | 0.93182 | 0.59636 | 1.5648e-09 | 0 | 0 | 0 | 0 | 0 | 1 | -90 | 90 | 0.0016817 | 0.00042101 | -0.0016817 | -0.00042114
361 | 363 | 1.8248 | 1.1679 | 3.0643e-09 | 0 | 0 | 0 | 0 | 0 | 1 | -90 | 90 | 0.0010229 | 0.00025604 | -0.0010228 | -0.00025633
363 | 369 | 0.13361 | 0.085511 | 2.2437e-10 | 0 | 0 | 0 | 0 | 0 | 1 | -90 | 90 | 0.00063335 | 0.00015871 | -0.00063335 | -0.00015873