## bus_data
BUS_I | BUS_TYPE | Pd | Qd | Gs | Bs | area | Vm | Va | baseKV | zone | Vmax | Vmin
1 | 1 | 0.00045258 | 0.00011343 | 0 | 0 | 1 | 0.9934 | -0.12726 | 0.4 | 1 | 1.1 | 0.9
16 | 1 | 0.0011238 | 0.00028166 | 0 | 0 | 1 | 0.99351 | -0.12522 | 0.4 | 1 | 1.1 | 0.9
17 | 1 | 0.002173 | 0.0005446 | 0 | 0 | 1 | 0.99353 | -0.12479 | 0.4 | 1 | 1.1 | 0.9
4 | 1 | 0.00087483 | 0.00021925 | 0 | 0 | 1 | 0.99471 | -0.10196 | 0.4 | 1 | 1.1 | 0.9
6 | 1 | 0.0051552 | 0.001292 | 0 | 0 | 1 | 0.99479 | -0.10026 | 0.4 | 1 | 1.1 | 0.9
14 | 3 | 0.0057185 | 0.0014332 | 0 | 0 | 1 | 1 | 0 | 0.4 | 1 | 1.1 | 0.9
3 | 1 | 0.0020095 | 0.00050362 | 0 | 0 | 1 | 0.99457 | -0.10466 | 0.4 | 1 | 1.1 | 0.9
5 | 1 | 0 | 0 | 0 | 0 | 1 | 0.99448 | -0.10634 | 0.4 | 1 | 1.1 | 0.9
7 | 1 | 0.0010138 | 0.00025407 | 0 | 0 | 1 | 0.9944 | -0.10789 | 0.4 | 1 | 1.1 | 0.9
11 | 1 | 0.00061025 | 0.00015294 | 0 | 0 | 1 | 0.99436 | -0.10864 | 0.4 | 1 | 1.1 | 0.9
13 | 1 | 0.011516 | 0.0028862 | 0 | 0 | 1 | 0.99899 | -0.019486 | 0.4 | 1 | 1.1 | 0.9
15 | 1 | 0.032563 | 0.008161 | 0 | 0 | 1 | 0.99896 | -0.020031 | 0.4 | 1 | 1.1 | 0.9
10 | 1 | 0.026576 | 0.0066605 | 0 | 0 | 1 | 0.9856 | -0.27629 | 0.4 | 1 | 1.1 | 0.9
18 | 1 | 0.00043123 | 0.00010808 | 0 | 0 | 1 | 0.9982 | -0.034662 | 0.4 | 1 | 1.1 | 0.9
19 | 1 | 0.0012548 | 0.00031448 | 0 | 0 | 1 | 0.99814 | -0.035799 | 0.4 | 1 | 1.1 | 0.9
21 | 1 | 0.00044053 | 0.00011041 | 0 | 0 | 1 | 0.99814 | -0.03581 | 0.4 | 1 | 1.1 | 0.9
12 | 1 | 0.0024381 | 0.00061104 | 0 | 0 | 1 | 0.9943 | -0.10978 | 0.4 | 1 | 1.1 | 0.9
8 | 1 | 0.015586 | 0.0039063 | 0 | 0 | 1 | 0.984 | -0.30758 | 0.4 | 1 | 1.1 | 0.9
9 | 1 | 0.025136 | 0.0062998 | 0 | 0 | 1 | 0.98344 | -0.31842 | 0.4 | 1 | 1.1 | 0.9

## generator_data
GEN_BUS | PG | QG | QMAX | QMIN | VG | MBASE | GEN_STATUS | PMAX | PMIN
14 | 0.13618 | 0.034534 | 10 | -10 | 1 | 100 | 1 | 10 | 0

## branch_data
F_BUS | T_BUS | BR_R | BR_X | BR_B | RATE_A | RATE_B | RATE_C | TAP | SHIFT | BR_STATUS | ANGMIN | ANGMAX | P_in | Q_in | P_out | Q_out
1 | 16 | 19.7562 | 12.644 | 3.3176e-08 | 0 | 0 | 0 | 0 | 0 | 1 | -90 | 90 | -0.00045258 | -0.00011343 | 0.00045262 | 0.00011018
16 | 17 | 1.2235 | 0.78303 | 2.0546e-09 | 0 | 0 | 0 | 0 | 0 | 1 | -90 | 90 | -0.0015765 | -0.00039184 | 0.0015765 | 0.00039166
17 | 4 | 26.8623 | 17.1919 | 4.5109e-08 | 0 | 0 | 0 | 0 | 0 | 1 | -90 | 90 | -0.0037495 | -0.00093626 | 0.0037535 | 0.0009344
4 | 6 | 0.70563 | 0.45161 | 1.185e-09 | 0 | 0 | 0 | 0 | 0 | 1 | -90 | 90 | -0.010702 | -0.002675 | 0.010702 | 0.0026754
4 | 3 | 1.9717 | 1.2619 | 3.311e-09 | 0 | 0 | 0 | 0 | 0 | 1 | -90 | 90 | 0.0060732 | 0.0015213 | -0.0060724 | -0.0015211
6 | 14 | 28.1488 | 18.0152 | 4.7269e-08 | 0 | 0 | 0 | 0 | 0 | 1 | -90 | 90 | -0.015858 | -0.0039674 | 0.015934 | 0.0040113
14 | 10 | 18.1354 | 11.6067 | 3.0454e-08 | 0 | 0 | 0 | 0 | 0 | 1 | -90 | 90 | 0.068273 | 0.017486 | -0.067372 | -0.016913
14 | 13 | 1.8877 | 1.2082 | 3.17e-09 | 0 | 0 | 0 | 0 | 0 | 1 | -90 | 90 | 0.046251 | 0.011603 | -0.046208 | -0.011576
3 | 5 | 1.8318 | 1.1723 | 3.0761e-09 | 0 | 0 | 0 | 0 | 0 | 1 | -90 | 90 | 0.004063 | 0.0010175 | -0.0040626 | -0.0010176
5 | 7 | 1.6889 | 1.0809 | 2.8361e-09 | 0 | 0 | 0 | 0 | 0 | 1 | -90 | 90 | 0.0040626 | 0.0010176 | -0.0040623 | -0.0010177
7 | 11 | 1.0976 | 0.70248 | 1.8432e-09 | 0 | 0 | 0 | 0 | 0 | 1 | -90 | 90 | 0.0030486 | 0.00076361 | -0.0030485 | -0.00076373
11 | 12 | 2.0593 | 1.3179 | 3.4581e-09 | 0 | 0 | 0 | 0 | 0 | 1 | -90 | 90 | 0.0024382 | 0.00061078 | -0.0024381 | -0.00061104
13 | 15 | 0.070356 | 0.045028 | 1.1815e-10 | 0 | 0 | 0 | 0 | 0 | 1 | -90 | 90 | 0.034692 | 0.0086899 | -0.034691 | -0.0086894
15 | 18 | 30.6375 | 19.608 | 5.1449e-08 | 0 | 0 | 0 | 0 | 0 | 1 | -90 | 90 | 0.0021281 | 0.00052832 | -0.0021266 | -0.00053251
10 | 8 | 3.3398 | 2.1375 | 5.6085e-09 | 0 | 0 | 0 | 0 | 0 | 1 | -90 | 90 | 0.040796 | 0.010253 | -0.040735 | -0.010214
18 | 19 | 2.9943 | 1.9164 | 5.0283e-09 | 0 | 0 | 0 | 0 | 0 | 1 | -90 | 90 | 0.0016954 | 0.00042443 | -0.0016953 | -0.00042487
19 | 21 | 0.10362 | 0.066318 | 1.7401e-10 | 0 | 0 | 0 | 0 | 0 | 1 | -90 | 90 | 0.00044053 | 0.00011039 | -0.00044053 | -0.00011041
8 | 9 | 1.8714 | 1.1977 | 3.1426e-09 | 0 | 0 | 0 | 0 | 0 | 1 | -90 | 90 | 0.025149 | 0.0063078 | -0.025136 | -0.0062998