## bus_data
BUS_I | BUS_TYPE | Pd | Qd | Gs | Bs | area | Vm | Va | baseKV | zone | Vmax | Vmin
13 | 1 | 0.0020587 | 0.00051595 | 0 | 0 | 1 | 0.97122 | -0.55534 | 0.4 | 1 | 1.1 | 0.9
14 | 1 | 0.0028307 | 0.00070945 | 0 | 0 | 1 | 0.97056 | -0.56838 | 0.4 | 1 | 1.1 | 0.9
15 | 1 | 0 | 0 | 0 | 0 | 1 | 0.97244 | -0.5312 | 0.4 | 1 | 1.1 | 0.9
16 | 1 | 0.0094461 | 0.0023674 | 0 | 0 | 1 | 0.97026 | -0.57439 | 0.4 | 1 | 1.1 | 0.9
17 | 1 | 0 | 0 | 0 | 0 | 1 | 0.9729 | -0.52223 | 0.4 | 1 | 1.1 | 0.9
168 | 1 | 0.0053125 | 0.0013314 | 0 | 0 | 1 | 0.97568 | -0.46749 | 0.4 | 1 | 1.1 | 0.9
18 | 1 | 0.0033142 | 0.00083061 | 0 | 0 | 1 | 0.98098 | -0.36313 | 0.4 | 1 | 1.1 | 0.9
19 | 1 | 0.00066856 | 0.00016756 | 0 | 0 | 1 | 0.98053 | -0.37178 | 0.4 | 1 | 1.1 | 0.9
20 | 1 | 0.001522 | 0.00038145 | 0 | 0 | 1 | 0.98226 | -0.33831 | 0.4 | 1 | 1.1 | 0.9
21 | 1 | 0 | 0 | 0 | 0 | 1 | 0.97836 | -0.41401 | 0.4 | 1 | 1.1 | 0.9
22 | 1 | 0 | 0 | 0 | 0 | 1 | 0.98256 | -0.33243 | 0.4 | 1 | 1.1 | 0.9
51 | 1 | 0 | 0 | 0 | 0 | 1 | 0.9754 | -0.47206 | 0.4 | 1 | 1.1 | 0.9
68 | 1 | 0.00344 | 0.00086214 | 0 | 0 | 1 | 0.98505 | -0.28444 | 0.4 | 1 | 1.1 | 0.9
67 | 1 | 0.0011525 | 0.00028885 | 0 | 0 | 1 | 0.98255 | -0.33277 | 0.4 | 1 | 1.1 | 0.9
23 | 1 | 0.0088808 | 0.0022257 | 0 | 0 | 1 | 0.97055 | -0.56774 | 0.4 | 1 | 1.1 | 0.9
24 | 1 | 0.0063257 | 0.0015854 | 0 | 0 | 1 | 0.97069 | -0.56484 | 0.4 | 1 | 1.1 | 0.9
25 | 1 | 0.0062495 | 0.0015663 | 0 | 0 | 1 | 0.97075 | -0.56375 | 0.4 | 1 | 1.1 | 0.9
46 | 1 | 0 | 0 | 0 | 0 | 1 | 0.9709 | -0.56071 | 0.4 | 1 | 1.1 | 0.9
47 | 1 | 0 | 0 | 0 | 0 | 1 | 0.97062 | -0.56626 | 0.4 | 1 | 1.1 | 0.9
48 | 1 | 0.0060554 | 0.0015176 | 0 | 0 | 1 | 0.97118 | -0.55511 | 0.4 | 1 | 1.1 | 0.9
54 | 1 | 0 | 0 | 0 | 0 | 1 | 0.97052 | -0.56833 | 0.4 | 1 | 1.1 | 0.9
94 | 1 | 0 | 0 | 0 | 0 | 1 | 0.97168 | -0.54522 | 0.4 | 1 | 1.1 | 0.9
49 | 1 | 0.0182 | 0.0045615 | 0 | 0 | 1 | 0.97342 | -0.51099 | 0.4 | 1 | 1.1 | 0.9
50 | 1 | 0 | 0 | 0 | 0 | 1 | 0.97269 | -0.52539 | 0.4 | 1 | 1.1 | 0.9
52 | 1 | 0 | 0 | 0 | 0 | 1 | 0.97235 | -0.53207 | 0.4 | 1 | 1.1 | 0.9
61 | 1 | 0 | 0 | 0 | 0 | 1 | 0.97539 | -0.47217 | 0.4 | 1 | 1.1 | 0.9
93 | 1 | 0.003928 | 0.00098446 | 0 | 0 | 1 | 0.97207 | -0.53763 | 0.4 | 1 | 1.1 | 0.9
100 | 1 | 0.0056574 | 0.0014179 | 0 | 0 | 1 | 0.97034 | -0.57183 | 0.4 | 1 | 1.1 | 0.9
65 | 1 | 0.0049553 | 0.0012419 | 0 | 0 | 1 | 0.97027 | -0.57323 | 0.4 | 1 | 1.1 | 0.9
115 | 1 | 0.0026506 | 0.0006643 | 0 | 0 | 1 | 0.97533 | -0.47347 | 0.4 | 1 | 1.1 | 0.9
83 | 1 | 0.0042657 | 0.0010691 | 0 | 0 | 1 | 0.98918 | -0.20524 | 0.4 | 1 | 1.1 | 0.9
84 | 1 | 0.0025712 | 0.00064441 | 0 | 0 | 1 | 0.98948 | -0.1995 | 0.4 | 1 | 1.1 | 0.9
142 | 1 | 0 | 0 | 0 | 0 | 1 | 0.98977 | -0.19405 | 0.4 | 1 | 1.1 | 0.9
101 | 1 | 0.0037078 | 0.00092927 | 0 | 0 | 1 | 0.97162 | -0.54641 | 0.4 | 1 | 1.1 | 0.9
130 | 1 | 0.00066877 | 0.00016761 | 0 | 0 | 1 | 0.99568 | -0.081692 | 0.4 | 1 | 1.1 | 0.9
131 | 1 | 0.00039454 | 9.8881e-05 | 0 | 0 | 1 | 0.99569 | -0.08134 | 0.4 | 1 | 1.1 | 0.9
132 | 1 | 0 | 0 | 0 | 0 | 1 | 0.99574 | -0.08051 | 0.4 | 1 | 1.1 | 0.9
133 | 1 | 0 | 0 | 0 | 0 | 1 | 0.99575 | -0.080318 | 0.4 | 1 | 1.1 | 0.9
134 | 1 | 0.0018376 | 0.00046054 | 0 | 0 | 1 | 0.99571 | -0.08102 | 0.4 | 1 | 1.1 | 0.9
137 | 1 | 0.0031895 | 0.00079936 | 0 | 0 | 1 | 0.9958 | -0.07933 | 0.4 | 1 | 1.1 | 0.9
136 | 1 | 0.0039167 | 0.00098163 | 0 | 0 | 1 | 0.99564 | -0.082437 | 0.4 | 1 | 1.1 | 0.9
135 | 1 | 0 | 0 | 0 | 0 | 1 | 0.99577 | -0.07986 | 0.4 | 1 | 1.1 | 0.9
147 | 1 | 0.0037081 | 0.00092934 | 0 | 0 | 1 | 0.99574 | -0.080434 | 0.4 | 1 | 1.1 | 0.9
139 | 1 | 0 | 0 | 0 | 0 | 1 | 0.99599 | -0.07559 | 0.4 | 1 | 1.1 | 0.9
144 | 1 | 0.0034559 | 0.00086613 | 0 | 0 | 1 | 0.9938 | -0.11721 | 0.4 | 1 | 1.1 | 0.9
138 | 1 | 0 | 0 | 0 | 0 | 1 | 0.99596 | -0.076178 | 0.4 | 1 | 1.1 | 0.9
140 | 1 | 0.0061996 | 0.0015538 | 0 | 0 | 1 | 0.99758 | -0.045589 | 0.4 | 1 | 1.1 | 0.9
141 | 1 | 0 | 0 | 0 | 0 | 1 | 0.99906 | -0.017748 | 0.4 | 1 | 1.1 | 0.9
143 | 3 | 0.0050158 | 0.0012571 | 0 | 0 | 1 | 1 | 0 | 0.4 | 1 | 1.1 | 0.9
146 | 1 | 0 | 0 | 0 | 0 | 1 | 0.98994 | -0.19079 | 0.4 | 1 | 1.1 | 0.9
174 | 1 | 0 | 0 | 0 | 0 | 1 | 0.98927 | -0.20355 | 0.4 | 1 | 1.1 | 0.9
145 | 1 | 0.002773 | 0.00069498 | 0 | 0 | 1 | 0.99206 | -0.1502 | 0.4 | 1 | 1.1 | 0.9
148 | 1 | 0.0034598 | 0.00086712 | 0 | 0 | 1 | 0.98989 | -0.19169 | 0.4 | 1 | 1.1 | 0.9
166 | 1 | 0.0019751 | 0.000495 | 0 | 0 | 1 | 0.98978 | -0.19392 | 0.4 | 1 | 1.1 | 0.9
149 | 1 | 0.0013549 | 0.00033958 | 0 | 0 | 1 | 0.97566 | -0.46793 | 0.4 | 1 | 1.1 | 0.9
150 | 1 | 0.001413 | 0.00035412 | 0 | 0 | 1 | 0.97582 | -0.46484 | 0.4 | 1 | 1.1 | 0.9
151 | 1 | 0 | 0 | 0 | 0 | 1 | 0.9756 | -0.46924 | 0.4 | 1 | 1.1 | 0.9
152 | 1 | 0 | 0 | 0 | 0 | 1 | 0.97628 | -0.45578 | 0.4 | 1 | 1.1 | 0.9
153 | 1 | 0.0060186 | 0.0015084 | 0 | 0 | 1 | 0.97533 | -0.47444 | 0.4 | 1 | 1.1 | 0.9
154 | 1 | 0.0012985 | 0.00032543 | 0 | 0 | 1 | 0.9755 | -0.47114 | 0.4 | 1 | 1.1 | 0.9
155 | 1 | 0.0048625 | 0.0012187 | 0 | 0 | 1 | 0.97541 | -0.47285 | 0.4 | 1 | 1.1 | 0.9
156 | 1 | 0.0040213 | 0.0010078 | 0 | 0 | 1 | 0.97528 | -0.47547 | 0.4 | 1 | 1.1 | 0.9
160 | 1 | 0.00144 | 0.00036089 | 0 | 0 | 1 | 0.97662 | -0.44916 | 0.4 | 1 | 1.1 | 0.9
157 | 1 | 0 | 0 | 0 | 0 | 1 | 0.97615 | -0.4583 | 0.4 | 1 | 1.1 | 0.9
221 | 1 | 0.001323 | 0.00033158 | 0 | 0 | 1 | 0.97512 | -0.47872 | 0.4 | 1 | 1.1 | 0.9
224 | 1 | 0.00073924 | 0.00018527 | 0 | 0 | 1 | 0.97529 | -0.47519 | 0.4 | 1 | 1.1 | 0.9
225 | 1 | 0.0010611 | 0.00026593 | 0 | 0 | 1 | 0.97525 | -0.47612 | 0.4 | 1 | 1.1 | 0.9
167 | 1 | 0.0069857 | 0.0017508 | 0 | 0 | 1 | 0.97571 | -0.46701 | 0.4 | 1 | 1.1 | 0.9
158 | 1 | 0 | 0 | 0 | 0 | 1 | 0.97703 | -0.441 | 0.4 | 1 | 1.1 | 0.9
161 | 1 | 0.0019823 | 0.0004968 | 0 | 0 | 1 | 0.97701 | -0.44133 | 0.4 | 1 | 1.1 | 0.9
159 | 1 | 0 | 0 | 0 | 0 | 1 | 0.97881 | -0.40609 | 0.4 | 1 | 1.1 | 0.9
165 | 1 | 0.0068465 | 0.0017159 | 0 | 0 | 1 | 0.97945 | -0.39369 | 0.4 | 1 | 1.1 | 0.9
162 | 1 | 0.0020057 | 0.00050268 | 0 | 0 | 1 | 0.97878 | -0.40668 | 0.4 | 1 | 1.1 | 0.9
163 | 1 | 0.0015745 | 0.0003946 | 0 | 0 | 1 | 0.97874 | -0.40758 | 0.4 | 1 | 1.1 | 0.9
164 | 1 | 0.002136 | 0.00053533 | 0 | 0 | 1 | 0.97869 | -0.40854 | 0.4 | 1 | 1.1 | 0.9
169 | 1 | 0.010291 | 0.0025791 | 0 | 0 | 1 | 0.98179 | -0.3481 | 0.4 | 1 | 1.1 | 0.9
170 | 1 | 0.0015497 | 0.0003884 | 0 | 0 | 1 | 0.98621 | -0.26237 | 0.4 | 1 | 1.1 | 0.9
171 | 1 | 0.0026757 | 0.0006706 | 0 | 0 | 1 | 0.98833 | -0.22156 | 0.4 | 1 | 1.1 | 0.9
172 | 1 | 0.0037801 | 0.00094737 | 0 | 0 | 1 | 0.98902 | -0.20842 | 0.4 | 1 | 1.1 | 0.9
173 | 1 | 0.0038012 | 0.00095267 | 0 | 0 | 1 | 0.98892 | -0.21031 | 0.4 | 1 | 1.1 | 0.9
222 | 1 | 0.0011878 | 0.00029769 | 0 | 0 | 1 | 0.97507 | -0.47969 | 0.4 | 1 | 1.1 | 0.9
223 | 1 | 0.00054769 | 0.00013726 | 0 | 0 | 1 | 0.97528 | -0.47553 | 0.4 | 1 | 1.1 | 0.9

## generator_data
GEN_BUS | PG | QG | QMAX | QMIN | VG | MBASE | GEN_STATUS | PMAX | PMIN
143 | 0.21269 | 0.054834 | 10 | -10 | 1 | 100 | 1 | 10 | 0

## branch_data
F_BUS | T_BUS | BR_R | BR_X | BR_B | RATE_A | RATE_B | RATE_C | TAP | SHIFT | BR_STATUS | ANGMIN | ANGMAX | P_in | Q_in | P_out | Q_out
13 | 14 | 4.4866 | 2.8714 | 7.5342e-09 | 0 | 0 | 0 | 0 | 0 | 1 | -90 | 90 | 0.012287 | 0.0030825 | -0.012279 | -0.0030783
13 | 15 | 7.1265 | 4.5609 | 1.1967e-08 | 0 | 0 | 0 | 0 | 0 | 1 | -90 | 90 | -0.014345 | -0.0035984 | 0.014362 | 0.0036079
14 | 16 | 2.6858 | 1.7189 | 4.5102e-09 | 0 | 0 | 0 | 0 | 0 | 1 | -90 | 90 | 0.0094484 | 0.0023688 | -0.0094457 | -0.0023675
15 | 17 | 2.6527 | 1.6977 | 4.4545e-09 | 0 | 0 | 0 | 0 | 0 | 1 | -90 | 90 | -0.014362 | -0.0036079 | 0.014368 | 0.0036114
17 | 168 | 16.2385 | 10.3926 | 2.7269e-08 | 0 | 0 | 0 | 0 | 0 | 1 | -90 | 90 | -0.014368 | -0.0036113 | 0.014406 | 0.0036328
168 | 167 | 0.10315 | 0.066018 | 1.7322e-10 | 0 | 0 | 0 | 0 | 0 | 1 | -90 | 90 | -0.019718 | -0.0049643 | 0.019719 | 0.0049646
18 | 19 | 0.55467 | 0.35499 | 9.3144e-10 | 0 | 0 | 0 | 0 | 0 | 1 | -90 | 90 | 0.067859 | 0.017228 | -0.067831 | -0.01721
18 | 20 | 1.518 | 0.97152 | 2.5491e-09 | 0 | 0 | 0 | 0 | 0 | 1 | -90 | 90 | -0.071173 | -0.018058 | 0.071258 | 0.018113
19 | 21 | 2.7251 | 1.744 | 4.5761e-09 | 0 | 0 | 0 | 0 | 0 | 1 | -90 | 90 | 0.067162 | 0.017042 | -0.067026 | -0.016956
20 | 22 | 0.35289 | 0.22585 | 1.1852e-09 | 0 | 0 | 0 | 0 | 0 | 1 | -90 | 90 | -0.07278 | -0.018494 | 0.072801 | 0.018507
21 | 51 | 3.7277 | 2.3857 | 6.2598e-09 | 0 | 0 | 0 | 0 | 0 | 1 | -90 | 90 | 0.067026 | 0.016956 | -0.06684 | -0.016837
22 | 68 | 2.841 | 1.8183 | 9.5417e-09 | 0 | 0 | 0 | 0 | 0 | 1 | -90 | 90 | -0.073953 | -0.018796 | 0.074125 | 0.018904
22 | 67 | 1.2666 | 0.81063 | 2.127e-09 | 0 | 0 | 0 | 0 | 0 | 1 | -90 | 90 | 0.0011525 | 0.00028866 | -0.0011525 | -0.00028885
51 | 61 | 0.16625 | 0.1064 | 2.7918e-10 | 0 | 0 | 0 | 0 | 0 | 1 | -90 | 90 | 0.0026507 | 0.00066407 | -0.0026507 | -0.00066409
51 | 49 | 2.5901 | 1.6577 | 4.3495e-09 | 0 | 0 | 0 | 0 | 0 | 1 | -90 | 90 | 0.064189 | 0.016174 | -0.06407 | -0.016098
68 | 83 | 4.5083 | 2.8853 | 2.2712e-08 | 0 | 0 | 0 | 0 | 0 | 1 | -90 | 90 | -0.077565 | -0.019766 | 0.077862 | 0.019955
23 | 24 | 1.3801 | 0.88324 | 2.3175e-09 | 0 | 0 | 0 | 0 | 0 | 1 | -90 | 90 | -0.0088804 | -0.0022258 | 0.0088817 | 0.0022264
24 | 25 | 0.30315 | 0.19402 | 5.0907e-10 | 0 | 0 | 0 | 0 | 0 | 1 | -90 | 90 | -0.015207 | -0.0038119 | 0.015208 | 0.0038123
25 | 46 | 0.59893 | 0.38331 | 1.0058e-09 | 0 | 0 | 0 | 0 | 0 | 1 | -90 | 90 | -0.021457 | -0.0053787 | 0.02146 | 0.0053806
46 | 47 | 2.2077 | 1.4129 | 3.7072e-09 | 0 | 0 | 0 | 0 | 0 | 1 | -90 | 90 | 0.010618 | 0.0026622 | -0.010615 | -0.0026607
46 | 48 | 0.73831 | 0.47252 | 1.2398e-09 | 0 | 0 | 0 | 0 | 0 | 1 | -90 | 90 | -0.032079 | -0.0080427 | 0.032087 | 0.0080481
47 | 54 | 0.82406 | 0.5274 | 1.3838e-09 | 0 | 0 | 0 | 0 | 0 | 1 | -90 | 90 | 0.010615 | 0.0026607 | -0.010614 | -0.0026602
48 | 94 | 1.0963 | 0.70166 | 1.841e-09 | 0 | 0 | 0 | 0 | 0 | 1 | -90 | 90 | -0.038142 | -0.0095658 | 0.03816 | 0.0095771
54 | 100 | 2.6105 | 1.6707 | 4.3838e-09 | 0 | 0 | 0 | 0 | 0 | 1 | -90 | 90 | 0.0056582 | 0.0014182 | -0.0056572 | -0.001418
54 | 65 | 4.1727 | 2.6705 | 7.007e-09 | 0 | 0 | 0 | 0 | 0 | 1 | -90 | 90 | 0.0049562 | 0.0012421 | -0.0049551 | -0.001242
94 | 101 | 1.3586 | 0.86952 | 2.2815e-09 | 0 | 0 | 0 | 0 | 0 | 1 | -90 | 90 | 0.0037079 | 0.00092924 | -0.0037077 | -0.00092932
94 | 52 | 1.3315 | 0.85215 | 2.2359e-09 | 0 | 0 | 0 | 0 | 0 | 1 | -90 | 90 | -0.041868 | -0.010506 | 0.041895 | 0.010523
49 | 50 | 1.3355 | 0.8547 | 2.2426e-09 | 0 | 0 | 0 | 0 | 0 | 1 | -90 | 90 | 0.04587 | 0.011536 | -0.045838 | -0.011516
50 | 52 | 0.61867 | 0.39595 | 1.0389e-09 | 0 | 0 | 0 | 0 | 0 | 1 | -90 | 90 | 0.045838 | 0.011516 | -0.045823 | -0.011507
52 | 93 | 5.9898 | 3.8335 | 1.0059e-08 | 0 | 0 | 0 | 0 | 0 | 1 | -90 | 90 | 0.0039289 | 0.00098422 | -0.0039279 | -0.0009845
61 | 115 | 2.1022 | 1.3454 | 3.5302e-09 | 0 | 0 | 0 | 0 | 0 | 1 | -90 | 90 | 0.0026507 | 0.00066409 | -0.0026505 | -0.00066432
83 | 84 | 0.31086 | 0.19895 | 1.5661e-09 | 0 | 0 | 0 | 0 | 0 | 1 | -90 | 90 | -0.082128 | -0.021024 | 0.082151 | 0.021038
84 | 142 | 0.2864 | 0.1833 | 1.4428e-09 | 0 | 0 | 0 | 0 | 0 | 1 | -90 | 90 | -0.084722 | -0.021682 | 0.084745 | 0.021697
142 | 146 | 0.082995 | 0.053117 | 4.1811e-10 | 0 | 0 | 0 | 0 | 0 | 1 | -90 | 90 | -0.17429 | -0.044512 | 0.17432 | 0.044529
142 | 174 | 0.47094 | 0.3014 | 2.3725e-09 | 0 | 0 | 0 | 0 | 0 | 1 | -90 | 90 | 0.089544 | 0.022815 | -0.089503 | -0.022789
130 | 131 | 2.3431 | 1.4996 | 3.9347e-09 | 0 | 0 | 0 | 0 | 0 | 1 | -90 | 90 | -0.00066877 | -0.00016761 | 0.00066878 | 0.00016723
131 | 132 | 3.4615 | 2.2153 | 5.8127e-09 | 0 | 0 | 0 | 0 | 0 | 1 | -90 | 90 | -0.0010633 | -0.00026611 | 0.0010634 | 0.00026556
132 | 133 | 0.29352 | 0.18785 | 4.9289e-10 | 0 | 0 | 0 | 0 | 0 | 1 | -90 | 90 | -0.002901 | -0.00072592 | 0.002901 | 0.00072589
132 | 134 | 1.2334 | 0.78935 | 2.0711e-09 | 0 | 0 | 0 | 0 | 0 | 1 | -90 | 90 | 0.0018376 | 0.00046036 | -0.0018376 | -0.00046054
133 | 137 | 0.64355 | 0.41187 | 1.0807e-09 | 0 | 0 | 0 | 0 | 0 | 1 | -90 | 90 | -0.0068181 | -0.0017074 | 0.0068184 | 0.0017075
133 | 136 | 2.4032 | 1.538 | 4.0356e-09 | 0 | 0 | 0 | 0 | 0 | 1 | -90 | 90 | 0.0039171 | 0.00098148 | -0.0039167 | -0.00098163
137 | 138 | 1.3997 | 0.89581 | 2.3505e-09 | 0 | 0 | 0 | 0 | 0 | 1 | -90 | 90 | -0.010008 | -0.0025068 | 0.010009 | 0.0025076
135 | 147 | 0.68789 | 0.44025 | 1.1552e-09 | 0 | 0 | 0 | 0 | 0 | 1 | -90 | 90 | 0.0037082 | 0.00092929 | -0.0037081 | -0.00092934
135 | 139 | 0.10122 | 0.064783 | 5.0995e-10 | 0 | 0 | 0 | 0 | 0 | 1 | -90 | 90 | -0.19067 | -0.04901 | 0.19071 | 0.049035
135 | 144 | 0.90122 | 0.57678 | 4.5402e-09 | 0 | 0 | 0 | 0 | 0 | 1 | -90 | 90 | 0.18697 | 0.04808 | -0.18663 | -0.047864
139 | 140 | 0.67634 | 0.43286 | 3.4073e-09 | 0 | 0 | 0 | 0 | 0 | 1 | -90 | 90 | -0.20072 | -0.051542 | 0.20102 | 0.051729
139 | 138 | 0.26133 | 0.16725 | 4.3884e-10 | 0 | 0 | 0 | 0 | 0 | 1 | -90 | 90 | 0.01001 | 0.0025077 | -0.010009 | -0.0025076
144 | 145 | 0.80831 | 0.51732 | 4.0721e-09 | 0 | 0 | 0 | 0 | 0 | 1 | -90 | 90 | 0.18317 | 0.046998 | -0.18288 | -0.046811
140 | 141 | 0.61043 | 0.39068 | 3.0752e-09 | 0 | 0 | 0 | 0 | 0 | 1 | -90 | 90 | -0.20722 | -0.053283 | 0.2075 | 0.053463
141 | 143 | 0.39008 | 0.24965 | 1.9651e-09 | 0 | 0 | 0 | 0 | 0 | 1 | -90 | 90 | -0.2075 | -0.053463 | 0.20768 | 0.053577
146 | 148 | 0.72183 | 0.46197 | 1.2122e-09 | 0 | 0 | 0 | 0 | 0 | 1 | -90 | 90 | 0.0054353 | 0.0013615 | -0.0054351 | -0.0013614
146 | 145 | 1.0062 | 0.64397 | 5.069e-09 | 0 | 0 | 0 | 0 | 0 | 1 | -90 | 90 | -0.17975 | -0.045891 | 0.18011 | 0.046116
174 | 171 | 0.97417 | 0.62347 | 4.9077e-09 | 0 | 0 | 0 | 0 | 0 | 1 | -90 | 90 | 0.08192 | 0.020889 | -0.081849 | -0.020843
174 | 172 | 2.8168 | 1.8027 | 4.7302e-09 | 0 | 0 | 0 | 0 | 0 | 1 | -90 | 90 | 0.0075833 | 0.0019006 | -0.0075816 | -0.0018999
148 | 166 | 4.9625 | 3.176 | 8.3333e-09 | 0 | 0 | 0 | 0 | 0 | 1 | -90 | 90 | 0.0019753 | 0.00049432 | -0.001975 | -0.000495
149 | 150 | 0.58903 | 0.37698 | 9.8914e-10 | 0 | 0 | 0 | 0 | 0 | 1 | -90 | 90 | -0.022421 | -0.0056157 | 0.022424 | 0.0056177
149 | 151 | 0.26449 | 0.16927 | 4.4415e-10 | 0 | 0 | 0 | 0 | 0 | 1 | -90 | 90 | 0.021066 | 0.0052761 | -0.021065 | -0.0052753
150 | 152 | 1.6216 | 1.0379 | 2.7232e-09 | 0 | 0 | 0 | 0 | 0 | 1 | -90 | 90 | -0.023837 | -0.0059719 | 0.023847 | 0.0059782
151 | 153 | 2.6017 | 1.6651 | 4.369e-09 | 0 | 0 | 0 | 0 | 0 | 1 | -90 | 90 | 0.0085319 | 0.0021373 | -0.0085297 | -0.0021364
151 | 154 | 6.2419 | 3.9948 | 1.0482e-08 | 0 | 0 | 0 | 0 | 0 | 1 | -90 | 90 | 0.0012986 | 0.00032452 | -0.0012985 | -0.00032544
151 | 155 | 2.5023 | 1.6015 | 4.202e-09 | 0 | 0 | 0 | 0 | 0 | 1 | -90 | 90 | 0.0061505 | 0.00154 | -0.0061494 | -0.0015397
151 | 156 | 5.2264 | 3.3449 | 8.7765e-09 | 0 | 0 | 0 | 0 | 0 | 1 | -90 | 90 | 0.0050837 | 0.0012735 | -0.0050822 | -0.0012734
152 | 160 | 0.56054 | 0.35875 | 9.413e-10 | 0 | 0 | 0 | 0 | 0 | 1 | -90 | 90 | -0.050566 | -0.012702 | 0.050582 | 0.012713
152 | 157 | 0.40468 | 0.259 | 6.7957e-10 | 0 | 0 | 0 | 0 | 0 | 1 | -90 | 90 | 0.026718 | 0.0067243 | -0.026715 | -0.0067223
153 | 221 | 7.2511 | 4.6407 | 1.2177e-08 | 0 | 0 | 0 | 0 | 0 | 1 | -90 | 90 | 0.0025113 | 0.00062794 | -0.0025108 | -0.00062877
155 | 224 | 7.761 | 4.9671 | 1.3033e-08 | 0 | 0 | 0 | 0 | 0 | 1 | -90 | 90 | 0.001287 | 0.00032099 | -0.0012869 | -0.00032214
156 | 225 | 2.6372 | 1.6878 | 4.4286e-09 | 0 | 0 | 0 | 0 | 0 | 1 | -90 | 90 | 0.0010611 | 0.00026554 | -0.001061 | -0.00026594
160 | 158 | 0.67167 | 0.42987 | 1.1279e-09 | 0 | 0 | 0 | 0 | 0 | 1 | -90 | 90 | -0.052022 | -0.013073 | 0.052042 | 0.013086
157 | 167 | 1.3948 | 0.89268 | 2.3423e-09 | 0 | 0 | 0 | 0 | 0 | 1 | -90 | 90 | 0.026715 | 0.0067223 | -0.026704 | -0.0067154
221 | 222 | 3.4782 | 2.2261 | 5.8409e-09 | 0 | 0 | 0 | 0 | 0 | 1 | -90 | 90 | 0.0011878 | 0.00029718 | -0.0011878 | -0.0002977
224 | 223 | 2.588 | 1.6563 | 4.346e-09 | 0 | 0 | 0 | 0 | 0 | 1 | -90 | 90 | 0.00054768 | 0.00013686 | -0.00054767 | -0.00013727
158 | 161 | 0.715 | 0.4576 | 1.2007e-09 | 0 | 0 | 0 | 0 | 0 | 1 | -90 | 90 | 0.0019823 | 0.00049672 | -0.0019822 | -0.00049682
158 | 159 | 2.7756 | 1.7764 | 4.6611e-09 | 0 | 0 | 0 | 0 | 0 | 1 | -90 | 90 | -0.054024 | -0.013583 | 0.054115 | 0.01364
159 | 165 | 0.89344 | 0.5718 | 1.5003e-09 | 0 | 0 | 0 | 0 | 0 | 1 | -90 | 90 | -0.059831 | -0.015072 | 0.059867 | 0.015095
159 | 162 | 0.44033 | 0.28181 | 7.3943e-10 | 0 | 0 | 0 | 0 | 0 | 1 | -90 | 90 | 0.0057165 | 0.0014324 | -0.0057164 | -0.0014323
165 | 169 | 2.9563 | 1.892 | 4.9644e-09 | 0 | 0 | 0 | 0 | 0 | 1 | -90 | 90 | -0.066713 | -0.016811 | 0.066859 | 0.016904
162 | 163 | 1.0378 | 0.66417 | 1.7427e-09 | 0 | 0 | 0 | 0 | 0 | 1 | -90 | 90 | 0.0037107 | 0.00092965 | -0.0037105 | -0.00092971
163 | 164 | 1.9366 | 1.2394 | 3.252e-09 | 0 | 0 | 0 | 0 | 0 | 1 | -90 | 90 | 0.0021361 | 0.0005351 | -0.002136 | -0.00053535
169 | 170 | 4.8465 | 3.1018 | 8.1386e-09 | 0 | 0 | 0 | 0 | 0 | 1 | -90 | 90 | -0.077149 | -0.019483 | 0.077468 | 0.019686
170 | 171 | 2.2764 | 1.4569 | 3.8227e-09 | 0 | 0 | 0 | 0 | 0 | 1 | -90 | 90 | -0.079018 | -0.020074 | 0.079173 | 0.020173
172 | 173 | 2.172 | 1.3901 | 3.6474e-09 | 0 | 0 | 0 | 0 | 0 | 1 | -90 | 90 | 0.0038015 | 0.00095254 | -0.0038012 | -0.00095268