## bus_data
BUS_I | BUS_TYPE | Pd | Qd | Gs | Bs | area | Vm | Va | baseKV | zone | Vmax | Vmin
1 | 1 | 0.028113 | 0.0070457 | 0 | 0 | 1 | 0.9952 | -0.092133 | 0.4 | 1 | 1.1 | 0.9
2 | 1 | 0.0070632 | 0.0017702 | 0 | 0 | 1 | 0.99447 | -0.10631 | 0.4 | 1 | 1.1 | 0.9
3 | 1 | 0 | 0 | 0 | 0 | 1 | 0.99656 | -0.06599 | 0.4 | 1 | 1.1 | 0.9
4 | 1 | 0.0060678 | 0.0015207 | 0 | 0 | 1 | 0.99418 | -0.11178 | 0.4 | 1 | 1.1 | 0.9
5 | 1 | 0 | 0 | 0 | 0 | 1 | 0.99712 | -0.055205 | 0.4 | 1 | 1.1 | 0.9
6 | 1 | 0 | 0 | 0 | 0 | 1 | 0.99642 | -0.068615 | 0.4 | 1 | 1.1 | 0.9
7 | 1 | 0.0021422 | 0.00053687 | 0 | 0 | 1 | 0.99415 | -0.11242 | 0.4 | 1 | 1.1 | 0.9
50 | 1 | 0.047416 | 0.011884 | 0 | 0 | 1 | 0.99461 | -0.10344 | 0.4 | 1 | 1.1 | 0.9
48 | 1 | 0.019697 | 0.0049365 | 0 | 0 | 1 | 0.99728 | -0.052122 | 0.4 | 1 | 1.1 | 0.9
33 | 1 | 0.0018203 | 0.00045621 | 0 | 0 | 1 | 0.99639 | -0.069202 | 0.4 | 1 | 1.1 | 0.9
8 | 1 | 0.0026092 | 0.00065394 | 0 | 0 | 1 | 0.99394 | -0.11643 | 0.4 | 1 | 1.1 | 0.9
44 | 1 | 0.0034853 | 0.0008735 | 0 | 0 | 1 | 0.99358 | -0.1233 | 0.4 | 1 | 1.1 | 0.9
49 | 1 | 0 | 0 | 0 | 0 | 1 | 0.99779 | -0.04224 | 0.4 | 1 | 1.1 | 0.9
9 | 1 | 0.0054948 | 0.0013771 | 0 | 0 | 1 | 0.99343 | -0.12631 | 0.4 | 1 | 1.1 | 0.9
25 | 1 | 0 | 0 | 0 | 0 | 1 | 0.99286 | -0.1374 | 0.4 | 1 | 1.1 | 0.9
23 | 1 | 0.0094082 | 0.0023579 | 0 | 0 | 1 | 0.99196 | -0.15476 | 0.4 | 1 | 1.1 | 0.9
10 | 1 | 0.010819 | 0.0027115 | 0 | 0 | 1 | 0.98587 | -0.27147 | 0.4 | 1 | 1.1 | 0.9
11 | 1 | 0.0088263 | 0.0022121 | 0 | 0 | 1 | 0.98814 | -0.22748 | 0.4 | 1 | 1.1 | 0.9
12 | 1 | 0 | 0 | 0 | 0 | 1 | 0.98482 | -0.29197 | 0.4 | 1 | 1.1 | 0.9
13 | 1 | 0 | 0 | 0 | 0 | 1 | 0.98912 | -0.20853 | 0.4 | 1 | 1.1 | 0.9
14 | 1 | 0 | 0 | 0 | 0 | 1 | 0.98427 | -0.30272 | 0.4 | 1 | 1.1 | 0.9
20 | 1 | 0.0087304 | 0.002188 | 0 | 0 | 1 | 0.99136 | -0.16541 | 0.4 | 1 | 1.1 | 0.9
26 | 1 | 0.013437 | 0.0033677 | 0 | 0 | 1 | 0.98386 | -0.31072 | 0.4 | 1 | 1.1 | 0.9
39 | 1 | 0 | 0 | 0 | 0 | 1 | 0.98245 | -0.33822 | 0.4 | 1 | 1.1 | 0.9
21 | 1 | 0.0034269 | 0.00085885 | 0 | 0 | 1 | 0.99155 | -0.16161 | 0.4 | 1 | 1.1 | 0.9
40 | 1 | 0.021405 | 0.0053645 | 0 | 0 | 1 | 0.98217 | -0.34381 | 0.4 | 1 | 1.1 | 0.9
19 | 1 | 0.0034527 | 0.00086532 | 0 | 0 | 1 | 0.98211 | -0.34492 | 0.4 | 1 | 1.1 | 0.9
15 | 1 | 0.0015923 | 0.00039906 | 0 | 0 | 1 | 0.98175 | -0.3519 | 0.4 | 1 | 1.1 | 0.9
16 | 1 | 0.0033663 | 0.00084368 | 0 | 0 | 1 | 0.98173 | -0.35243 | 0.4 | 1 | 1.1 | 0.9
17 | 1 | 0 | 0 | 0 | 0 | 1 | 0.98201 | -0.34684 | 0.4 | 1 | 1.1 | 0.9
54 | 1 | 0.0087351 | 0.0021892 | 0 | 0 | 1 | 0.99017 | -0.18929 | 0.4 | 1 | 1.1 | 0.9
32 | 1 | 0.0013973 | 0.00035021 | 0 | 0 | 1 | 0.99011 | -0.19055 | 0.4 | 1 | 1.1 | 0.9
46 | 1 | 0.0061215 | 0.0015342 | 0 | 0 | 1 | 0.99022 | -0.1884 | 0.4 | 1 | 1.1 | 0.9
22 | 1 | 0 | 0 | 0 | 0 | 1 | 0.99269 | -0.13984 | 0.4 | 1 | 1.1 | 0.9
45 | 1 | 0 | 0 | 0 | 0 | 1 | 0.99511 | -0.093406 | 0.4 | 1 | 1.1 | 0.9
55 | 1 | 0.019893 | 0.0049857 | 0 | 0 | 1 | 0.99543 | -0.087303 | 0.4 | 1 | 1.1 | 0.9
47 | 1 | 0.0046443 | 0.001164 | 0 | 0 | 1 | 0.99392 | -0.11644 | 0.4 | 1 | 1.1 | 0.9
24 | 1 | 0.0094059 | 0.0023573 | 0 | 0 | 1 | 0.99179 | -0.15796 | 0.4 | 1 | 1.1 | 0.9
27 | 1 | 0.0091852 | 0.002302 | 0 | 0 | 1 | 0.99116 | -0.16982 | 0.4 | 1 | 1.1 | 0.9
28 | 1 | 0.004607 | 0.0011546 | 0 | 0 | 1 | 0.99113 | -0.17028 | 0.4 | 1 | 1.1 | 0.9
29 | 1 | 0 | 0 | 0 | 0 | 1 | 0.99138 | -0.16557 | 0.4 | 1 | 1.1 | 0.9
30 | 1 | 0.0067555 | 0.0016931 | 0 | 0 | 1 | 0.99102 | -0.17241 | 0.4 | 1 | 1.1 | 0.9
31 | 1 | 0.041909 | 0.010503 | 0 | 0 | 1 | 0.99141 | -0.16481 | 0.4 | 1 | 1.1 | 0.9
41 | 1 | 0.0060802 | 0.0015238 | 0 | 0 | 1 | 0.99225 | -0.14869 | 0.4 | 1 | 1.1 | 0.9
42 | 1 | 0.010605 | 0.0026579 | 0 | 0 | 1 | 0.99333 | -0.12783 | 0.4 | 1 | 1.1 | 0.9
34 | 1 | 0.0046942 | 0.0011765 | 0 | 0 | 1 | 0.9915 | -0.16346 | 0.4 | 1 | 1.1 | 0.9
35 | 1 | 0.0034668 | 0.00086887 | 0 | 0 | 1 | 0.99117 | -0.16986 | 0.4 | 1 | 1.1 | 0.9
36 | 1 | 0.0080638 | 0.002021 | 0 | 0 | 1 | 0.992 | -0.15383 | 0.4 | 1 | 1.1 | 0.9
37 | 1 | 0.0068387 | 0.0017139 | 0 | 0 | 1 | 0.99059 | -0.18121 | 0.4 | 1 | 1.1 | 0.9
38 | 1 | 0.0023209 | 0.00058167 | 0 | 0 | 1 | 0.99352 | -0.12457 | 0.4 | 1 | 1.1 | 0.9
43 | 1 | 0.0025353 | 0.00063541 | 0 | 0 | 1 | 0.99027 | -0.1874 | 0.4 | 1 | 1.1 | 0.9
52 | 1 | 0 | 0 | 0 | 0 | 1 | 0.99772 | -0.043495 | 0.4 | 1 | 1.1 | 0.9
51 | 1 | 0.010392 | 0.0026044 | 0 | 0 | 1 | 0.99827 | -0.0331 | 0.4 | 1 | 1.1 | 0.9
53 | 3 | 0 | 0 | 0 | 0 | 1 | 1 | 0 | 0.4 | 1 | 1.1 | 0.9
56 | 1 | 0.045134 | 0.011312 | 0 | 0 | 1 | 0.99955 | -0.0085561 | 0.4 | 1 | 1.1 | 0.9

## generator_data
GEN_BUS | PG | QG | QMAX | QMIN | VG | MBASE | GEN_STATUS | PMAX | PMIN
53 | 0.42402 | 0.10737 | 10 | -10 | 1 | 100 | 1 | 10 | 0

## branch_data
F_BUS | T_BUS | BR_R | BR_X | BR_B | RATE_A | RATE_B | RATE_C | TAP | SHIFT | BR_STATUS | ANGMIN | ANGMAX | P_in | Q_in | P_out | Q_out
1 | 2 | 1.4906 | 0.95399 | 2.5031e-09 | 0 | 0 | 0 | 0 | 0 | 1 | -90 | 90 | 0.042274 | 0.010625 | -0.042245 | -0.010607
1 | 3 | 1.6529 | 1.0579 | 2.7757e-09 | 0 | 0 | 0 | 0 | 0 | 1 | -90 | 90 | -0.070386 | -0.01767 | 0.070474 | 0.017726
2 | 4 | 0.68927 | 0.44114 | 1.1575e-09 | 0 | 0 | 0 | 0 | 0 | 1 | -90 | 90 | 0.035182 | 0.0088364 | -0.035173 | -0.0088306
3 | 5 | 0.66594 | 0.4262 | 1.1183e-09 | 0 | 0 | 0 | 0 | 0 | 1 | -90 | 90 | -0.072295 | -0.018181 | 0.072332 | 0.018205
3 | 6 | 6.4116 | 4.1034 | 1.0767e-08 | 0 | 0 | 0 | 0 | 0 | 1 | -90 | 90 | 0.0018206 | 0.00045508 | -0.0018204 | -0.000456
4 | 7 | 0.097707 | 0.062532 | 1.6408e-10 | 0 | 0 | 0 | 0 | 0 | 1 | -90 | 90 | 0.029105 | 0.0073099 | -0.029104 | -0.0073093
5 | 50 | 2.255 | 1.4432 | 3.7868e-09 | 0 | 0 | 0 | 0 | 0 | 1 | -90 | 90 | 0.095447 | 0.024063 | -0.095227 | -0.023923
5 | 48 | 0.082176 | 0.052593 | 2.7599e-10 | 0 | 0 | 0 | 0 | 0 | 1 | -90 | 90 | -0.16778 | -0.042268 | 0.1678 | 0.042284
6 | 33 | 1.4336 | 0.9175 | 2.4074e-09 | 0 | 0 | 0 | 0 | 0 | 1 | -90 | 90 | 0.0018204 | 0.000456 | -0.0018203 | -0.00045621
7 | 8 | 0.65953 | 0.4221 | 1.1075e-09 | 0 | 0 | 0 | 0 | 0 | 1 | -90 | 90 | 0.026962 | 0.0067725 | -0.026957 | -0.0067693
50 | 44 | 1.8462 | 1.1816 | 3.1003e-09 | 0 | 0 | 0 | 0 | 0 | 1 | -90 | 90 | 0.047811 | 0.012039 | -0.047765 | -0.01201
48 | 49 | 0.23581 | 0.15092 | 7.9199e-10 | 0 | 0 | 0 | 0 | 0 | 1 | -90 | 90 | -0.1875 | -0.04722 | 0.18759 | 0.047277
8 | 9 | 1.7988 | 1.1512 | 3.0207e-09 | 0 | 0 | 0 | 0 | 0 | 1 | -90 | 90 | 0.024347 | 0.0061153 | -0.024336 | -0.0061083
44 | 38 | 0.12642 | 0.080907 | 2.1229e-10 | 0 | 0 | 0 | 0 | 0 | 1 | -90 | 90 | 0.04428 | 0.011137 | -0.044277 | -0.011135
49 | 51 | 0.21833 | 0.13973 | 7.3328e-10 | 0 | 0 | 0 | 0 | 0 | 1 | -90 | 90 | -0.18759 | -0.047277 | 0.18767 | 0.047329
9 | 25 | 2.6063 | 1.6681 | 4.3767e-09 | 0 | 0 | 0 | 0 | 0 | 1 | -90 | 90 | 0.018841 | 0.0047312 | -0.018831 | -0.0047252
25 | 23 | 4.0735 | 2.6071 | 6.8406e-09 | 0 | 0 | 0 | 0 | 0 | 1 | -90 | 90 | 0.018831 | 0.0047252 | -0.018815 | -0.0047159
23 | 24 | 1.5002 | 0.96015 | 2.5193e-09 | 0 | 0 | 0 | 0 | 0 | 1 | -90 | 90 | 0.0094073 | 0.002358 | -0.0094059 | -0.0023573
10 | 11 | 3.5518 | 2.2732 | 5.9645e-09 | 0 | 0 | 0 | 0 | 0 | 1 | -90 | 90 | -0.054203 | -0.013632 | 0.054317 | 0.013704
10 | 12 | 2.0625 | 1.32 | 3.4635e-09 | 0 | 0 | 0 | 0 | 0 | 1 | -90 | 90 | 0.043384 | 0.01092 | -0.043341 | -0.010893
11 | 13 | 1.3193 | 0.84437 | 2.2155e-09 | 0 | 0 | 0 | 0 | 0 | 1 | -90 | 90 | -0.063143 | -0.015916 | 0.0632 | 0.015953
12 | 14 | 1.0795 | 0.6909 | 1.8128e-09 | 0 | 0 | 0 | 0 | 0 | 1 | -90 | 90 | 0.043341 | 0.010893 | -0.043319 | -0.010879
13 | 20 | 3.0127 | 1.9281 | 5.0591e-09 | 0 | 0 | 0 | 0 | 0 | 1 | -90 | 90 | -0.063201 | -0.015953 | 0.063331 | 0.016036
14 | 26 | 2.5838 | 1.6536 | 4.3389e-09 | 0 | 0 | 0 | 0 | 0 | 1 | -90 | 90 | 0.013442 | 0.0033706 | -0.013437 | -0.0033678
14 | 39 | 5.1605 | 3.3027 | 8.6659e-09 | 0 | 0 | 0 | 0 | 0 | 1 | -90 | 90 | 0.029876 | 0.0075088 | -0.029826 | -0.0074773
20 | 21 | 0.2337 | 0.14957 | 3.9244e-10 | 0 | 0 | 0 | 0 | 0 | 1 | -90 | 90 | -0.072062 | -0.018224 | 0.072075 | 0.018232
39 | 40 | 1.1282 | 0.72205 | 1.8946e-09 | 0 | 0 | 0 | 0 | 0 | 1 | -90 | 90 | 0.02141 | 0.0053681 | -0.021405 | -0.0053646
39 | 19 | 3.4395 | 2.2013 | 5.7758e-09 | 0 | 0 | 0 | 0 | 0 | 1 | -90 | 90 | 0.0084156 | 0.0021093 | -0.0084129 | -0.0021081
21 | 22 | 1.2797 | 0.81903 | 2.149e-09 | 0 | 0 | 0 | 0 | 0 | 1 | -90 | 90 | -0.075502 | -0.019091 | 0.075581 | 0.019142
19 | 17 | 1.6755 | 1.0723 | 2.8137e-09 | 0 | 0 | 0 | 0 | 0 | 1 | -90 | 90 | 0.0049603 | 0.0012428 | -0.0049598 | -0.0012427
15 | 16 | 0.68134 | 0.43606 | 1.1442e-09 | 0 | 0 | 0 | 0 | 0 | 1 | -90 | 90 | 0.0033664 | 0.00084364 | -0.0033663 | -0.00084369
15 | 17 | 4.4053 | 2.8194 | 7.3978e-09 | 0 | 0 | 0 | 0 | 0 | 1 | -90 | 90 | -0.0049586 | -0.0012427 | 0.0049598 | 0.0012428
54 | 32 | 3.9817 | 2.5483 | 6.6864e-09 | 0 | 0 | 0 | 0 | 0 | 1 | -90 | 90 | 0.0013974 | 0.00034961 | -0.0013973 | -0.00035021
54 | 46 | 0.38587 | 0.24696 | 6.4799e-10 | 0 | 0 | 0 | 0 | 0 | 1 | -90 | 90 | -0.010133 | -0.0025388 | 0.010133 | 0.002539
46 | 43 | 0.27007 | 0.17284 | 4.5351e-10 | 0 | 0 | 0 | 0 | 0 | 1 | -90 | 90 | -0.016254 | -0.0040732 | 0.016255 | 0.0040737
22 | 45 | 2.7387 | 1.7528 | 4.599e-09 | 0 | 0 | 0 | 0 | 0 | 1 | -90 | 90 | -0.075581 | -0.019141 | 0.07575 | 0.019249
45 | 55 | 0.1706 | 0.10919 | 5.7297e-10 | 0 | 0 | 0 | 0 | 0 | 1 | -90 | 90 | -0.15979 | -0.040412 | 0.15984 | 0.040442
45 | 47 | 1.2188 | 0.78003 | 2.0467e-09 | 0 | 0 | 0 | 0 | 0 | 1 | -90 | 90 | 0.084044 | 0.021163 | -0.083952 | -0.021104
55 | 52 | 1.091 | 0.69823 | 3.6641e-09 | 0 | 0 | 0 | 0 | 0 | 1 | -90 | 90 | -0.17973 | -0.045427 | 0.18011 | 0.045669
47 | 42 | 0.63661 | 0.40743 | 1.069e-09 | 0 | 0 | 0 | 0 | 0 | 1 | -90 | 90 | 0.079307 | 0.01994 | -0.079264 | -0.019912
27 | 28 | 0.17932 | 0.11477 | 3.0113e-10 | 0 | 0 | 0 | 0 | 0 | 1 | -90 | 90 | 0.011363 | 0.002848 | -0.011363 | -0.0028479
27 | 29 | 0.90973 | 0.58223 | 1.5277e-09 | 0 | 0 | 0 | 0 | 0 | 1 | -90 | 90 | -0.020549 | -0.0051501 | 0.020553 | 0.0051526
28 | 30 | 1.3894 | 0.88922 | 2.3332e-09 | 0 | 0 | 0 | 0 | 0 | 1 | -90 | 90 | 0.0067561 | 0.0016933 | -0.0067555 | -0.0016931
29 | 31 | 0.16438 | 0.10521 | 2.7605e-10 | 0 | 0 | 0 | 0 | 0 | 1 | -90 | 90 | -0.020553 | -0.0051526 | 0.020554 | 0.005153
31 | 41 | 1.1375 | 0.72799 | 1.9101e-09 | 0 | 0 | 0 | 0 | 0 | 1 | -90 | 90 | -0.062463 | -0.015656 | 0.062511 | 0.015687
41 | 42 | 1.345 | 0.86082 | 2.2587e-09 | 0 | 0 | 0 | 0 | 0 | 1 | -90 | 90 | -0.068591 | -0.017211 | 0.068659 | 0.017254
34 | 35 | 0.96911 | 0.62023 | 1.6274e-09 | 0 | 0 | 0 | 0 | 0 | 1 | -90 | 90 | 0.029124 | 0.0073093 | -0.029115 | -0.0073038
34 | 36 | 1.2568 | 0.80437 | 2.1105e-09 | 0 | 0 | 0 | 0 | 0 | 1 | -90 | 90 | -0.033818 | -0.0084858 | 0.033834 | 0.0084955
35 | 37 | 1.9489 | 1.2473 | 3.2727e-09 | 0 | 0 | 0 | 0 | 0 | 1 | -90 | 90 | 0.025649 | 0.0064349 | -0.025635 | -0.0064263
36 | 38 | 3.0882 | 1.9764 | 5.1858e-09 | 0 | 0 | 0 | 0 | 0 | 1 | -90 | 90 | -0.041898 | -0.010516 | 0.041956 | 0.010553
37 | 43 | 1.4471 | 0.92612 | 2.43e-09 | 0 | 0 | 0 | 0 | 0 | 1 | -90 | 90 | 0.018796 | 0.0047124 | -0.018791 | -0.0047091
52 | 56 | 0.87373 | 0.55919 | 2.9344e-09 | 0 | 0 | 0 | 0 | 0 | 1 | -90 | 90 | -0.18011 | -0.045669 | 0.18042 | 0.045863
51 | 53 | 0.75066 | 0.48042 | 2.5211e-09 | 0 | 0 | 0 | 0 | 0 | 1 | -90 | 90 | -0.19806 | -0.049934 | 0.19838 | 0.050135
53 | 56 | 0.17122 | 0.10958 | 5.7505e-10 | 0 | 0 | 0 | 0 | 0 | 1 | -90 | 90 | 0.22564 | 0.057234 | -0.22555 | -0.057174