## bus_data
BUS_I | BUS_TYPE | Pd | Qd | Gs | Bs | area | Vm | Va | baseKV | zone | Vmax | Vmin
1 | 1 | 0.0039898 | 0.00099993 | 0 | 0 | 1 | 0.97103 | -0.56182 | 0.4 | 1 | 1.1 | 0.9
2 | 1 | 0 | 0 | 0 | 0 | 1 | 0.97105 | -0.56133 | 0.4 | 1 | 1.1 | 0.9
175 | 1 | 0.0038441 | 0.00096343 | 0 | 0 | 1 | 0.9707 | -0.56822 | 0.4 | 1 | 1.1 | 0.9
176 | 1 | 0 | 0 | 0 | 0 | 1 | 0.97172 | -0.54808 | 0.4 | 1 | 1.1 | 0.9
4 | 1 | 0 | 0 | 0 | 0 | 1 | 0.97271 | -0.52845 | 0.4 | 1 | 1.1 | 0.9
5 | 1 | 0.0015709 | 0.0003937 | 0 | 0 | 1 | 0.97294 | -0.52391 | 0.4 | 1 | 1.1 | 0.9
166 | 1 | 0.0020036 | 0.00050216 | 0 | 0 | 1 | 0.98719 | -0.24611 | 0.4 | 1 | 1.1 | 0.9
141 | 1 | 0 | 0 | 0 | 0 | 1 | 0.98737 | -0.24264 | 0.4 | 1 | 1.1 | 0.9
177 | 1 | 0.00144 | 0.0003609 | 0 | 0 | 1 | 0.97169 | -0.5488 | 0.4 | 1 | 1.1 | 0.9
167 | 1 | 0.0001837 | 4.6039e-05 | 0 | 0 | 1 | 0.97713 | -0.44149 | 0.4 | 1 | 1.1 | 0.9
126 | 1 | 0.00039209 | 9.8268e-05 | 0 | 0 | 1 | 0.9797 | -0.39127 | 0.4 | 1 | 1.1 | 0.9
6 | 1 | 0.0066948 | 0.0016779 | 0 | 0 | 1 | 0.98242 | -0.33681 | 0.4 | 1 | 1.1 | 0.9
7 | 1 | 0.0030941 | 0.00077544 | 0 | 0 | 1 | 0.98221 | -0.34086 | 0.4 | 1 | 1.1 | 0.9
8 | 1 | 0.002314 | 0.00057995 | 0 | 0 | 1 | 0.98269 | -0.33153 | 0.4 | 1 | 1.1 | 0.9
9 | 1 | 0.0025432 | 0.00063738 | 0 | 0 | 1 | 0.98218 | -0.34143 | 0.4 | 1 | 1.1 | 0.9
10 | 1 | 0 | 0 | 0 | 0 | 1 | 0.98286 | -0.32812 | 0.4 | 1 | 1.1 | 0.9
48 | 1 | 0.0044716 | 0.0011207 | 0 | 0 | 1 | 0.9826 | -0.33334 | 0.4 | 1 | 1.1 | 0.9
47 | 1 | 0.0022874 | 0.00057328 | 0 | 0 | 1 | 0.98338 | -0.31803 | 0.4 | 1 | 1.1 | 0.9
90 | 1 | 0.0033473 | 0.00083892 | 0 | 0 | 1 | 0.99388 | -0.11594 | 0.4 | 1 | 1.1 | 0.9
89 | 1 | 0 | 0 | 0 | 0 | 1 | 0.99389 | -0.11571 | 0.4 | 1 | 1.1 | 0.9
114 | 1 | 0 | 0 | 0 | 0 | 1 | 0.98199 | -0.34509 | 0.4 | 1 | 1.1 | 0.9
38 | 1 | 0.0019294 | 0.00048356 | 0 | 0 | 1 | 0.98405 | -0.30513 | 0.4 | 1 | 1.1 | 0.9
11 | 1 | 0.0020033 | 0.00050206 | 0 | 0 | 1 | 0.98101 | -0.36441 | 0.4 | 1 | 1.1 | 0.9
12 | 1 | 0.0017456 | 0.00043748 | 0 | 0 | 1 | 0.98092 | -0.36617 | 0.4 | 1 | 1.1 | 0.9
13 | 1 | 0.0030102 | 0.00075444 | 0 | 0 | 1 | 0.98123 | -0.3601 | 0.4 | 1 | 1.1 | 0.9
15 | 1 | 0 | 0 | 0 | 0 | 1 | 0.98129 | -0.35888 | 0.4 | 1 | 1.1 | 0.9
14 | 1 | 0.0017273 | 0.00043289 | 0 | 0 | 1 | 0.98218 | -0.3411 | 0.4 | 1 | 1.1 | 0.9
49 | 1 | 0.0012381 | 0.0003103 | 0 | 0 | 1 | 0.98226 | -0.33961 | 0.4 | 1 | 1.1 | 0.9
149 | 1 | 0.016048 | 0.0040219 | 0 | 0 | 1 | 0.98118 | -0.36107 | 0.4 | 1 | 1.1 | 0.9
50 | 1 | 0.00068045 | 0.00017054 | 0 | 0 | 1 | 0.98235 | -0.33774 | 0.4 | 1 | 1.1 | 0.9
112 | 1 | 0.0051571 | 0.0012925 | 0 | 0 | 1 | 0.98087 | -0.36687 | 0.4 | 1 | 1.1 | 0.9
16 | 1 | 0.00065287 | 0.00016362 | 0 | 0 | 1 | 0.99817 | -0.034795 | 0.4 | 1 | 1.1 | 0.9
17 | 1 | 0.0016113 | 0.00040383 | 0 | 0 | 1 | 0.99601 | -0.076004 | 0.4 | 1 | 1.1 | 0.9
18 | 1 | 0 | 0 | 0 | 0 | 1 | 0.99914 | -0.016407 | 0.4 | 1 | 1.1 | 0.9
19 | 1 | 0.0023339 | 0.00058493 | 0 | 0 | 1 | 0.9932 | -0.13003 | 0.4 | 1 | 1.1 | 0.9
20 | 1 | 0 | 0 | 0 | 0 | 1 | 0.9983 | -0.032344 | 0.4 | 1 | 1.1 | 0.9
21 | 3 | 0 | 0 | 0 | 0 | 1 | 1 | 0 | 0.4 | 1 | 1.1 | 0.9
74 | 1 | 0 | 0 | 0 | 0 | 1 | 0.99289 | -0.13587 | 0.4 | 1 | 1.1 | 0.9
163 | 1 | 0.011427 | 0.0028639 | 0 | 0 | 1 | 0.998 | -0.037951 | 0.4 | 1 | 1.1 | 0.9
41 | 1 | 0 | 0 | 0 | 0 | 1 | 0.99743 | -0.048639 | 0.4 | 1 | 1.1 | 0.9
157 | 1 | 0.0029338 | 0.00073529 | 0 | 0 | 1 | 0.99975 | -0.0048047 | 0.4 | 1 | 1.1 | 0.9
75 | 1 | 0 | 0 | 0 | 0 | 1 | 0.99255 | -0.14253 | 0.4 | 1 | 1.1 | 0.9
76 | 1 | 0 | 0 | 0 | 0 | 1 | 0.9883 | -0.22461 | 0.4 | 1 | 1.1 | 0.9
123 | 1 | 0 | 0 | 0 | 0 | 1 | 0.98993 | -0.19285 | 0.4 | 1 | 1.1 | 0.9
162 | 1 | 0.0052458 | 0.0013147 | 0 | 0 | 1 | 0.99239 | -0.14558 | 0.4 | 1 | 1.1 | 0.9
67 | 1 | 0 | 0 | 0 | 0 | 1 | 0.99651 | -0.066042 | 0.4 | 1 | 1.1 | 0.9
68 | 1 | 0.0073504 | 0.0018422 | 0 | 0 | 1 | 0.99693 | -0.058315 | 0.4 | 1 | 1.1 | 0.9
40 | 1 | 0.0041131 | 0.0010308 | 0 | 0 | 1 | 0.99617 | -0.072747 | 0.4 | 1 | 1.1 | 0.9
88 | 1 | 0.0095456 | 0.0023923 | 0 | 0 | 1 | 0.99628 | -0.070411 | 0.4 | 1 | 1.1 | 0.9
22 | 1 | 0.010096 | 0.0025304 | 0 | 0 | 1 | 0.97365 | -0.50807 | 0.4 | 1 | 1.1 | 0.9
23 | 1 | 0 | 0 | 0 | 0 | 1 | 0.97399 | -0.50129 | 0.4 | 1 | 1.1 | 0.9
24 | 1 | 0 | 0 | 0 | 0 | 1 | 0.97325 | -0.51587 | 0.4 | 1 | 1.1 | 0.9
25 | 1 | 0.0020161 | 0.00050529 | 0 | 0 | 1 | 0.97371 | -0.50673 | 0.4 | 1 | 1.1 | 0.9
26 | 1 | 0.0063879 | 0.001601 | 0 | 0 | 1 | 0.9738 | -0.5051 | 0.4 | 1 | 1.1 | 0.9
27 | 1 | 0 | 0 | 0 | 0 | 1 | 0.97748 | -0.4327 | 0.4 | 1 | 1.1 | 0.9
28 | 1 | 0 | 0 | 0 | 0 | 1 | 0.973 | -0.52089 | 0.4 | 1 | 1.1 | 0.9
71 | 1 | 0.013696 | 0.0034326 | 0 | 0 | 1 | 0.97359 | -0.50922 | 0.4 | 1 | 1.1 | 0.9
85 | 1 | 0.00070072 | 0.00017562 | 0 | 0 | 1 | 0.97379 | -0.50518 | 0.4 | 1 | 1.1 | 0.9
104 | 1 | 0.0029614 | 0.00074219 | 0 | 0 | 1 | 0.97927 | -0.39781 | 0.4 | 1 | 1.1 | 0.9
64 | 1 | 0.0011437 | 0.00028664 | 0 | 0 | 1 | 0.97268 | -0.52708 | 0.4 | 1 | 1.1 | 0.9
102 | 1 | 0.0019682 | 0.00049327 | 0 | 0 | 1 | 0.98015 | -0.3805 | 0.4 | 1 | 1.1 | 0.9
65 | 1 | 0.0029023 | 0.00072739 | 0 | 0 | 1 | 0.9724 | -0.53274 | 0.4 | 1 | 1.1 | 0.9
29 | 1 | 0.0023136 | 0.00057983 | 0 | 0 | 1 | 0.9922 | -0.14911 | 0.4 | 1 | 1.1 | 0.9
30 | 1 | 0.0064803 | 0.0016241 | 0 | 0 | 1 | 0.99488 | -0.097586 | 0.4 | 1 | 1.1 | 0.9
31 | 1 | 0.0044168 | 0.001107 | 0 | 0 | 1 | 0.99091 | -0.17402 | 0.4 | 1 | 1.1 | 0.9
32 | 1 | 0.0037709 | 0.00094509 | 0 | 0 | 1 | 0.99552 | -0.085301 | 0.4 | 1 | 1.1 | 0.9
33 | 1 | 0.0023117 | 0.00057938 | 0 | 0 | 1 | 0.99035 | -0.18501 | 0.4 | 1 | 1.1 | 0.9
53 | 1 | 0.0038218 | 0.00095783 | 0 | 0 | 1 | 0.98961 | -0.19929 | 0.4 | 1 | 1.1 | 0.9
52 | 1 | 0.0033816 | 0.0008475 | 0 | 0 | 1 | 0.98953 | -0.20093 | 0.4 | 1 | 1.1 | 0.9
34 | 1 | 0.0027464 | 0.00068831 | 0 | 0 | 1 | 0.9849 | -0.28849 | 0.4 | 1 | 1.1 | 0.9
35 | 1 | 0.0030161 | 0.0007559 | 0 | 0 | 1 | 0.98571 | -0.2728 | 0.4 | 1 | 1.1 | 0.9
36 | 1 | 0 | 0 | 0 | 0 | 1 | 0.98458 | -0.29475 | 0.4 | 1 | 1.1 | 0.9
37 | 1 | 0.0061982 | 0.0015534 | 0 | 0 | 1 | 0.98595 | -0.26816 | 0.4 | 1 | 1.1 | 0.9
39 | 1 | 0.0027554 | 0.00069056 | 0 | 0 | 1 | 0.98441 | -0.29818 | 0.4 | 1 | 1.1 | 0.9
95 | 1 | 0.0025295 | 0.00063395 | 0 | 0 | 1 | 0.98636 | -0.2602 | 0.4 | 1 | 1.1 | 0.9
72 | 1 | 0.0014952 | 0.00037473 | 0 | 0 | 1 | 0.98422 | -0.30181 | 0.4 | 1 | 1.1 | 0.9
82 | 1 | 0 | 0 | 0 | 0 | 1 | 0.9869 | -0.24978 | 0.4 | 1 | 1.1 | 0.9
73 | 1 | 0.0022009 | 0.00055161 | 0 | 0 | 1 | 0.98405 | -0.30506 | 0.4 | 1 | 1.1 | 0.9
165 | 1 | 0.00099842 | 0.00025023 | 0 | 0 | 1 | 0.99686 | -0.059538 | 0.4 | 1 | 1.1 | 0.9
42 | 1 | 0.0011384 | 0.00028531 | 0 | 0 | 1 | 0.97159 | -0.5487 | 0.4 | 1 | 1.1 | 0.9
43 | 1 | 0.0011534 | 0.00028908 | 0 | 0 | 1 | 0.97157 | -0.54912 | 0.4 | 1 | 1.1 | 0.9
44 | 1 | 0 | 0 | 0 | 0 | 1 | 0.97174 | -0.54567 | 0.4 | 1 | 1.1 | 0.9
45 | 1 | 0.00068725 | 0.00017224 | 0 | 0 | 1 | 0.97152 | -0.55015 | 0.4 | 1 | 1.1 | 0.9
46 | 1 | 0 | 0 | 0 | 0 | 1 | 0.97189 | -0.54281 | 0.4 | 1 | 1.1 | 0.9
69 | 1 | 0.00068737 | 0.00017227 | 0 | 0 | 1 | 0.97147 | -0.55108 | 0.4 | 1 | 1.1 | 0.9
66 | 1 | 0.0026087 | 0.00065381 | 0 | 0 | 1 | 0.97195 | -0.54165 | 0.4 | 1 | 1.1 | 0.9
70 | 1 | 0.001649 | 0.00041328 | 0 | 0 | 1 | 0.97146 | -0.55136 | 0.4 | 1 | 1.1 | 0.9
51 | 1 | 0 | 0 | 0 | 0 | 1 | 0.98243 | -0.33621 | 0.4 | 1 | 1.1 | 0.9
87 | 1 | 0 | 0 | 0 | 0 | 1 | 0.98267 | -0.33151 | 0.4 | 1 | 1.1 | 0.9
86 | 1 | 0.00075874 | 0.00019016 | 0 | 0 | 1 | 0.98241 | -0.33662 | 0.4 | 1 | 1.1 | 0.9
180 | 1 | 0.0010175 | 0.00025501 | 0 | 0 | 1 | 0.98263 | -0.33238 | 0.4 | 1 | 1.1 | 0.9
63 | 1 | 0 | 0 | 0 | 0 | 1 | 0.98275 | -0.33003 | 0.4 | 1 | 1.1 | 0.9
54 | 1 | 0 | 0 | 0 | 0 | 1 | 0.98899 | -0.21124 | 0.4 | 1 | 1.1 | 0.9
55 | 1 | 0.0025767 | 0.00064577 | 0 | 0 | 1 | 0.98885 | -0.21406 | 0.4 | 1 | 1.1 | 0.9
56 | 1 | 0.0016203 | 0.0004061 | 0 | 0 | 1 | 0.98832 | -0.22436 | 0.4 | 1 | 1.1 | 0.9
116 | 1 | 0.0038546 | 0.00096605 | 0 | 0 | 1 | 0.98875 | -0.21603 | 0.4 | 1 | 1.1 | 0.9
131 | 1 | 0.0022215 | 0.00055676 | 0 | 0 | 1 | 0.9879 | -0.23247 | 0.4 | 1 | 1.1 | 0.9
132 | 1 | 0.0095157 | 0.0023848 | 0 | 0 | 1 | 0.98725 | -0.24512 | 0.4 | 1 | 1.1 | 0.9
57 | 1 | 0.0011885 | 0.00029787 | 0 | 0 | 1 | 0.98377 | -0.31025 | 0.4 | 1 | 1.1 | 0.9
58 | 1 | 0 | 0 | 0 | 0 | 1 | 0.98423 | -0.30127 | 0.4 | 1 | 1.1 | 0.9
59 | 1 | 0 | 0 | 0 | 0 | 1 | 0.98284 | -0.32815 | 0.4 | 1 | 1.1 | 0.9
61 | 1 | 0.0043823 | 0.0010983 | 0 | 0 | 1 | 0.98534 | -0.27991 | 0.4 | 1 | 1.1 | 0.9
62 | 1 | 0.0026448 | 0.00066286 | 0 | 0 | 1 | 0.98277 | -0.32963 | 0.4 | 1 | 1.1 | 0.9
60 | 1 | 0.0015749 | 0.00039472 | 0 | 0 | 1 | 0.98394 | -0.30729 | 0.4 | 1 | 1.1 | 0.9
84 | 1 | 0.001964 | 0.00049221 | 0 | 0 | 1 | 0.98399 | -0.30626 | 0.4 | 1 | 1.1 | 0.9
98 | 1 | 0.0025728 | 0.00064481 | 0 | 0 | 1 | 0.98548 | -0.27706 | 0.4 | 1 | 1.1 | 0.9
103 | 1 | 0.0010481 | 0.00026268 | 0 | 0 | 1 | 0.98225 | -0.33962 | 0.4 | 1 | 1.1 | 0.9
97 | 1 | 0.0036943 | 0.00092588 | 0 | 0 | 1 | 0.98661 | -0.25536 | 0.4 | 1 | 1.1 | 0.9
101 | 1 | 0.00056958 | 0.00014275 | 0 | 0 | 1 | 0.98153 | -0.35378 | 0.4 | 1 | 1.1 | 0.9
164 | 1 | 0.006003 | 0.0015045 | 0 | 0 | 1 | 0.99233 | -0.14677 | 0.4 | 1 | 1.1 | 0.9
77 | 1 | 0 | 0 | 0 | 0 | 1 | 0.98726 | -0.24485 | 0.4 | 1 | 1.1 | 0.9
151 | 1 | 0 | 0 | 0 | 0 | 1 | 0.98823 | -0.22596 | 0.4 | 1 | 1.1 | 0.9
173 | 1 | 0.013301 | 0.0033336 | 0 | 0 | 1 | 0.98728 | -0.24442 | 0.4 | 1 | 1.1 | 0.9
106 | 1 | 0 | 0 | 0 | 0 | 1 | 0.98624 | -0.26477 | 0.4 | 1 | 1.1 | 0.9
105 | 1 | 0.015522 | 0.0038901 | 0 | 0 | 1 | 0.98644 | -0.26086 | 0.4 | 1 | 1.1 | 0.9
152 | 1 | 0 | 0 | 0 | 0 | 1 | 0.98791 | -0.23228 | 0.4 | 1 | 1.1 | 0.9
174 | 1 | 0.016392 | 0.0041082 | 0 | 0 | 1 | 0.98662 | -0.25725 | 0.4 | 1 | 1.1 | 0.9
160 | 1 | 0.001551 | 0.00038872 | 0 | 0 | 1 | 0.98608 | -0.26772 | 0.4 | 1 | 1.1 | 0.9
78 | 1 | 0.0036734 | 0.00092064 | 0 | 0 | 1 | 0.98896 | -0.21003 | 0.4 | 1 | 1.1 | 0.9
79 | 1 | 0.0018227 | 0.0004568 | 0 | 0 | 1 | 0.98918 | -0.20582 | 0.4 | 1 | 1.1 | 0.9
80 | 1 | 0 | 0 | 0 | 0 | 1 | 0.98824 | -0.22403 | 0.4 | 1 | 1.1 | 0.9
81 | 1 | 0 | 0 | 0 | 0 | 1 | 0.99101 | -0.17081 | 0.4 | 1 | 1.1 | 0.9
83 | 1 | 0.0028894 | 0.00072415 | 0 | 0 | 1 | 0.98771 | -0.23417 | 0.4 | 1 | 1.1 | 0.9
110 | 1 | 0.00093867 | 0.00023525 | 0 | 0 | 1 | 0.99144 | -0.16259 | 0.4 | 1 | 1.1 | 0.9
93 | 1 | 0.0027139 | 0.00068016 | 0 | 0 | 1 | 0.99088 | -0.17322 | 0.4 | 1 | 1.1 | 0.9
96 | 1 | 0 | 0 | 0 | 0 | 1 | 0.99165 | -0.15847 | 0.4 | 1 | 1.1 | 0.9
92 | 1 | 0.0035741 | 0.00089576 | 0 | 0 | 1 | 0.99027 | -0.18506 | 0.4 | 1 | 1.1 | 0.9
91 | 1 | 0.0051104 | 0.0012808 | 0 | 0 | 1 | 0.99263 | -0.13972 | 0.4 | 1 | 1.1 | 0.9
94 | 1 | 0.0069671 | 0.0017461 | 0 | 0 | 1 | 0.99005 | -0.1894 | 0.4 | 1 | 1.1 | 0.9
99 | 1 | 0.0010605 | 0.0002658 | 0 | 0 | 1 | 0.98126 | -0.35887 | 0.4 | 1 | 1.1 | 0.9
100 | 1 | 0.0021614 | 0.00054169 | 0 | 0 | 1 | 0.98097 | -0.36461 | 0.4 | 1 | 1.1 | 0.9
107 | 1 | 0.0046512 | 0.0011657 | 0 | 0 | 1 | 0.97871 | -0.40874 | 0.4 | 1 | 1.1 | 0.9
108 | 1 | 0 | 0 | 0 | 0 | 1 | 0.97826 | -0.41762 | 0.4 | 1 | 1.1 | 0.9
161 | 1 | 0.0093957 | 0.0023548 | 0 | 0 | 1 | 0.98563 | -0.27653 | 0.4 | 1 | 1.1 | 0.9
154 | 1 | 0.0062326 | 0.001562 | 0 | 0 | 1 | 0.97492 | -0.48328 | 0.4 | 1 | 1.1 | 0.9
153 | 1 | 0.010197 | 0.0025557 | 0 | 0 | 1 | 0.9749 | -0.48352 | 0.4 | 1 | 1.1 | 0.9
155 | 1 | 0 | 0 | 0 | 0 | 1 | 0.97438 | -0.49398 | 0.4 | 1 | 1.1 | 0.9
156 | 1 | 0 | 0 | 0 | 0 | 1 | 0.97435 | -0.49456 | 0.4 | 1 | 1.1 | 0.9
171 | 1 | 0.00565 | 0.001416 | 0 | 0 | 1 | 0.97431 | -0.49527 | 0.4 | 1 | 1.1 | 0.9
179 | 1 | 0.0095554 | 0.0023948 | 0 | 0 | 1 | 0.9724 | -0.53311 | 0.4 | 1 | 1.1 | 0.9
111 | 1 | 0.0021169 | 0.00053055 | 0 | 0 | 1 | 0.98055 | -0.37317 | 0.4 | 1 | 1.1 | 0.9
113 | 1 | 0.0021833 | 0.00054719 | 0 | 0 | 1 | 0.97892 | -0.40492 | 0.4 | 1 | 1.1 | 0.9
115 | 1 | 0.0037964 | 0.00095146 | 0 | 0 | 1 | 0.97821 | -0.41891 | 0.4 | 1 | 1.1 | 0.9
146 | 1 | 0.0026115 | 0.0006545 | 0 | 0 | 1 | 0.97776 | -0.42771 | 0.4 | 1 | 1.1 | 0.9
145 | 1 | 0.0024505 | 0.00061415 | 0 | 0 | 1 | 0.97657 | -0.45096 | 0.4 | 1 | 1.1 | 0.9
117 | 1 | 0.0013698 | 0.00034332 | 0 | 0 | 1 | 0.97212 | -0.5386 | 0.4 | 1 | 1.1 | 0.9
118 | 1 | 0 | 0 | 0 | 0 | 1 | 0.97216 | -0.53792 | 0.4 | 1 | 1.1 | 0.9
129 | 1 | 0.0029088 | 0.00072901 | 0 | 0 | 1 | 0.98283 | -0.33043 | 0.4 | 1 | 1.1 | 0.9
178 | 1 | 0 | 0 | 0 | 0 | 1 | 0.97238 | -0.53345 | 0.4 | 1 | 1.1 | 0.9
158 | 1 | 0 | 0 | 0 | 0 | 1 | 0.97222 | -0.53681 | 0.4 | 1 | 1.1 | 0.9
119 | 1 | 0.0013429 | 0.00033655 | 0 | 0 | 1 | 0.98618 | -0.26535 | 0.4 | 1 | 1.1 | 0.9
120 | 1 | 0.00071438 | 0.00017904 | 0 | 0 | 1 | 0.98509 | -0.28655 | 0.4 | 1 | 1.1 | 0.9
121 | 1 | 0.058509 | 0.014664 | 0 | 0 | 1 | 0.98743 | -0.24125 | 0.4 | 1 | 1.1 | 0.9
122 | 1 | 0.00087499 | 0.00021929 | 0 | 0 | 1 | 0.98486 | -0.29109 | 0.4 | 1 | 1.1 | 0.9
128 | 1 | 0.00055925 | 0.00014016 | 0 | 0 | 1 | 0.98485 | -0.2912 | 0.4 | 1 | 1.1 | 0.9
140 | 1 | 0 | 0 | 0 | 0 | 1 | 0.98972 | -0.19685 | 0.4 | 1 | 1.1 | 0.9
125 | 1 | 0 | 0 | 0 | 0 | 1 | 0.98438 | -0.30032 | 0.4 | 1 | 1.1 | 0.9
143 | 1 | 0.017983 | 0.004507 | 0 | 0 | 1 | 0.98924 | -0.20624 | 0.4 | 1 | 1.1 | 0.9
139 | 1 | 0.008472 | 0.0021233 | 0 | 0 | 1 | 0.98865 | -0.21771 | 0.4 | 1 | 1.1 | 0.9
124 | 1 | 0.00081623 | 0.00020457 | 0 | 0 | 1 | 0.98433 | -0.3013 | 0.4 | 1 | 1.1 | 0.9
127 | 1 | 0.00066479 | 0.00016661 | 0 | 0 | 1 | 0.98373 | -0.31291 | 0.4 | 1 | 1.1 | 0.9
130 | 1 | 0 | 0 | 0 | 0 | 1 | 0.9828 | -0.33092 | 0.4 | 1 | 1.1 | 0.9
159 | 1 | 0.00016551 | 4.1481e-05 | 0 | 0 | 1 | 0.97215 | -0.53805 | 0.4 | 1 | 1.1 | 0.9
170 | 1 | 0 | 0 | 0 | 0 | 1 | 0.97203 | -0.54051 | 0.4 | 1 | 1.1 | 0.9
168 | 1 | 0.00034314 | 8.5999e-05 | 0 | 0 | 1 | 0.97199 | -0.5414 | 0.4 | 1 | 1.1 | 0.9
169 | 1 | 0.00024352 | 6.1032e-05 | 0 | 0 | 1 | 0.97201 | -0.54105 | 0.4 | 1 | 1.1 | 0.9
172 | 1 | 0.00075526 | 0.00018929 | 0 | 0 | 1 | 0.98277 | -0.33161 | 0.4 | 1 | 1.1 | 0.9
142 | 1 | 0.0032779 | 0.00082152 | 0 | 0 | 1 | 0.98707 | -0.24847 | 0.4 | 1 | 1.1 | 0.9
133 | 1 | 0.0016742 | 0.0004196 | 0 | 0 | 1 | 0.97241 | -0.53289 | 0.4 | 1 | 1.1 | 0.9
134 | 1 | 0.0019287 | 0.00048338 | 0 | 0 | 1 | 0.97313 | -0.51854 | 0.4 | 1 | 1.1 | 0.9
135 | 1 | 0.010562 | 0.002647 | 0 | 0 | 1 | 0.97171 | -0.54659 | 0.4 | 1 | 1.1 | 0.9
136 | 1 | 0.0024739 | 0.00062001 | 0 | 0 | 1 | 0.97469 | -0.4878 | 0.4 | 1 | 1.1 | 0.9
137 | 1 | 0.0023479 | 0.00058844 | 0 | 0 | 1 | 0.97166 | -0.54767 | 0.4 | 1 | 1.1 | 0.9
138 | 1 | 0.0033475 | 0.00083895 | 0 | 0 | 1 | 0.97512 | -0.47935 | 0.4 | 1 | 1.1 | 0.9
147 | 1 | 0.0020778 | 0.00052075 | 0 | 0 | 1 | 0.97154 | -0.55003 | 0.4 | 1 | 1.1 | 0.9
144 | 1 | 0.0034486 | 0.0008643 | 0 | 0 | 1 | 0.97531 | -0.47563 | 0.4 | 1 | 1.1 | 0.9
148 | 1 | 0.0018988 | 0.00047587 | 0 | 0 | 1 | 0.97149 | -0.55101 | 0.4 | 1 | 1.1 | 0.9
150 | 1 | 0.010483 | 0.0026272 | 0 | 0 | 1 | 0.98773 | -0.23568 | 0.4 | 1 | 1.1 | 0.9

## generator_data
GEN_BUS | PG | QG | QMAX | QMIN | VG | MBASE | GEN_STATUS | PMAX | PMIN
21 | 0.54602 | 0.13981 | 10 | -10 | 1 | 100 | 1 | 10 | 0

## branch_data
F_BUS | T_BUS | BR_R | BR_X | BR_B | RATE_A | RATE_B | RATE_C | TAP | SHIFT | BR_STATUS | ANGMIN | ANGMAX | P_in | Q_in | P_out | Q_out
1 | 2 | 0.51972 | 0.33262 | 8.7275e-10 | 0 | 0 | 0 | 0 | 0 | 1 | -90 | 90 | -0.0039897 | -0.00099997 | 0.0039897 | 0.00099995
2 | 175 | 7.5747 | 4.8478 | 1.272e-08 | 0 | 0 | 0 | 0 | 0 | 1 | -90 | 90 | 0.0038453 | 0.00096308 | -0.003844 | -0.00096347
2 | 176 | 7.1488 | 4.5753 | 1.2005e-08 | 0 | 0 | 0 | 0 | 0 | 1 | -90 | 90 | -0.007835 | -0.001963 | 0.00784 | 0.0019651
176 | 177 | 2.1143 | 1.3532 | 3.5505e-09 | 0 | 0 | 0 | 0 | 0 | 1 | -90 | 90 | 0.00144 | 0.00036061 | -0.00144 | -0.00036091
176 | 4 | 8.9605 | 5.7347 | 1.5047e-08 | 0 | 0 | 0 | 0 | 0 | 1 | -90 | 90 | -0.00928 | -0.0023257 | 0.0092887 | 0.0023298
4 | 5 | 2.0737 | 1.3272 | 3.4824e-09 | 0 | 0 | 0 | 0 | 0 | 1 | -90 | 90 | -0.0092887 | -0.0023298 | 0.0092907 | 0.0023307
5 | 167 | 32.3326 | 20.6929 | 5.4295e-08 | 0 | 0 | 0 | 0 | 0 | 1 | -90 | 90 | -0.010862 | -0.0027244 | 0.010904 | 0.0027467
166 | 141 | 7.5642 | 4.8411 | 1.2702e-08 | 0 | 0 | 0 | 0 | 0 | 1 | -90 | 90 | -0.0020036 | -0.00050216 | 0.002004 | 0.00050113
141 | 139 | 20.6113 | 13.1912 | 3.4612e-08 | 0 | 0 | 0 | 0 | 0 | 1 | -90 | 90 | -0.0052828 | -0.001322 | 0.005289 | 0.0013226
141 | 142 | 7.7706 | 4.9732 | 1.3049e-08 | 0 | 0 | 0 | 0 | 0 | 1 | -90 | 90 | 0.0032788 | 0.00082084 | -0.0032779 | -0.00082153
167 | 126 | 19.4927 | 12.4753 | 3.2733e-08 | 0 | 0 | 0 | 0 | 0 | 1 | -90 | 90 | -0.011088 | -0.0027926 | 0.011115 | 0.0028066
126 | 129 | 22.9172 | 14.667 | 3.8484e-08 | 0 | 0 | 0 | 0 | 0 | 1 | -90 | 90 | -0.011507 | -0.0029048 | 0.011541 | 0.0029226
6 | 7 | 3.113 | 1.9923 | 5.2275e-09 | 0 | 0 | 0 | 0 | 0 | 1 | -90 | 90 | 0.0056383 | 0.0014129 | -0.0056373 | -0.0014127
6 | 8 | 1.8494 | 1.1836 | 3.1057e-09 | 0 | 0 | 0 | 0 | 0 | 1 | -90 | 90 | -0.012333 | -0.0030908 | 0.012336 | 0.0030925
7 | 9 | 0.96748 | 0.61919 | 1.6247e-09 | 0 | 0 | 0 | 0 | 0 | 1 | -90 | 90 | 0.0025432 | 0.00063728 | -0.0025432 | -0.00063739
8 | 10 | 1.0096 | 0.64612 | 1.6953e-09 | 0 | 0 | 0 | 0 | 0 | 1 | -90 | 90 | -0.01465 | -0.0036725 | 0.014653 | 0.0036738
10 | 48 | 0.29962 | 0.19176 | 2.0126e-09 | 0 | 0 | 0 | 0 | 0 | 1 | -90 | 90 | 0.075735 | 0.019122 | -0.075716 | -0.01911
10 | 47 | 0.48527 | 0.31057 | 3.2596e-09 | 0 | 0 | 0 | 0 | 0 | 1 | -90 | 90 | -0.090388 | -0.022796 | 0.090432 | 0.022823
48 | 114 | 0.71734 | 0.45909 | 4.8184e-09 | 0 | 0 | 0 | 0 | 0 | 1 | -90 | 90 | 0.071245 | 0.017989 | -0.071205 | -0.017964
47 | 38 | 0.60615 | 0.38794 | 4.0716e-09 | 0 | 0 | 0 | 0 | 0 | 1 | -90 | 90 | -0.092719 | -0.023396 | 0.092776 | 0.023433
90 | 89 | 0.30582 | 0.19572 | 5.1355e-10 | 0 | 0 | 0 | 0 | 0 | 1 | -90 | 90 | -0.0033473 | -0.00083892 | 0.0033474 | 0.00083889
89 | 91 | 0.40921 | 0.2619 | 2.7487e-09 | 0 | 0 | 0 | 0 | 0 | 1 | -90 | 90 | 0.26286 | 0.067192 | -0.26255 | -0.066997
89 | 88 | 0.76492 | 0.48955 | 5.138e-09 | 0 | 0 | 0 | 0 | 0 | 1 | -90 | 90 | -0.2662 | -0.068031 | 0.26679 | 0.068404
114 | 112 | 1.9551 | 1.2513 | 6.5664e-09 | 0 | 0 | 0 | 0 | 0 | 1 | -90 | 90 | 0.04838 | 0.012239 | -0.04833 | -0.012207
114 | 15 | 2.6109 | 1.6709 | 4.3843e-09 | 0 | 0 | 0 | 0 | 0 | 1 | -90 | 90 | 0.022824 | 0.0057253 | -0.022809 | -0.0057162
38 | 36 | 0.47874 | 0.30639 | 3.2157e-09 | 0 | 0 | 0 | 0 | 0 | 1 | -90 | 90 | -0.094706 | -0.023916 | 0.094753 | 0.023946
11 | 12 | 4.3429 | 2.7795 | 7.293e-09 | 0 | 0 | 0 | 0 | 0 | 1 | -90 | 90 | 0.0017457 | 0.00043688 | -0.0017456 | -0.00043749
11 | 13 | 4.9636 | 3.1767 | 8.3353e-09 | 0 | 0 | 0 | 0 | 0 | 1 | -90 | 90 | -0.0037489 | -0.00093895 | 0.0037497 | 0.00093864
13 | 15 | 0.77428 | 0.49554 | 1.3002e-09 | 0 | 0 | 0 | 0 | 0 | 1 | -90 | 90 | -0.0067599 | -0.0016931 | 0.0067603 | 0.0016932
15 | 149 | 0.58797 | 0.3763 | 9.8736e-10 | 0 | 0 | 0 | 0 | 0 | 1 | -90 | 90 | 0.016049 | 0.004023 | -0.016047 | -0.004022
14 | 49 | 3.7428 | 2.3954 | 6.2852e-09 | 0 | 0 | 0 | 0 | 0 | 1 | -90 | 90 | -0.0017272 | -0.0004329 | 0.0017274 | 0.00043237
49 | 50 | 2.7268 | 1.7452 | 4.5791e-09 | 0 | 0 | 0 | 0 | 0 | 1 | -90 | 90 | -0.0029655 | -0.00074268 | 0.0029657 | 0.0007424
50 | 51 | 1.8063 | 1.156 | 3.0333e-09 | 0 | 0 | 0 | 0 | 0 | 1 | -90 | 90 | -0.0036462 | -0.00091295 | 0.0036464 | 0.00091282
112 | 111 | 0.63226 | 0.40465 | 1.0617e-09 | 0 | 0 | 0 | 0 | 0 | 1 | -90 | 90 | 0.043173 | 0.010915 | -0.04316 | -0.010906
16 | 17 | 2.2434 | 1.4357 | 3.7672e-09 | 0 | 0 | 0 | 0 | 0 | 1 | -90 | 90 | 0.082619 | 0.021002 | -0.082456 | -0.020898
16 | 18 | 0.99625 | 0.6376 | 1.673e-09 | 0 | 0 | 0 | 0 | 0 | 1 | -90 | 90 | -0.083272 | -0.021166 | 0.083346 | 0.021213
17 | 19 | 2.9851 | 1.9105 | 5.0129e-09 | 0 | 0 | 0 | 0 | 0 | 1 | -90 | 90 | 0.080844 | 0.020494 | -0.080635 | -0.02036
18 | 20 | 0.58496 | 0.37438 | 1.9646e-09 | 0 | 0 | 0 | 0 | 0 | 1 | -90 | 90 | 0.1231 | 0.031353 | -0.123 | -0.031292
18 | 21 | 0.35961 | 0.23015 | 2.4155e-09 | 0 | 0 | 0 | 0 | 0 | 1 | -90 | 90 | -0.20644 | -0.052565 | 0.20661 | 0.05267
19 | 74 | 0.33163 | 0.21224 | 5.569e-10 | 0 | 0 | 0 | 0 | 0 | 1 | -90 | 90 | 0.078301 | 0.019775 | -0.078279 | -0.019762
20 | 163 | 0.20557 | 0.13157 | 3.4521e-10 | 0 | 0 | 0 | 0 | 0 | 1 | -90 | 90 | 0.123 | 0.031292 | -0.12297 | -0.031271
21 | 41 | 0.65668 | 0.42027 | 4.411e-09 | 0 | 0 | 0 | 0 | 0 | 1 | -90 | 90 | 0.33648 | 0.086404 | -0.33568 | -0.085897
21 | 157 | 7.3349 | 4.6943 | 1.2317e-08 | 0 | 0 | 0 | 0 | 0 | 1 | -90 | 90 | 0.0029345 | 0.00073449 | -0.0029338 | -0.00073529
74 | 75 | 2.612 | 1.6717 | 4.3862e-09 | 0 | 0 | 0 | 0 | 0 | 1 | -90 | 90 | 0.011254 | 0.0028214 | -0.011251 | -0.0028195
74 | 76 | 5.8555 | 3.7475 | 9.8329e-09 | 0 | 0 | 0 | 0 | 0 | 1 | -90 | 90 | 0.067025 | 0.01694 | -0.066741 | -0.016759
163 | 123 | 6.2145 | 3.9773 | 1.0436e-08 | 0 | 0 | 0 | 0 | 0 | 1 | -90 | 90 | 0.11154 | 0.028407 | -0.11072 | -0.027879
41 | 67 | 0.28467 | 0.18219 | 1.9121e-09 | 0 | 0 | 0 | 0 | 0 | 1 | -90 | 90 | 0.27663 | 0.070983 | -0.27639 | -0.070834
41 | 68 | 5.1636 | 3.3047 | 8.6711e-09 | 0 | 0 | 0 | 0 | 0 | 1 | -90 | 90 | 0.0083527 | 0.0020931 | -0.0083488 | -0.0020915
41 | 40 | 2.1298 | 1.3631 | 3.5765e-09 | 0 | 0 | 0 | 0 | 0 | 1 | -90 | 90 | 0.050705 | 0.012821 | -0.050646 | -0.012784
75 | 164 | 3.1214 | 1.9977 | 5.2417e-09 | 0 | 0 | 0 | 0 | 0 | 1 | -90 | 90 | 0.0060042 | 0.0015047 | -0.0060029 | -0.0015045
75 | 162 | 2.5671 | 1.643 | 4.3109e-09 | 0 | 0 | 0 | 0 | 0 | 1 | -90 | 90 | 0.0052465 | 0.0013148 | -0.0052458 | -0.0013147
76 | 77 | 3.3421 | 2.139 | 5.6123e-09 | 0 | 0 | 0 | 0 | 0 | 1 | -90 | 90 | 0.026522 | 0.0066643 | -0.026496 | -0.0066485
76 | 151 | 0.56125 | 0.3592 | 9.4249e-10 | 0 | 0 | 0 | 0 | 0 | 1 | -90 | 90 | 0.010488 | 0.00263 | -0.010488 | -0.0026297
76 | 173 | 2.9171 | 1.8669 | 4.8985e-09 | 0 | 0 | 0 | 0 | 0 | 1 | -90 | 90 | 0.029731 | 0.0074652 | -0.029703 | -0.0074477
123 | 140 | 0.55297 | 0.3539 | 9.2858e-10 | 0 | 0 | 0 | 0 | 0 | 1 | -90 | 90 | 0.031772 | 0.0079691 | -0.031766 | -0.0079653
123 | 121 | 2.697 | 1.7261 | 4.5289e-09 | 0 | 0 | 0 | 0 | 0 | 1 | -90 | 90 | 0.078944 | 0.01991 | -0.078762 | -0.019794
67 | 88 | 0.071376 | 0.045681 | 4.7944e-10 | 0 | 0 | 0 | 0 | 0 | 1 | -90 | 90 | 0.27639 | 0.070834 | -0.27633 | -0.070797
68 | 165 | 5.4519 | 3.4892 | 9.1552e-09 | 0 | 0 | 0 | 0 | 0 | 1 | -90 | 90 | 0.00099848 | 0.00024936 | -0.00099842 | -0.00025023
40 | 32 | 1.2052 | 0.77135 | 2.0239e-09 | 0 | 0 | 0 | 0 | 0 | 1 | -90 | 90 | 0.046533 | 0.011753 | -0.046505 | -0.011735
22 | 23 | 1.3051 | 0.83528 | 2.1917e-09 | 0 | 0 | 0 | 0 | 0 | 1 | -90 | 90 | -0.022085 | -0.0055392 | 0.022092 | 0.0055435
22 | 24 | 2.766 | 1.7702 | 4.6449e-09 | 0 | 0 | 0 | 0 | 0 | 1 | -90 | 90 | 0.011989 | 0.0030087 | -0.011985 | -0.0030063
23 | 25 | 1.4726 | 0.94247 | 2.4729e-09 | 0 | 0 | 0 | 0 | 0 | 1 | -90 | 90 | 0.015718 | 0.0039413 | -0.015714 | -0.003939
23 | 26 | 2.2887 | 1.4648 | 3.8433e-09 | 0 | 0 | 0 | 0 | 0 | 1 | -90 | 90 | 0.0070897 | 0.001777 | -0.0070884 | -0.0017766
23 | 27 | 6.5223 | 4.1742 | 1.0953e-08 | 0 | 0 | 0 | 0 | 0 | 1 | -90 | 90 | -0.0449 | -0.011262 | 0.045047 | 0.011355
24 | 28 | 1.7814 | 1.1401 | 2.9915e-09 | 0 | 0 | 0 | 0 | 0 | 1 | -90 | 90 | 0.011985 | 0.0030063 | -0.011982 | -0.0030048
25 | 71 | 0.77264 | 0.49449 | 1.2975e-09 | 0 | 0 | 0 | 0 | 0 | 1 | -90 | 90 | 0.013697 | 0.0034336 | -0.013696 | -0.0034327
26 | 85 | 0.4367 | 0.27949 | 7.3334e-10 | 0 | 0 | 0 | 0 | 0 | 1 | -90 | 90 | 0.0007007 | 0.00017555 | -0.0007007 | -0.00017562
27 | 104 | 3.3352 | 2.1345 | 5.6006e-09 | 0 | 0 | 0 | 0 | 0 | 1 | -90 | 90 | -0.045047 | -0.011355 | 0.045123 | 0.011403
28 | 64 | 2.1925 | 1.4032 | 3.6818e-09 | 0 | 0 | 0 | 0 | 0 | 1 | -90 | 90 | 0.011982 | 0.0030048 | -0.011978 | -0.0030029
104 | 102 | 1.5568 | 0.99633 | 2.6142e-09 | 0 | 0 | 0 | 0 | 0 | 1 | -90 | 90 | -0.048084 | -0.012145 | 0.048124 | 0.01217
64 | 65 | 2.2125 | 1.416 | 3.7154e-09 | 0 | 0 | 0 | 0 | 0 | 1 | -90 | 90 | 0.010835 | 0.0027162 | -0.010832 | -0.0027147
102 | 107 | 3.1564 | 2.0201 | 2.1202e-08 | 0 | 0 | 0 | 0 | 0 | 1 | -90 | 90 | 0.038612 | 0.0097314 | -0.03856 | -0.0097001
102 | 100 | 0.77579 | 0.4965 | 5.211e-09 | 0 | 0 | 0 | 0 | 0 | 1 | -90 | 90 | -0.088704 | -0.022395 | 0.088771 | 0.022437
65 | 66 | 4.7621 | 3.0477 | 7.9968e-09 | 0 | 0 | 0 | 0 | 0 | 1 | -90 | 90 | 0.0079295 | 0.0019873 | -0.0079261 | -0.0019859
29 | 30 | 6.3247 | 4.0478 | 1.0621e-08 | 0 | 0 | 0 | 0 | 0 | 1 | -90 | 90 | -0.03614 | -0.0090941 | 0.036229 | 0.0091501
29 | 31 | 3.2543 | 2.0827 | 5.4648e-09 | 0 | 0 | 0 | 0 | 0 | 1 | -90 | 90 | 0.033826 | 0.0085142 | -0.033786 | -0.008489
30 | 32 | 1.2824 | 0.82075 | 2.1535e-09 | 0 | 0 | 0 | 0 | 0 | 1 | -90 | 90 | -0.042709 | -0.010774 | 0.042734 | 0.01079
31 | 33 | 1.6488 | 1.0552 | 2.7687e-09 | 0 | 0 | 0 | 0 | 0 | 1 | -90 | 90 | 0.029369 | 0.0073821 | -0.029354 | -0.0073725
33 | 53 | 2.3239 | 1.4873 | 3.9025e-09 | 0 | 0 | 0 | 0 | 0 | 1 | -90 | 90 | 0.027042 | 0.0067931 | -0.027023 | -0.0067817
53 | 52 | 0.30936 | 0.19799 | 5.195e-10 | 0 | 0 | 0 | 0 | 0 | 1 | -90 | 90 | 0.023202 | 0.0058239 | -0.0232 | -0.0058228
52 | 54 | 2.2861 | 1.4631 | 3.839e-09 | 0 | 0 | 0 | 0 | 0 | 1 | -90 | 90 | 0.019818 | 0.0049753 | -0.019809 | -0.0049694
34 | 35 | 0.63794 | 0.40828 | 4.2851e-09 | 0 | 0 | 0 | 0 | 0 | 1 | -90 | 90 | -0.10753 | -0.027159 | 0.10761 | 0.02721
34 | 36 | 0.26099 | 0.16703 | 1.7531e-09 | 0 | 0 | 0 | 0 | 0 | 1 | -90 | 90 | 0.10478 | 0.026471 | -0.10475 | -0.026451
35 | 37 | 0.18398 | 0.11775 | 1.2358e-09 | 0 | 0 | 0 | 0 | 0 | 1 | -90 | 90 | -0.11062 | -0.027966 | 0.11065 | 0.027982
36 | 39 | 1.4939 | 0.95611 | 2.5087e-09 | 0 | 0 | 0 | 0 | 0 | 1 | -90 | 90 | 0.0099944 | 0.0025048 | -0.0099927 | -0.002504
37 | 95 | 0.29839 | 0.19097 | 2.0043e-09 | 0 | 0 | 0 | 0 | 0 | 1 | -90 | 90 | -0.11684 | -0.029535 | 0.11689 | 0.029564
39 | 72 | 2.1776 | 1.3937 | 3.6568e-09 | 0 | 0 | 0 | 0 | 0 | 1 | -90 | 90 | 0.0072374 | 0.0018134 | -0.0072361 | -0.0018129
95 | 82 | 0.38306 | 0.24516 | 2.5731e-09 | 0 | 0 | 0 | 0 | 0 | 1 | -90 | 90 | -0.11942 | -0.030198 | 0.11948 | 0.030236
72 | 73 | 2.4595 | 1.5741 | 4.1301e-09 | 0 | 0 | 0 | 0 | 0 | 1 | -90 | 90 | 0.005741 | 0.0014382 | -0.0057401 | -0.001438
82 | 80 | 0.9483 | 0.60691 | 6.3698e-09 | 0 | 0 | 0 | 0 | 0 | 1 | -90 | 90 | -0.11948 | -0.030236 | 0.11963 | 0.03033
73 | 84 | 1.4656 | 0.93797 | 2.4611e-09 | 0 | 0 | 0 | 0 | 0 | 1 | -90 | 90 | 0.0035392 | 0.00088642 | -0.0035389 | -0.00088653
42 | 43 | 0.42597 | 0.27262 | 7.1532e-10 | 0 | 0 | 0 | 0 | 0 | 1 | -90 | 90 | 0.0041773 | 0.0010465 | -0.0041772 | -0.0010465
42 | 44 | 2.4121 | 1.5438 | 4.0506e-09 | 0 | 0 | 0 | 0 | 0 | 1 | -90 | 90 | -0.0053157 | -0.0013318 | 0.0053164 | 0.0013319
43 | 45 | 1.4438 | 0.92405 | 2.4246e-09 | 0 | 0 | 0 | 0 | 0 | 1 | -90 | 90 | 0.0030238 | 0.0007574 | -0.0030237 | -0.00075753
44 | 46 | 2.2743 | 1.4555 | 3.8192e-09 | 0 | 0 | 0 | 0 | 0 | 1 | -90 | 90 | -0.0053164 | -0.0013319 | 0.0053172 | 0.001332
45 | 69 | 1.6818 | 1.0763 | 2.8242e-09 | 0 | 0 | 0 | 0 | 0 | 1 | -90 | 90 | 0.0023364 | 0.00058528 | -0.0023363 | -0.00058548
46 | 66 | 0.92595 | 0.59261 | 1.5549e-09 | 0 | 0 | 0 | 0 | 0 | 1 | -90 | 90 | -0.0053172 | -0.001332 | 0.0053175 | 0.001332
69 | 70 | 0.70983 | 0.45429 | 1.192e-09 | 0 | 0 | 0 | 0 | 0 | 1 | -90 | 90 | 0.001649 | 0.0004132 | -0.001649 | -0.0004133
51 | 87 | 4.6133 | 2.9525 | 7.7469e-09 | 0 | 0 | 0 | 0 | 0 | 1 | -90 | 90 | -0.0044052 | -0.0011026 | 0.0044062 | 0.0011025
51 | 86 | 2.2871 | 1.4638 | 3.8407e-09 | 0 | 0 | 0 | 0 | 0 | 1 | -90 | 90 | 0.00075875 | 0.0001898 | -0.00075873 | -0.00019016
87 | 180 | 3.6911 | 2.3623 | 6.1983e-09 | 0 | 0 | 0 | 0 | 0 | 1 | -90 | 90 | 0.0010175 | 0.00025445 | -0.0010175 | -0.00025502
87 | 63 | 1.18 | 0.7552 | 1.9815e-09 | 0 | 0 | 0 | 0 | 0 | 1 | -90 | 90 | -0.0054237 | -0.0013569 | 0.0054241 | 0.001357
63 | 103 | 0.44555 | 0.28515 | 2.9928e-09 | 0 | 0 | 0 | 0 | 0 | 1 | -90 | 90 | 0.093765 | 0.023747 | -0.093721 | -0.02372
63 | 59 | 0.082656 | 0.0529 | 5.5521e-10 | 0 | 0 | 0 | 0 | 0 | 1 | -90 | 90 | -0.099189 | -0.025104 | 0.099198 | 0.02511
54 | 55 | 1.9173 | 1.2271 | 3.2197e-09 | 0 | 0 | 0 | 0 | 0 | 1 | -90 | 90 | 0.0064324 | 0.0016119 | -0.0064316 | -0.0016117
54 | 56 | 4.2998 | 2.7518 | 7.2205e-09 | 0 | 0 | 0 | 0 | 0 | 1 | -90 | 90 | 0.013376 | 0.0033575 | -0.013368 | -0.0033528
55 | 116 | 2.2429 | 1.4355 | 3.7665e-09 | 0 | 0 | 0 | 0 | 0 | 1 | -90 | 90 | 0.0038549 | 0.00096591 | -0.0038546 | -0.00096605
56 | 131 | 3.024 | 1.9353 | 5.078e-09 | 0 | 0 | 0 | 0 | 0 | 1 | -90 | 90 | 0.011747 | 0.0029467 | -0.011743 | -0.0029443
131 | 132 | 5.811 | 3.7191 | 9.7583e-09 | 0 | 0 | 0 | 0 | 0 | 1 | -90 | 90 | 0.0095214 | 0.0023876 | -0.0095156 | -0.0023849
57 | 58 | 0.38066 | 0.24362 | 2.5569e-09 | 0 | 0 | 0 | 0 | 0 | 1 | -90 | 90 | -0.10312 | -0.026126 | 0.10316 | 0.026154
57 | 59 | 0.76655 | 0.49059 | 5.149e-09 | 0 | 0 | 0 | 0 | 0 | 1 | -90 | 90 | 0.10193 | 0.025828 | -0.10184 | -0.025772
58 | 61 | 0.90681 | 0.58036 | 6.0911e-09 | 0 | 0 | 0 | 0 | 0 | 1 | -90 | 90 | -0.10316 | -0.026154 | 0.10327 | 0.026221
59 | 62 | 2.4205 | 1.5492 | 4.0647e-09 | 0 | 0 | 0 | 0 | 0 | 1 | -90 | 90 | 0.002645 | 0.0006626 | -0.0026448 | -0.00066287
61 | 98 | 0.11595 | 0.074208 | 7.7884e-10 | 0 | 0 | 0 | 0 | 0 | 1 | -90 | 90 | -0.10765 | -0.027319 | 0.10767 | 0.027329
60 | 84 | 2.8222 | 1.8062 | 4.7392e-09 | 0 | 0 | 0 | 0 | 0 | 1 | -90 | 90 | -0.0015749 | -0.00039472 | 0.001575 | 0.00039431
98 | 97 | 0.86516 | 0.55371 | 5.8114e-09 | 0 | 0 | 0 | 0 | 0 | 1 | -90 | 90 | -0.11024 | -0.027974 | 0.11035 | 0.028047
103 | 101 | 0.66451 | 0.42529 | 4.4636e-09 | 0 | 0 | 0 | 0 | 0 | 1 | -90 | 90 | 0.092673 | 0.023457 | -0.09261 | -0.023417
97 | 83 | 0.8187 | 0.52397 | 5.4993e-09 | 0 | 0 | 0 | 0 | 0 | 1 | -90 | 90 | -0.11405 | -0.028973 | 0.11417 | 0.029047
101 | 99 | 0.24011 | 0.15367 | 1.6128e-09 | 0 | 0 | 0 | 0 | 0 | 1 | -90 | 90 | 0.092041 | 0.023275 | -0.092018 | -0.023261
77 | 106 | 7.9409 | 5.0822 | 1.3335e-08 | 0 | 0 | 0 | 0 | 0 | 1 | -90 | 90 | 0.010963 | 0.0027515 | -0.010952 | -0.0027462
77 | 105 | 4.5023 | 2.8815 | 7.5605e-09 | 0 | 0 | 0 | 0 | 0 | 1 | -90 | 90 | 0.015534 | 0.003897 | -0.015522 | -0.0038901
151 | 152 | 2.6395 | 1.6893 | 4.4325e-09 | 0 | 0 | 0 | 0 | 0 | 1 | -90 | 90 | 0.010488 | 0.0026297 | -0.010484 | -0.0026281
173 | 174 | 3.4183 | 2.1877 | 5.7403e-09 | 0 | 0 | 0 | 0 | 0 | 1 | -90 | 90 | 0.016402 | 0.0041141 | -0.016392 | -0.0041082
106 | 160 | 1.1744 | 0.75159 | 1.9721e-09 | 0 | 0 | 0 | 0 | 0 | 1 | -90 | 90 | 0.010952 | 0.0027462 | -0.010951 | -0.0027454
152 | 150 | 1.4188 | 0.90803 | 2.3825e-09 | 0 | 0 | 0 | 0 | 0 | 1 | -90 | 90 | 0.010484 | 0.0026281 | -0.010483 | -0.0026272
160 | 161 | 4.0866 | 2.6154 | 6.8625e-09 | 0 | 0 | 0 | 0 | 0 | 1 | -90 | 90 | 0.0093996 | 0.0023566 | -0.0093956 | -0.0023548
78 | 79 | 0.077466 | 0.049578 | 5.2035e-10 | 0 | 0 | 0 | 0 | 0 | 1 | -90 | 90 | -0.24057 | -0.061159 | 0.24062 | 0.06119
78 | 80 | 0.26128 | 0.16722 | 1.755e-09 | 0 | 0 | 0 | 0 | 0 | 1 | -90 | 90 | 0.2369 | 0.060238 | -0.23674 | -0.060136
79 | 81 | 0.6405 | 0.40992 | 4.3023e-09 | 0 | 0 | 0 | 0 | 0 | 1 | -90 | 90 | -0.24244 | -0.061647 | 0.24285 | 0.061909
80 | 83 | 0.38273 | 0.24495 | 2.5708e-09 | 0 | 0 | 0 | 0 | 0 | 1 | -90 | 90 | 0.11711 | 0.029807 | -0.11705 | -0.029771
81 | 110 | 0.14283 | 0.09141 | 9.5939e-10 | 0 | 0 | 0 | 0 | 0 | 1 | -90 | 90 | -0.25612 | -0.065235 | 0.25622 | 0.0653
81 | 93 | 0.80065 | 0.51242 | 1.3445e-09 | 0 | 0 | 0 | 0 | 0 | 1 | -90 | 90 | 0.013264 | 0.0033264 | -0.013262 | -0.0033255
110 | 96 | 0.071345 | 0.045661 | 4.7923e-10 | 0 | 0 | 0 | 0 | 0 | 1 | -90 | 90 | -0.25716 | -0.065535 | 0.25721 | 0.065568
93 | 92 | 4.9369 | 3.1596 | 8.2904e-09 | 0 | 0 | 0 | 0 | 0 | 1 | -90 | 90 | 0.010549 | 0.0026454 | -0.010543 | -0.0026424
96 | 91 | 0.32528 | 0.20818 | 2.185e-09 | 0 | 0 | 0 | 0 | 0 | 1 | -90 | 90 | -0.25721 | -0.065568 | 0.25744 | 0.065717
92 | 94 | 2.7428 | 1.7554 | 4.6059e-09 | 0 | 0 | 0 | 0 | 0 | 1 | -90 | 90 | 0.0069686 | 0.0017466 | -0.0069671 | -0.0017461
99 | 100 | 0.27363 | 0.17513 | 1.838e-09 | 0 | 0 | 0 | 0 | 0 | 1 | -90 | 90 | 0.090958 | 0.022995 | -0.090933 | -0.022979
107 | 108 | 1.1277 | 0.72176 | 7.5751e-09 | 0 | 0 | 0 | 0 | 0 | 1 | -90 | 90 | 0.033909 | 0.0085344 | -0.033894 | -0.0085259
108 | 154 | 8.3024 | 5.3135 | 5.5768e-08 | 0 | 0 | 0 | 0 | 0 | 1 | -90 | 90 | 0.033894 | 0.008526 | -0.033788 | -0.0084635
154 | 153 | 0.037671 | 0.024109 | 2.5304e-10 | 0 | 0 | 0 | 0 | 0 | 1 | -90 | 90 | 0.027556 | 0.0069015 | -0.027555 | -0.0069013
153 | 155 | 2.564 | 1.641 | 1.7223e-08 | 0 | 0 | 0 | 0 | 0 | 1 | -90 | 90 | 0.017358 | 0.0043455 | -0.01735 | -0.0043417
155 | 156 | 0.14086 | 0.09015 | 9.4616e-10 | 0 | 0 | 0 | 0 | 0 | 1 | -90 | 90 | 0.01735 | 0.0043417 | -0.017349 | -0.0043414
156 | 171 | 0.17371 | 0.11118 | 1.1668e-09 | 0 | 0 | 0 | 0 | 0 | 1 | -90 | 90 | 0.017349 | 0.0043415 | -0.017349 | -0.0043412
171 | 179 | 13.7247 | 8.7838 | 4.6095e-08 | 0 | 0 | 0 | 0 | 0 | 1 | -90 | 90 | 0.011699 | 0.0029251 | -0.011678 | -0.0029161
179 | 118 | 14.8255 | 9.4883 | 2.4896e-08 | 0 | 0 | 0 | 0 | 0 | 1 | -90 | 90 | 0.0013702 | 0.00034087 | -0.0013698 | -0.00034303
179 | 178 | 1.8503 | 1.1842 | 3.1072e-09 | 0 | 0 | 0 | 0 | 0 | 1 | -90 | 90 | 0.00075242 | 0.00018028 | -0.0007524 | -0.00018057
111 | 113 | 3.3477 | 2.1425 | 5.6216e-09 | 0 | 0 | 0 | 0 | 0 | 1 | -90 | 90 | 0.041043 | 0.010376 | -0.04098 | -0.010336
113 | 115 | 1.5547 | 0.995 | 2.6107e-09 | 0 | 0 | 0 | 0 | 0 | 1 | -90 | 90 | 0.038797 | 0.0097893 | -0.038771 | -0.0097729
115 | 146 | 1.0829 | 0.69305 | 1.8185e-09 | 0 | 0 | 0 | 0 | 0 | 1 | -90 | 90 | 0.034975 | 0.0088214 | -0.03496 | -0.0088122
146 | 145 | 3.0888 | 1.9768 | 5.1869e-09 | 0 | 0 | 0 | 0 | 0 | 1 | -90 | 90 | 0.032349 | 0.0081577 | -0.032313 | -0.0081352
145 | 144 | 3.5375 | 2.264 | 5.9404e-09 | 0 | 0 | 0 | 0 | 0 | 1 | -90 | 90 | 0.029862 | 0.0075211 | -0.029827 | -0.0074991
117 | 118 | 2.0884 | 1.3366 | 3.507e-09 | 0 | 0 | 0 | 0 | 0 | 1 | -90 | 90 | -0.0013698 | -0.00034333 | 0.0013698 | 0.00034303
129 | 130 | 2.8495 | 1.8237 | 4.7851e-09 | 0 | 0 | 0 | 0 | 0 | 1 | -90 | 90 | 0.0007553 | 0.00018822 | -0.00075528 | -0.00018867
129 | 127 | 5.017 | 3.2109 | 8.4249e-09 | 0 | 0 | 0 | 0 | 0 | 1 | -90 | 90 | -0.015205 | -0.0038398 | 0.015217 | 0.0038472
178 | 158 | 18.5209 | 11.8534 | 3.1102e-08 | 0 | 0 | 0 | 0 | 0 | 1 | -90 | 90 | 0.0007524 | 0.00018057 | -0.00075229 | -0.00018343
158 | 159 | 6.8586 | 4.3895 | 1.1518e-08 | 0 | 0 | 0 | 0 | 0 | 1 | -90 | 90 | 0.00075229 | 0.00018343 | -0.00075224 | -0.00018449
119 | 120 | 4.9182 | 3.1477 | 8.2591e-09 | 0 | 0 | 0 | 0 | 0 | 1 | -90 | 90 | 0.018887 | 0.0047798 | -0.018868 | -0.0047683
119 | 121 | 5.2314 | 3.3481 | 8.7849e-09 | 0 | 0 | 0 | 0 | 0 | 1 | -90 | 90 | -0.02023 | -0.0051163 | 0.020253 | 0.0051305
120 | 122 | 1.0949 | 0.70072 | 1.8386e-09 | 0 | 0 | 0 | 0 | 0 | 1 | -90 | 90 | 0.018154 | 0.0045893 | -0.01815 | -0.0045869
122 | 128 | 0.026637 | 0.017048 | 4.473e-11 | 0 | 0 | 0 | 0 | 0 | 1 | -90 | 90 | 0.017275 | 0.0043676 | -0.017275 | -0.0043676
128 | 125 | 2.3864 | 1.5273 | 4.0074e-09 | 0 | 0 | 0 | 0 | 0 | 1 | -90 | 90 | 0.016715 | 0.0042274 | -0.016708 | -0.0042231
140 | 143 | 2.292 | 1.4669 | 3.8489e-09 | 0 | 0 | 0 | 0 | 0 | 1 | -90 | 90 | 0.017991 | 0.0045117 | -0.017983 | -0.004507
140 | 139 | 6.6445 | 4.2525 | 1.1158e-08 | 0 | 0 | 0 | 0 | 0 | 1 | -90 | 90 | 0.013775 | 0.0034536 | -0.013761 | -0.0034459
125 | 127 | 3.4583 | 2.2133 | 5.8075e-09 | 0 | 0 | 0 | 0 | 0 | 1 | -90 | 90 | 0.015892 | 0.0040194 | -0.015882 | -0.0040138
125 | 124 | 5.1938 | 3.3241 | 8.7219e-09 | 0 | 0 | 0 | 0 | 0 | 1 | -90 | 90 | 0.00081626 | 0.00020375 | -0.00081622 | -0.00020457
130 | 172 | 3.9408 | 2.5221 | 6.6176e-09 | 0 | 0 | 0 | 0 | 0 | 1 | -90 | 90 | 0.00075528 | 0.00018867 | -0.00075526 | -0.00018929
159 | 170 | 17.5381 | 11.2244 | 2.9451e-08 | 0 | 0 | 0 | 0 | 0 | 1 | -90 | 90 | 0.00058674 | 0.00014301 | -0.00058667 | -0.00014575
170 | 169 | 3.9128 | 2.5042 | 6.5706e-09 | 0 | 0 | 0 | 0 | 0 | 1 | -90 | 90 | 0.00058667 | 0.00014575 | -0.00058665 | -0.00014636
168 | 169 | 4.2989 | 2.7513 | 7.219e-09 | 0 | 0 | 0 | 0 | 0 | 1 | -90 | 90 | -0.00034313 | -8.6003e-05 | 0.00034314 | 8.5325e-05
133 | 134 | 3.279 | 2.0985 | 5.5063e-09 | 0 | 0 | 0 | 0 | 0 | 1 | -90 | 90 | -0.018572 | -0.004658 | 0.018584 | 0.0046657
133 | 135 | 3.4361 | 2.1991 | 5.7701e-09 | 0 | 0 | 0 | 0 | 0 | 1 | -90 | 90 | 0.016898 | 0.0042384 | -0.016887 | -0.0042319
134 | 136 | 6.377 | 4.0813 | 1.0709e-08 | 0 | 0 | 0 | 0 | 0 | 1 | -90 | 90 | -0.020513 | -0.005149 | 0.020543 | 0.0051673
135 | 137 | 0.72189 | 0.46201 | 1.2122e-09 | 0 | 0 | 0 | 0 | 0 | 1 | -90 | 90 | 0.0063252 | 0.0015848 | -0.0063248 | -0.0015847
136 | 138 | 1.5682 | 1.0037 | 2.6335e-09 | 0 | 0 | 0 | 0 | 0 | 1 | -90 | 90 | -0.023017 | -0.0057873 | 0.023026 | 0.005793
137 | 147 | 2.5038 | 1.6025 | 4.2046e-09 | 0 | 0 | 0 | 0 | 0 | 1 | -90 | 90 | 0.003977 | 0.00099627 | -0.0039766 | -0.00099638
138 | 144 | 0.60298 | 0.38591 | 1.0126e-09 | 0 | 0 | 0 | 0 | 0 | 1 | -90 | 90 | -0.026374 | -0.0066319 | 0.026378 | 0.0066348
147 | 148 | 2.1905 | 1.4019 | 3.6784e-09 | 0 | 0 | 0 | 0 | 0 | 1 | -90 | 90 | 0.0018988 | 0.0004756 | -0.0018987 | -0.00047589