## bus_data
BUS_I | BUS_TYPE | Pd | Qd | Gs | Bs | area | Vm | Va | baseKV | zone | Vmax | Vmin
1 | 1 | 0.0055433 | 0.0013893 | 0 | 0 | 1 | 0.9843 | -0.30254 | 0.4 | 1 | 1.1 | 0.9
3 | 1 | 0.0060427 | 0.0015145 | 0 | 0 | 1 | 0.9843 | -0.30254 | 0.4 | 1 | 1.1 | 0.9
2 | 1 | 0.0049994 | 0.001253 | 0 | 0 | 1 | 0.98451 | -0.29856 | 0.4 | 1 | 1.1 | 0.9
4 | 1 | 0 | 0 | 0 | 0 | 1 | 0.98455 | -0.29771 | 0.4 | 1 | 1.1 | 0.9
5 | 1 | 0 | 0 | 0 | 0 | 1 | 0.98441 | -0.3004 | 0.4 | 1 | 1.1 | 0.9
9 | 1 | 0 | 0 | 0 | 0 | 1 | 0.98486 | -0.29158 | 0.4 | 1 | 1.1 | 0.9
6 | 1 | 0.003985 | 0.00099873 | 0 | 0 | 1 | 0.98449 | -0.29887 | 0.4 | 1 | 1.1 | 0.9
36 | 1 | 0.016111 | 0.0040379 | 0 | 0 | 1 | 0.98549 | -0.27943 | 0.4 | 1 | 1.1 | 0.9
8 | 1 | 0 | 0 | 0 | 0 | 1 | 0.98613 | -0.26695 | 0.4 | 1 | 1.1 | 0.9
37 | 1 | 0 | 0 | 0 | 0 | 1 | 0.98815 | -0.22758 | 0.4 | 1 | 1.1 | 0.9
53 | 1 | 0 | 0 | 0 | 0 | 1 | 0.98805 | -0.22965 | 0.4 | 1 | 1.1 | 0.9
61 | 1 | 0.0048556 | 0.0012169 | 0 | 0 | 1 | 0.98858 | -0.21939 | 0.4 | 1 | 1.1 | 0.9
35 | 1 | 0.0076859 | 0.0019263 | 0 | 0 | 1 | 0.99263 | -0.14103 | 0.4 | 1 | 1.1 | 0.9
32 | 1 | 0 | 0 | 0 | 0 | 1 | 0.99265 | -0.14048 | 0.4 | 1 | 1.1 | 0.9
11 | 1 | 0.023987 | 0.0060117 | 0 | 0 | 1 | 0.98391 | -0.31001 | 0.4 | 1 | 1.1 | 0.9
12 | 1 | 0 | 0 | 0 | 0 | 1 | 0.98448 | -0.29881 | 0.4 | 1 | 1.1 | 0.9
13 | 1 | 0 | 0 | 0 | 0 | 1 | 0.98352 | -0.31752 | 0.4 | 1 | 1.1 | 0.9
14 | 1 | 0 | 0 | 0 | 0 | 1 | 0.9858 | -0.2731 | 0.4 | 1 | 1.1 | 0.9
16 | 1 | 0 | 0 | 0 | 0 | 1 | 0.98342 | -0.31957 | 0.4 | 1 | 1.1 | 0.9
38 | 1 | 0.0072395 | 0.0018144 | 0 | 0 | 1 | 0.98661 | -0.25738 | 0.4 | 1 | 1.1 | 0.9
72 | 1 | 0.011215 | 0.0028108 | 0 | 0 | 1 | 0.98338 | -0.32031 | 0.4 | 1 | 1.1 | 0.9
21 | 1 | 0.0042477 | 0.0010646 | 0 | 0 | 1 | 0.98737 | -0.24266 | 0.4 | 1 | 1.1 | 0.9
24 | 1 | 0 | 0 | 0 | 0 | 1 | 0.98741 | -0.2397 | 0.4 | 1 | 1.1 | 0.9
40 | 1 | 0.012565 | 0.0031492 | 0 | 0 | 1 | 0.98683 | -0.25084 | 0.4 | 1 | 1.1 | 0.9
41 | 1 | 0 | 0 | 0 | 0 | 1 | 0.98621 | -0.26293 | 0.4 | 1 | 1.1 | 0.9
39 | 1 | 0.030609 | 0.0076712 | 0 | 0 | 1 | 0.99055 | -0.17939 | 0.4 | 1 | 1.1 | 0.9
19 | 1 | 0 | 0 | 0 | 0 | 1 | 0.98761 | -0.238 | 0.4 | 1 | 1.1 | 0.9
17 | 1 | 0.010221 | 0.0025616 | 0 | 0 | 1 | 0.98826 | -0.22545 | 0.4 | 1 | 1.1 | 0.9
22 | 1 | 0.0044946 | 0.0011265 | 0 | 0 | 1 | 0.99717 | -0.053496 | 0.4 | 1 | 1.1 | 0.9
23 | 1 | 0 | 0 | 0 | 0 | 1 | 0.99728 | -0.051217 | 0.4 | 1 | 1.1 | 0.9
18 | 1 | 0.0074676 | 0.0018716 | 0 | 0 | 1 | 0.98837 | -0.22317 | 0.4 | 1 | 1.1 | 0.9
20 | 1 | 0.0024122 | 0.00060454 | 0 | 0 | 1 | 0.99006 | -0.19041 | 0.4 | 1 | 1.1 | 0.9
27 | 1 | 0.0056597 | 0.0014185 | 0 | 0 | 1 | 0.99029 | -0.18615 | 0.4 | 1 | 1.1 | 0.9
28 | 1 | 0.0085216 | 0.0021357 | 0 | 0 | 1 | 0.99149 | -0.16299 | 0.4 | 1 | 1.1 | 0.9
25 | 1 | 0.0069624 | 0.001745 | 0 | 0 | 1 | 0.99565 | -0.08215 | 0.4 | 1 | 1.1 | 0.9
26 | 3 | 0.035696 | 0.0089463 | 0 | 0 | 1 | 1 | 0 | 0.4 | 1 | 1.1 | 0.9
34 | 1 | 0 | 0 | 0 | 0 | 1 | 0.99805 | -0.037088 | 0.4 | 1 | 1.1 | 0.9
55 | 1 | 0.0094079 | 0.0023578 | 0 | 0 | 1 | 0.98497 | -0.28658 | 0.4 | 1 | 1.1 | 0.9
74 | 1 | 0.014006 | 0.0035102 | 0 | 0 | 1 | 0.98609 | -0.26529 | 0.4 | 1 | 1.1 | 0.9
42 | 1 | 0 | 0 | 0 | 0 | 1 | 0.98562 | -0.27461 | 0.4 | 1 | 1.1 | 0.9
64 | 1 | 0.0058614 | 0.001469 | 0 | 0 | 1 | 0.98541 | -0.27853 | 0.4 | 1 | 1.1 | 0.9
73 | 1 | 0.019047 | 0.0047736 | 0 | 0 | 1 | 0.99717 | -0.054089 | 0.4 | 1 | 1.1 | 0.9
31 | 1 | 0 | 0 | 0 | 0 | 1 | 0.99638 | -0.069058 | 0.4 | 1 | 1.1 | 0.9
30 | 1 | 0.0054619 | 0.0013689 | 0 | 0 | 1 | 0.99428 | -0.10921 | 0.4 | 1 | 1.1 | 0.9
29 | 1 | 0.0027897 | 0.00069916 | 0 | 0 | 1 | 0.99546 | -0.086541 | 0.4 | 1 | 1.1 | 0.9
33 | 1 | 0 | 0 | 0 | 0 | 1 | 0.99473 | -0.10072 | 0.4 | 1 | 1.1 | 0.9
57 | 1 | 0 | 0 | 0 | 0 | 1 | 0.9933 | -0.12804 | 0.4 | 1 | 1.1 | 0.9
62 | 1 | 0.012962 | 0.0032485 | 0 | 0 | 1 | 0.99442 | -0.10666 | 0.4 | 1 | 1.1 | 0.9
59 | 1 | 0.016615 | 0.0041642 | 0 | 0 | 1 | 0.9931 | -0.13206 | 0.4 | 1 | 1.1 | 0.9
56 | 1 | 0.003785 | 0.00094862 | 0 | 0 | 1 | 0.99176 | -0.15771 | 0.4 | 1 | 1.1 | 0.9
63 | 1 | 0.010068 | 0.0025234 | 0 | 0 | 1 | 0.9942 | -0.11088 | 0.4 | 1 | 1.1 | 0.9
52 | 1 | 0.0099208 | 0.0024864 | 0 | 0 | 1 | 0.98763 | -0.2377 | 0.4 | 1 | 1.1 | 0.9
58 | 1 | 0 | 0 | 0 | 0 | 1 | 0.98985 | -0.19466 | 0.4 | 1 | 1.1 | 0.9
54 | 1 | 0.013978 | 0.0035031 | 0 | 0 | 1 | 0.9827 | -0.33055 | 0.4 | 1 | 1.1 | 0.9
65 | 1 | 0 | 0 | 0 | 0 | 1 | 0.98472 | -0.292 | 0.4 | 1 | 1.1 | 0.9
43 | 1 | 0.025333 | 0.006349 | 0 | 0 | 1 | 0.97124 | -0.55483 | 0.4 | 1 | 1.1 | 0.9
44 | 1 | 0.056874 | 0.014254 | 0 | 0 | 1 | 0.97195 | -0.54086 | 0.4 | 1 | 1.1 | 0.9
46 | 1 | 0 | 0 | 0 | 0 | 1 | 0.9773 | -0.43566 | 0.4 | 1 | 1.1 | 0.9
45 | 1 | 0 | 0 | 0 | 0 | 1 | 0.98729 | -0.24444 | 0.4 | 1 | 1.1 | 0.9
47 | 1 | 0.0049406 | 0.0012382 | 0 | 0 | 1 | 0.98715 | -0.24717 | 0.4 | 1 | 1.1 | 0.9
48 | 1 | 0.0034585 | 0.00086678 | 0 | 0 | 1 | 0.98738 | -0.24261 | 0.4 | 1 | 1.1 | 0.9
51 | 1 | 0.010098 | 0.0025307 | 0 | 0 | 1 | 0.97817 | -0.41858 | 0.4 | 1 | 1.1 | 0.9
50 | 1 | 0 | 0 | 0 | 0 | 1 | 0.97715 | -0.43864 | 0.4 | 1 | 1.1 | 0.9
49 | 1 | 0.020552 | 0.0051509 | 0 | 0 | 1 | 0.97607 | -0.45978 | 0.4 | 1 | 1.1 | 0.9
60 | 1 | 0.053881 | 0.013504 | 0 | 0 | 1 | 0.9889 | -0.21311 | 0.4 | 1 | 1.1 | 0.9
66 | 1 | 0.0021539 | 0.00053982 | 0 | 0 | 1 | 0.98408 | -0.30468 | 0.4 | 1 | 1.1 | 0.9
68 | 1 | 0.00155 | 0.00038847 | 0 | 0 | 1 | 0.98386 | -0.30898 | 0.4 | 1 | 1.1 | 0.9
67 | 1 | 0.0002842 | 7.1227e-05 | 0 | 0 | 1 | 0.98367 | -0.31262 | 0.4 | 1 | 1.1 | 0.9
69 | 1 | 0.00065358 | 0.0001638 | 0 | 0 | 1 | 0.98364 | -0.31332 | 0.4 | 1 | 1.1 | 0.9
70 | 1 | 0 | 0 | 0 | 0 | 1 | 0.98348 | -0.31631 | 0.4 | 1 | 1.1 | 0.9
71 | 1 | 0.0023275 | 0.00058332 | 0 | 0 | 1 | 0.9833 | -0.31981 | 0.4 | 1 | 1.1 | 0.9

## generator_data
GEN_BUS | PG | QG | QMAX | QMIN | VG | MBASE | GEN_STATUS | PMAX | PMIN
26 | 0.5333 | 0.13627 | 10 | -10 | 1 | 100 | 1 | 10 | 0

## branch_data
F_BUS | T_BUS | BR_R | BR_X | BR_B | RATE_A | RATE_B | RATE_C | TAP | SHIFT | BR_STATUS | ANGMIN | ANGMAX | P_in | Q_in | P_out | Q_out
1 | 3 | 0.0012436 | 0.00079589 | 2.0883e-12 | 0 | 0 | 0 | 0 | 0 | 1 | -90 | 90 | -0.0055433 | -0.0013893 | 0.0055433 | 0.0013893
3 | 5 | 0.80171 | 0.51309 | 1.3463e-09 | 0 | 0 | 0 | 0 | 0 | 1 | -90 | 90 | -0.011586 | -0.0029037 | 0.011587 | 0.0029044
2 | 4 | 0.74013 | 0.47368 | 1.2429e-09 | 0 | 0 | 0 | 0 | 0 | 1 | -90 | 90 | -0.0049994 | -0.001253 | 0.0049996 | 0.001253
4 | 5 | 1.0084 | 0.64535 | 1.6933e-09 | 0 | 0 | 0 | 0 | 0 | 1 | -90 | 90 | 0.011589 | 0.0029051 | -0.011587 | -0.0029044
4 | 9 | 1.296 | 0.82945 | 2.1763e-09 | 0 | 0 | 0 | 0 | 0 | 1 | -90 | 90 | -0.020573 | -0.0051568 | 0.020579 | 0.0051604
4 | 6 | 1.266 | 0.81024 | 2.126e-09 | 0 | 0 | 0 | 0 | 0 | 1 | -90 | 90 | 0.0039852 | 0.00099866 | -0.003985 | -0.00099873
9 | 36 | 2.5693 | 1.6443 | 4.3145e-09 | 0 | 0 | 0 | 0 | 0 | 1 | -90 | 90 | -0.020579 | -0.0051604 | 0.020591 | 0.0051676
36 | 8 | 1.4816 | 0.94826 | 2.4881e-09 | 0 | 0 | 0 | 0 | 0 | 1 | -90 | 90 | -0.036703 | -0.0092055 | 0.036725 | 0.0092192
8 | 37 | 4.6877 | 3.0001 | 7.8719e-09 | 0 | 0 | 0 | 0 | 0 | 1 | -90 | 90 | -0.036725 | -0.0092192 | 0.036794 | 0.0092627
37 | 53 | 0.49617 | 0.31755 | 8.3321e-10 | 0 | 0 | 0 | 0 | 0 | 1 | -90 | 90 | 0.018332 | 0.0045975 | -0.01833 | -0.0045964
37 | 61 | 0.6515 | 0.41696 | 1.0941e-09 | 0 | 0 | 0 | 0 | 0 | 1 | -90 | 90 | -0.055125 | -0.01386 | 0.055147 | 0.013874
53 | 52 | 1.92 | 1.2288 | 3.2242e-09 | 0 | 0 | 0 | 0 | 0 | 1 | -90 | 90 | 0.01833 | 0.0045964 | -0.018323 | -0.0045923
61 | 58 | 1.8119 | 1.1596 | 3.0427e-09 | 0 | 0 | 0 | 0 | 0 | 1 | -90 | 90 | -0.060003 | -0.015091 | 0.060074 | 0.015136
35 | 32 | 0.31738 | 0.20312 | 5.3297e-10 | 0 | 0 | 0 | 0 | 0 | 1 | -90 | 90 | -0.0076859 | -0.0019263 | 0.0076861 | 0.0019263
32 | 30 | 1.5601 | 0.99846 | 2.6198e-09 | 0 | 0 | 0 | 0 | 0 | 1 | -90 | 90 | -0.08911 | -0.022506 | 0.089243 | 0.022591
32 | 28 | 1.2265 | 0.78494 | 2.0596e-09 | 0 | 0 | 0 | 0 | 0 | 1 | -90 | 90 | 0.081424 | 0.02058 | -0.081336 | -0.020524
11 | 12 | 1.3811 | 0.8839 | 2.3192e-09 | 0 | 0 | 0 | 0 | 0 | 1 | -90 | 90 | -0.035208 | -0.0088254 | 0.035227 | 0.0088372
11 | 13 | 2.9041 | 1.8586 | 4.8768e-09 | 0 | 0 | 0 | 0 | 0 | 1 | -90 | 90 | 0.011221 | 0.0028137 | -0.011217 | -0.0028116
12 | 14 | 3.1771 | 2.0333 | 5.3352e-09 | 0 | 0 | 0 | 0 | 0 | 1 | -90 | 90 | -0.035227 | -0.0088372 | 0.03527 | 0.0088644
13 | 16 | 0.79227 | 0.50705 | 1.3304e-09 | 0 | 0 | 0 | 0 | 0 | 1 | -90 | 90 | 0.011217 | 0.0028116 | -0.011216 | -0.002811
14 | 38 | 1.9459 | 1.2454 | 3.2676e-09 | 0 | 0 | 0 | 0 | 0 | 1 | -90 | 90 | -0.03527 | -0.0088644 | 0.035296 | 0.008881
16 | 72 | 0.28673 | 0.18351 | 4.815e-10 | 0 | 0 | 0 | 0 | 0 | 1 | -90 | 90 | 0.011216 | 0.002811 | -0.011215 | -0.0028108
38 | 21 | 1.514 | 0.96898 | 2.5425e-09 | 0 | 0 | 0 | 0 | 0 | 1 | -90 | 90 | -0.042536 | -0.010695 | 0.042566 | 0.010714
21 | 19 | 0.43663 | 0.27945 | 7.3323e-10 | 0 | 0 | 0 | 0 | 0 | 1 | -90 | 90 | -0.046814 | -0.011779 | 0.046824 | 0.011785
24 | 40 | 0.32697 | 0.20926 | 1.0981e-09 | 0 | 0 | 0 | 0 | 0 | 1 | -90 | 90 | 0.15042 | 0.03832 | -0.15034 | -0.038269
24 | 41 | 3.7751 | 2.4161 | 6.3394e-09 | 0 | 0 | 0 | 0 | 0 | 1 | -90 | 90 | 0.026889 | 0.0067513 | -0.026859 | -0.0067329
24 | 39 | 1.5051 | 0.96328 | 5.055e-09 | 0 | 0 | 0 | 0 | 0 | 1 | -90 | 90 | -0.17731 | -0.045072 | 0.17782 | 0.045402
40 | 55 | 1.1428 | 0.73136 | 3.838e-09 | 0 | 0 | 0 | 0 | 0 | 1 | -90 | 90 | 0.13777 | 0.035119 | -0.13753 | -0.034968
41 | 74 | 0.73547 | 0.4707 | 1.2351e-09 | 0 | 0 | 0 | 0 | 0 | 1 | -90 | 90 | 0.014008 | 0.0035111 | -0.014006 | -0.0035102
41 | 42 | 3.961 | 2.535 | 6.6516e-09 | 0 | 0 | 0 | 0 | 0 | 1 | -90 | 90 | 0.012851 | 0.0032218 | -0.012844 | -0.0032179
39 | 25 | 2.0838 | 1.3336 | 6.9985e-09 | 0 | 0 | 0 | 0 | 0 | 1 | -90 | 90 | -0.20843 | -0.053073 | 0.20941 | 0.053701
19 | 17 | 1.1759 | 0.7526 | 1.9747e-09 | 0 | 0 | 0 | 0 | 0 | 1 | -90 | 90 | -0.046824 | -0.011785 | 0.046852 | 0.011803
17 | 18 | 0.17535 | 0.11223 | 2.9446e-10 | 0 | 0 | 0 | 0 | 0 | 1 | -90 | 90 | -0.057073 | -0.014365 | 0.057079 | 0.014369
22 | 23 | 2.2597 | 1.4462 | 3.7947e-09 | 0 | 0 | 0 | 0 | 0 | 1 | -90 | 90 | -0.0044946 | -0.0011265 | 0.0044951 | 0.0011264
23 | 25 | 0.64561 | 0.41319 | 2.1683e-09 | 0 | 0 | 0 | 0 | 0 | 1 | -90 | 90 | 0.2167 | 0.055654 | -0.21638 | -0.055446
23 | 26 | 1.0515 | 0.67293 | 3.5313e-09 | 0 | 0 | 0 | 0 | 0 | 1 | -90 | 90 | -0.2212 | -0.05678 | 0.22175 | 0.057133
18 | 20 | 2.2314 | 1.4281 | 3.7472e-09 | 0 | 0 | 0 | 0 | 0 | 1 | -90 | 90 | -0.064547 | -0.01624 | 0.064648 | 0.016305
20 | 27 | 0.28053 | 0.17954 | 4.7109e-10 | 0 | 0 | 0 | 0 | 0 | 1 | -90 | 90 | -0.06706 | -0.016909 | 0.067074 | 0.016918
27 | 28 | 1.4067 | 0.90028 | 2.3622e-09 | 0 | 0 | 0 | 0 | 0 | 1 | -90 | 90 | -0.072733 | -0.018336 | 0.072814 | 0.018388
26 | 34 | 0.60742 | 0.38875 | 2.04e-09 | 0 | 0 | 0 | 0 | 0 | 1 | -90 | 90 | 0.27586 | 0.070191 | -0.27537 | -0.069876
34 | 73 | 3.9817 | 2.5483 | 6.6864e-09 | 0 | 0 | 0 | 0 | 0 | 1 | -90 | 90 | 0.019062 | 0.0047828 | -0.019047 | -0.0047736
34 | 31 | 0.56082 | 0.35892 | 1.8835e-09 | 0 | 0 | 0 | 0 | 0 | 1 | -90 | 90 | 0.2563 | 0.065093 | -0.25591 | -0.064841
55 | 54 | 1.5041 | 0.96264 | 5.0517e-09 | 0 | 0 | 0 | 0 | 0 | 1 | -90 | 90 | 0.12813 | 0.03261 | -0.12785 | -0.032437
42 | 64 | 1.3312 | 0.85194 | 2.2354e-09 | 0 | 0 | 0 | 0 | 0 | 1 | -90 | 90 | 0.012844 | 0.0032179 | -0.012842 | -0.0032165
64 | 65 | 8.3877 | 5.3681 | 1.4085e-08 | 0 | 0 | 0 | 0 | 0 | 1 | -90 | 90 | 0.0069803 | 0.0017475 | -0.0069758 | -0.001746
31 | 33 | 0.89488 | 0.57272 | 3.0055e-09 | 0 | 0 | 0 | 0 | 0 | 1 | -90 | 90 | 0.15823 | 0.040064 | -0.15799 | -0.03991
31 | 29 | 0.80198 | 0.51326 | 1.3467e-09 | 0 | 0 | 0 | 0 | 0 | 1 | -90 | 90 | 0.09768 | 0.024778 | -0.097598 | -0.024725
30 | 29 | 1.0685 | 0.68383 | 1.7943e-09 | 0 | 0 | 0 | 0 | 0 | 1 | -90 | 90 | -0.094705 | -0.02396 | 0.094808 | 0.024026
33 | 57 | 0.9018 | 0.57715 | 1.5144e-09 | 0 | 0 | 0 | 0 | 0 | 1 | -90 | 90 | 0.13495 | 0.034134 | -0.13478 | -0.034021
33 | 62 | 1.1437 | 0.73194 | 1.9205e-09 | 0 | 0 | 0 | 0 | 0 | 1 | -90 | 90 | 0.023039 | 0.0057769 | -0.023032 | -0.0057729
57 | 59 | 1.0712 | 0.68555 | 1.7988e-09 | 0 | 0 | 0 | 0 | 0 | 1 | -90 | 90 | 0.016619 | 0.0041661 | -0.016615 | -0.0041642
57 | 56 | 1.1149 | 0.71353 | 1.8722e-09 | 0 | 0 | 0 | 0 | 0 | 1 | -90 | 90 | 0.11816 | 0.029855 | -0.11799 | -0.029747
62 | 63 | 1.8576 | 1.1889 | 3.1194e-09 | 0 | 0 | 0 | 0 | 0 | 1 | -90 | 90 | 0.01007 | 0.0025243 | -0.010068 | -0.0025234
56 | 58 | 1.4293 | 0.91475 | 2.4002e-09 | 0 | 0 | 0 | 0 | 0 | 1 | -90 | 90 | 0.1142 | 0.028799 | -0.114 | -0.02867
52 | 48 | 2.5573 | 1.6367 | 4.2944e-09 | 0 | 0 | 0 | 0 | 0 | 1 | -90 | 90 | 0.0084021 | 0.0021059 | -0.0084001 | -0.002105
58 | 60 | 1.5027 | 0.96175 | 2.5235e-09 | 0 | 0 | 0 | 0 | 0 | 1 | -90 | 90 | 0.053929 | 0.013534 | -0.053881 | -0.013504
54 | 51 | 3.3607 | 2.1508 | 1.1287e-08 | 0 | 0 | 0 | 0 | 0 | 1 | -90 | 90 | 0.11388 | 0.028934 | -0.1134 | -0.028628
65 | 66 | 7.8909 | 5.0501 | 1.3251e-08 | 0 | 0 | 0 | 0 | 0 | 1 | -90 | 90 | 0.0069758 | 0.001746 | -0.0069716 | -0.0017446
43 | 44 | 2.3323 | 1.4927 | 3.9165e-09 | 0 | 0 | 0 | 0 | 0 | 1 | -90 | 90 | -0.025333 | -0.006349 | 0.02535 | 0.0063594
44 | 46 | 5.4486 | 3.4871 | 9.1496e-09 | 0 | 0 | 0 | 0 | 0 | 1 | -90 | 90 | -0.082224 | -0.020613 | 0.082638 | 0.020878
46 | 51 | 0.71205 | 0.45571 | 1.1957e-09 | 0 | 0 | 0 | 0 | 0 | 1 | -90 | 90 | -0.10321 | -0.026043 | 0.1033 | 0.026097
46 | 50 | 0.62055 | 0.39715 | 1.0421e-09 | 0 | 0 | 0 | 0 | 0 | 1 | -90 | 90 | 0.020576 | 0.0051652 | -0.020573 | -0.0051634
45 | 47 | 2.4179 | 1.5474 | 4.0603e-09 | 0 | 0 | 0 | 0 | 0 | 1 | -90 | 90 | 0.0049412 | 0.0012382 | -0.0049406 | -0.0012382
45 | 48 | 1.6167 | 1.0347 | 2.7148e-09 | 0 | 0 | 0 | 0 | 0 | 1 | -90 | 90 | -0.0049412 | -0.0012382 | 0.0049416 | 0.0012382
50 | 49 | 4.3968 | 2.8139 | 7.3834e-09 | 0 | 0 | 0 | 0 | 0 | 1 | -90 | 90 | 0.020573 | 0.0051634 | -0.020552 | -0.0051509
66 | 68 | 3.8702 | 2.4769 | 6.4991e-09 | 0 | 0 | 0 | 0 | 0 | 1 | -90 | 90 | 0.0048177 | 0.0012048 | -0.0048167 | -0.0012048
68 | 67 | 4.8247 | 3.0878 | 8.102e-09 | 0 | 0 | 0 | 0 | 0 | 1 | -90 | 90 | 0.0032667 | 0.00081633 | -0.0032661 | -0.00081675
67 | 69 | 1.0093 | 0.64593 | 1.6948e-09 | 0 | 0 | 0 | 0 | 0 | 1 | -90 | 90 | 0.0029819 | 0.00074552 | -0.0029818 | -0.00074563
69 | 70 | 5.5685 | 3.5638 | 9.351e-09 | 0 | 0 | 0 | 0 | 0 | 1 | -90 | 90 | 0.0023282 | 0.00058182 | -0.0023279 | -0.00058251
70 | 71 | 6.5083 | 4.1653 | 1.0929e-08 | 0 | 0 | 0 | 0 | 0 | 1 | -90 | 90 | 0.0023279 | 0.00058251 | -0.0023275 | -0.00058332