## bus_data
BUS_I | BUS_TYPE | Pd | Qd | Gs | Bs | area | Vm | Va | baseKV | zone | Vmax | Vmin
1 | 1 | 0.0042667 | 0.0010693 | 0 | 0 | 1 | 0.98264 | -0.33056 | 0.4 | 1 | 1.1 | 0.9
2 | 1 | 0.0085681 | 0.0021474 | 0 | 0 | 1 | 0.98493 | -0.28628 | 0.4 | 1 | 1.1 | 0.9
3 | 1 | 0 | 0 | 0 | 0 | 1 | 0.98143 | -0.3541 | 0.4 | 1 | 1.1 | 0.9
4 | 1 | 0 | 0 | 0 | 0 | 1 | 0.98612 | -0.26352 | 0.4 | 1 | 1.1 | 0.9
5 | 1 | 0 | 0 | 0 | 0 | 1 | 0.97618 | -0.45654 | 0.4 | 1 | 1.1 | 0.9
126 | 1 | 0.0021051 | 0.00052758 | 0 | 0 | 1 | 0.99708 | -0.055278 | 0.4 | 1 | 1.1 | 0.9
128 | 1 | 0.001012 | 0.00025362 | 0 | 0 | 1 | 0.99729 | -0.051175 | 0.4 | 1 | 1.1 | 0.9
124 | 1 | 0.00099502 | 0.00024938 | 0 | 0 | 1 | 0.99546 | -0.086197 | 0.4 | 1 | 1.1 | 0.9
6 | 1 | 0 | 0 | 0 | 0 | 1 | 0.98808 | -0.22583 | 0.4 | 1 | 1.1 | 0.9
7 | 1 | 0.0049298 | 0.0012355 | 0 | 0 | 1 | 0.98593 | -0.26713 | 0.4 | 1 | 1.1 | 0.9
8 | 1 | 0 | 0 | 0 | 0 | 1 | 0.97581 | -0.46368 | 0.4 | 1 | 1.1 | 0.9
9 | 1 | 0.011034 | 0.0027654 | 0 | 0 | 1 | 0.97609 | -0.45815 | 0.4 | 1 | 1.1 | 0.9
19 | 1 | 0.001766 | 0.00044261 | 0 | 0 | 1 | 0.98937 | -0.20107 | 0.4 | 1 | 1.1 | 0.9
20 | 1 | 0.0054336 | 0.0013618 | 0 | 0 | 1 | 0.98799 | -0.2275 | 0.4 | 1 | 1.1 | 0.9
10 | 1 | 0.0033446 | 0.00083822 | 0 | 0 | 1 | 0.98582 | -0.26916 | 0.4 | 1 | 1.1 | 0.9
17 | 1 | 0 | 0 | 0 | 0 | 1 | 0.97575 | -0.46482 | 0.4 | 1 | 1.1 | 0.9
18 | 1 | 0.076713 | 0.019226 | 0 | 0 | 1 | 0.97344 | -0.5104 | 0.4 | 1 | 1.1 | 0.9
14 | 1 | 0.0025961 | 0.00065064 | 0 | 0 | 1 | 0.97464 | -0.48677 | 0.4 | 1 | 1.1 | 0.9
137 | 1 | 0.0026307 | 0.00065933 | 0 | 0 | 1 | 0.99672 | -0.062007 | 0.4 | 1 | 1.1 | 0.9
87 | 3 | 0.001754 | 0.00043958 | 0 | 0 | 1 | 1 | 0 | 0.4 | 1 | 1.1 | 0.9
28 | 1 | 0.0021127 | 0.0005295 | 0 | 0 | 1 | 0.98976 | -0.19366 | 0.4 | 1 | 1.1 | 0.9
11 | 1 | 0.0047066 | 0.0011796 | 0 | 0 | 1 | 0.98542 | -0.27692 | 0.4 | 1 | 1.1 | 0.9
27 | 1 | 0.015321 | 0.0038397 | 0 | 0 | 1 | 0.97541 | -0.47151 | 0.4 | 1 | 1.1 | 0.9
23 | 1 | 0 | 0 | 0 | 0 | 1 | 0.97343 | -0.5106 | 0.4 | 1 | 1.1 | 0.9
15 | 1 | 0 | 0 | 0 | 0 | 1 | 0.97405 | -0.49835 | 0.4 | 1 | 1.1 | 0.9
16 | 1 | 0.0052652 | 0.0013196 | 0 | 0 | 1 | 0.97264 | -0.52608 | 0.4 | 1 | 1.1 | 0.9
12 | 1 | 0.003375 | 0.00084586 | 0 | 0 | 1 | 0.98505 | -0.28422 | 0.4 | 1 | 1.1 | 0.9
13 | 1 | 0 | 0 | 0 | 0 | 1 | 0.98484 | -0.2882 | 0.4 | 1 | 1.1 | 0.9
88 | 1 | 0.0029957 | 0.00075081 | 0 | 0 | 1 | 0.98365 | -0.31137 | 0.4 | 1 | 1.1 | 0.9
89 | 1 | 0 | 0 | 0 | 0 | 1 | 0.98326 | -0.31882 | 0.4 | 1 | 1.1 | 0.9
146 | 1 | 0.014347 | 0.0035957 | 0 | 0 | 1 | 0.97061 | -0.56624 | 0.4 | 1 | 1.1 | 0.9
139 | 1 | 0.0021565 | 0.00054048 | 0 | 0 | 1 | 0.97252 | -0.52914 | 0.4 | 1 | 1.1 | 0.9
140 | 1 | 0.0024899 | 0.00062404 | 0 | 0 | 1 | 0.97244 | -0.53083 | 0.4 | 1 | 1.1 | 0.9
141 | 1 | 0.0026938 | 0.00067513 | 0 | 0 | 1 | 0.97254 | -0.52881 | 0.4 | 1 | 1.1 | 0.9
24 | 1 | 0 | 0 | 0 | 0 | 1 | 0.97525 | -0.47478 | 0.4 | 1 | 1.1 | 0.9
25 | 1 | 0 | 0 | 0 | 0 | 1 | 0.9734 | -0.51117 | 0.4 | 1 | 1.1 | 0.9
30 | 1 | 0.0019272 | 0.00048299 | 0 | 0 | 1 | 0.9909 | -0.17193 | 0.4 | 1 | 1.1 | 0.9
21 | 1 | 0.045318 | 0.011358 | 0 | 0 | 1 | 0.97289 | -0.52112 | 0.4 | 1 | 1.1 | 0.9
22 | 1 | 0 | 0 | 0 | 0 | 1 | 0.97359 | -0.50738 | 0.4 | 1 | 1.1 | 0.9
154 | 1 | 0.018386 | 0.004608 | 0 | 0 | 1 | 0.97072 | -0.56397 | 0.4 | 1 | 1.1 | 0.9
149 | 1 | 0.0063462 | 0.0015905 | 0 | 0 | 1 | 0.9705 | -0.56839 | 0.4 | 1 | 1.1 | 0.9
150 | 1 | 0 | 0 | 0 | 0 | 1 | 0.97057 | -0.56695 | 0.4 | 1 | 1.1 | 0.9
151 | 1 | 0 | 0 | 0 | 0 | 1 | 0.97049 | -0.56857 | 0.4 | 1 | 1.1 | 0.9
152 | 1 | 0.0088185 | 0.0022101 | 0 | 0 | 1 | 0.97066 | -0.56526 | 0.4 | 1 | 1.1 | 0.9
153 | 1 | 0 | 0 | 0 | 0 | 1 | 0.97047 | -0.56903 | 0.4 | 1 | 1.1 | 0.9
155 | 1 | 0.0098285 | 0.0024633 | 0 | 0 | 1 | 0.97034 | -0.57147 | 0.4 | 1 | 1.1 | 0.9
156 | 1 | 0.0041787 | 0.0010473 | 0 | 0 | 1 | 0.9707 | -0.56435 | 0.4 | 1 | 1.1 | 0.9
157 | 1 | 0.0051459 | 0.0012897 | 0 | 0 | 1 | 0.9705 | -0.5684 | 0.4 | 1 | 1.1 | 0.9
26 | 1 | 0.00044407 | 0.0001113 | 0 | 0 | 1 | 0.97339 | -0.51133 | 0.4 | 1 | 1.1 | 0.9
29 | 1 | 0.0019747 | 0.00049492 | 0 | 0 | 1 | 0.9911 | -0.16808 | 0.4 | 1 | 1.1 | 0.9
31 | 1 | 0 | 0 | 0 | 0 | 1 | 0.99221 | -0.14686 | 0.4 | 1 | 1.1 | 0.9
32 | 1 | 0.00081179 | 0.00020345 | 0 | 0 | 1 | 0.99492 | -0.095637 | 0.4 | 1 | 1.1 | 0.9
35 | 1 | 0.001098 | 0.00027519 | 0 | 0 | 1 | 0.99646 | -0.066486 | 0.4 | 1 | 1.1 | 0.9
33 | 1 | 0.0039414 | 0.0009878 | 0 | 0 | 1 | 0.99017 | -0.18771 | 0.4 | 1 | 1.1 | 0.9
34 | 1 | 0.0010289 | 0.00025787 | 0 | 0 | 1 | 0.99021 | -0.18691 | 0.4 | 1 | 1.1 | 0.9
125 | 1 | 0 | 0 | 0 | 0 | 1 | 0.99033 | -0.18463 | 0.4 | 1 | 1.1 | 0.9
127 | 1 | 0.00085467 | 0.0002142 | 0 | 0 | 1 | 0.98979 | -0.19499 | 0.4 | 1 | 1.1 | 0.9
123 | 1 | 0.0023602 | 0.00059153 | 0 | 0 | 1 | 0.99422 | -0.10989 | 0.4 | 1 | 1.1 | 0.9
36 | 1 | 0.0039244 | 0.00098354 | 0 | 0 | 1 | 0.98051 | -0.37363 | 0.4 | 1 | 1.1 | 0.9
37 | 1 | 0 | 0 | 0 | 0 | 1 | 0.9775 | -0.43263 | 0.4 | 1 | 1.1 | 0.9
38 | 1 | 0 | 0 | 0 | 0 | 1 | 0.98154 | -0.35358 | 0.4 | 1 | 1.1 | 0.9
39 | 1 | 0.020424 | 0.0051188 | 0 | 0 | 1 | 0.97674 | -0.44757 | 0.4 | 1 | 1.1 | 0.9
40 | 1 | 0.0079133 | 0.0019833 | 0 | 0 | 1 | 0.97732 | -0.43606 | 0.4 | 1 | 1.1 | 0.9
41 | 1 | 0.00012358 | 3.0972e-05 | 0 | 0 | 1 | 0.98287 | -0.32764 | 0.4 | 1 | 1.1 | 0.9
42 | 1 | 0.011879 | 0.0029771 | 0 | 0 | 1 | 0.9802 | -0.37991 | 0.4 | 1 | 1.1 | 0.9
43 | 1 | 0.019052 | 0.0047749 | 0 | 0 | 1 | 0.97502 | -0.48127 | 0.4 | 1 | 1.1 | 0.9
55 | 1 | 0 | 0 | 0 | 0 | 1 | 0.97605 | -0.46113 | 0.4 | 1 | 1.1 | 0.9
44 | 1 | 0.014847 | 0.0037209 | 0 | 0 | 1 | 0.98298 | -0.32558 | 0.4 | 1 | 1.1 | 0.9
45 | 1 | 0.0014723 | 0.00036898 | 0 | 0 | 1 | 0.98017 | -0.38047 | 0.4 | 1 | 1.1 | 0.9
67 | 1 | 0.011678 | 0.0029268 | 0 | 0 | 1 | 0.97467 | -0.48826 | 0.4 | 1 | 1.1 | 0.9
53 | 1 | 0.0028672 | 0.00071859 | 0 | 0 | 1 | 0.97553 | -0.4714 | 0.4 | 1 | 1.1 | 0.9
54 | 1 | 0 | 0 | 0 | 0 | 1 | 0.9756 | -0.46992 | 0.4 | 1 | 1.1 | 0.9
56 | 1 | 0 | 0 | 0 | 0 | 1 | 0.97551 | -0.47169 | 0.4 | 1 | 1.1 | 0.9
57 | 1 | 0.00051955 | 0.00013021 | 0 | 0 | 1 | 0.97603 | -0.46145 | 0.4 | 1 | 1.1 | 0.9
58 | 1 | 0.00023529 | 5.897e-05 | 0 | 0 | 1 | 0.97551 | -0.47186 | 0.4 | 1 | 1.1 | 0.9
59 | 1 | 0 | 0 | 0 | 0 | 1 | 0.97543 | -0.47345 | 0.4 | 1 | 1.1 | 0.9
64 | 1 | 0.0015264 | 0.00038256 | 0 | 0 | 1 | 0.97539 | -0.47416 | 0.4 | 1 | 1.1 | 0.9
60 | 1 | 0.00064967 | 0.00016282 | 0 | 0 | 1 | 0.97533 | -0.47532 | 0.4 | 1 | 1.1 | 0.9
61 | 1 | 0 | 0 | 0 | 0 | 1 | 0.97529 | -0.47621 | 0.4 | 1 | 1.1 | 0.9
62 | 1 | 0.00078755 | 0.00019738 | 0 | 0 | 1 | 0.97525 | -0.47687 | 0.4 | 1 | 1.1 | 0.9
63 | 1 | 0.00048997 | 0.0001228 | 0 | 0 | 1 | 0.97522 | -0.47758 | 0.4 | 1 | 1.1 | 0.9
65 | 1 | 0.00053247 | 0.00013345 | 0 | 0 | 1 | 0.97521 | -0.47762 | 0.4 | 1 | 1.1 | 0.9
66 | 1 | 0.0011008 | 0.00027588 | 0 | 0 | 1 | 0.97519 | -0.47812 | 0.4 | 1 | 1.1 | 0.9
68 | 1 | 0 | 0 | 0 | 0 | 1 | 0.98314 | -0.3225 | 0.4 | 1 | 1.1 | 0.9
69 | 1 | 0.00057042 | 0.00014296 | 0 | 0 | 1 | 0.98312 | -0.32281 | 0.4 | 1 | 1.1 | 0.9
70 | 1 | 0.0005051 | 0.00012659 | 0 | 0 | 1 | 0.98404 | -0.30501 | 0.4 | 1 | 1.1 | 0.9
46 | 1 | 0.0022559 | 0.00056539 | 0 | 0 | 1 | 0.98229 | -0.34094 | 0.4 | 1 | 1.1 | 0.9
47 | 1 | 0 | 0 | 0 | 0 | 1 | 0.98301 | -0.32676 | 0.4 | 1 | 1.1 | 0.9
48 | 1 | 0 | 0 | 0 | 0 | 1 | 0.98216 | -0.3434 | 0.4 | 1 | 1.1 | 0.9
49 | 1 | 0.0019666 | 0.00049287 | 0 | 0 | 1 | 0.9831 | -0.325 | 0.4 | 1 | 1.1 | 0.9
50 | 1 | 0.0026823 | 0.00067224 | 0 | 0 | 1 | 0.9817 | -0.35256 | 0.4 | 1 | 1.1 | 0.9
51 | 1 | 0.0020048 | 0.00050246 | 0 | 0 | 1 | 0.98355 | -0.31631 | 0.4 | 1 | 1.1 | 0.9
52 | 1 | 0 | 0 | 0 | 0 | 1 | 0.98155 | -0.35546 | 0.4 | 1 | 1.1 | 0.9
131 | 1 | 0.0025082 | 0.00062861 | 0 | 0 | 1 | 0.98433 | -0.30105 | 0.4 | 1 | 1.1 | 0.9
135 | 1 | 0 | 0 | 0 | 0 | 1 | 0.98124 | -0.36156 | 0.4 | 1 | 1.1 | 0.9
147 | 1 | 0.0022406 | 0.00056154 | 0 | 0 | 1 | 0.98118 | -0.36278 | 0.4 | 1 | 1.1 | 0.9
130 | 1 | 0.0022499 | 0.00056389 | 0 | 0 | 1 | 0.98441 | -0.29947 | 0.4 | 1 | 1.1 | 0.9
136 | 1 | 0.00081315 | 0.00020379 | 0 | 0 | 1 | 0.98119 | -0.36256 | 0.4 | 1 | 1.1 | 0.9
134 | 1 | 0.00065579 | 0.00016436 | 0 | 0 | 1 | 0.98115 | -0.36337 | 0.4 | 1 | 1.1 | 0.9
148 | 1 | 0.0017641 | 0.00044212 | 0 | 0 | 1 | 0.98116 | -0.36311 | 0.4 | 1 | 1.1 | 0.9
71 | 1 | 0.00033377 | 8.365e-05 | 0 | 0 | 1 | 0.98422 | -0.30153 | 0.4 | 1 | 1.1 | 0.9
73 | 1 | 0.00075333 | 0.0001888 | 0 | 0 | 1 | 0.98427 | -0.3005 | 0.4 | 1 | 1.1 | 0.9
72 | 1 | 0.0020674 | 0.00051813 | 0 | 0 | 1 | 0.98528 | -0.28096 | 0.4 | 1 | 1.1 | 0.9
74 | 1 | 0.00021217 | 5.3176e-05 | 0 | 0 | 1 | 0.98529 | -0.28069 | 0.4 | 1 | 1.1 | 0.9
75 | 1 | 0.00093349 | 0.00023396 | 0 | 0 | 1 | 0.98536 | -0.27944 | 0.4 | 1 | 1.1 | 0.9
76 | 1 | 0 | 0 | 0 | 0 | 1 | 0.98574 | -0.27197 | 0.4 | 1 | 1.1 | 0.9
77 | 1 | 0 | 0 | 0 | 0 | 1 | 0.98592 | -0.26862 | 0.4 | 1 | 1.1 | 0.9
78 | 1 | 0.00073696 | 0.0001847 | 0 | 0 | 1 | 0.98685 | -0.25066 | 0.4 | 1 | 1.1 | 0.9
85 | 1 | 0 | 0 | 0 | 0 | 1 | 0.98966 | -0.19651 | 0.4 | 1 | 1.1 | 0.9
83 | 1 | 0.007229 | 0.0018117 | 0 | 0 | 1 | 0.99153 | -0.16068 | 0.4 | 1 | 1.1 | 0.9
79 | 1 | 0.00086373 | 0.00021647 | 0 | 0 | 1 | 0.98084 | -0.36949 | 0.4 | 1 | 1.1 | 0.9
80 | 1 | 0 | 0 | 0 | 0 | 1 | 0.98094 | -0.3675 | 0.4 | 1 | 1.1 | 0.9
81 | 1 | 0 | 0 | 0 | 0 | 1 | 0.981 | -0.36631 | 0.4 | 1 | 1.1 | 0.9
159 | 1 | 0.0012922 | 0.00032386 | 0 | 0 | 1 | 0.98099 | -0.36644 | 0.4 | 1 | 1.1 | 0.9
82 | 1 | 0 | 0 | 0 | 0 | 1 | 0.98113 | -0.36369 | 0.4 | 1 | 1.1 | 0.9
158 | 1 | 0.00087583 | 0.0002195 | 0 | 0 | 1 | 0.98113 | -0.36375 | 0.4 | 1 | 1.1 | 0.9
84 | 1 | 0 | 0 | 0 | 0 | 1 | 0.99305 | -0.13161 | 0.4 | 1 | 1.1 | 0.9
138 | 1 | 0.00083301 | 0.00020877 | 0 | 0 | 1 | 0.99623 | -0.071184 | 0.4 | 1 | 1.1 | 0.9
86 | 1 | 0.0018401 | 0.00046118 | 0 | 0 | 1 | 0.98072 | -0.37178 | 0.4 | 1 | 1.1 | 0.9
133 | 1 | 0.0018257 | 0.00045757 | 0 | 0 | 1 | 0.98097 | -0.36686 | 0.4 | 1 | 1.1 | 0.9
90 | 1 | 0.0040498 | 0.001015 | 0 | 0 | 1 | 0.98317 | -0.32069 | 0.4 | 1 | 1.1 | 0.9
99 | 1 | 0 | 0 | 0 | 0 | 1 | 0.98236 | -0.33629 | 0.4 | 1 | 1.1 | 0.9
100 | 1 | 0 | 0 | 0 | 0 | 1 | 0.98159 | -0.35138 | 0.4 | 1 | 1.1 | 0.9
101 | 1 | 0.0018098 | 0.00045357 | 0 | 0 | 1 | 0.98227 | -0.33804 | 0.4 | 1 | 1.1 | 0.9
91 | 1 | 0.0050039 | 0.0012541 | 0 | 0 | 1 | 0.97542 | -0.47196 | 0.4 | 1 | 1.1 | 0.9
92 | 1 | 0 | 0 | 0 | 0 | 1 | 0.97567 | -0.46708 | 0.4 | 1 | 1.1 | 0.9
93 | 1 | 0.0016917 | 0.00042398 | 0 | 0 | 1 | 0.97648 | -0.4511 | 0.4 | 1 | 1.1 | 0.9
94 | 1 | 0.0020892 | 0.0005236 | 0 | 0 | 1 | 0.97459 | -0.48825 | 0.4 | 1 | 1.1 | 0.9
95 | 1 | 0.003637 | 0.00091151 | 0 | 0 | 1 | 0.97734 | -0.43434 | 0.4 | 1 | 1.1 | 0.9
96 | 1 | 0 | 0 | 0 | 0 | 1 | 0.97403 | -0.49945 | 0.4 | 1 | 1.1 | 0.9
97 | 1 | 0.003579 | 0.00089699 | 0 | 0 | 1 | 0.97803 | -0.42081 | 0.4 | 1 | 1.1 | 0.9
113 | 1 | 0.001281 | 0.00032104 | 0 | 0 | 1 | 0.97383 | -0.50324 | 0.4 | 1 | 1.1 | 0.9
108 | 1 | 0 | 0 | 0 | 0 | 1 | 0.97365 | -0.50686 | 0.4 | 1 | 1.1 | 0.9
98 | 1 | 0.0027047 | 0.00067785 | 0 | 0 | 1 | 0.9792 | -0.39786 | 0.4 | 1 | 1.1 | 0.9
144 | 1 | 0.0025439 | 0.00063757 | 0 | 0 | 1 | 0.97382 | -0.50354 | 0.4 | 1 | 1.1 | 0.9
110 | 1 | 0 | 0 | 0 | 0 | 1 | 0.97324 | -0.51492 | 0.4 | 1 | 1.1 | 0.9
106 | 1 | 0.001583 | 0.00039674 | 0 | 0 | 1 | 0.97361 | -0.50759 | 0.4 | 1 | 1.1 | 0.9
104 | 1 | 0.0013788 | 0.00034556 | 0 | 0 | 1 | 0.98079 | -0.36687 | 0.4 | 1 | 1.1 | 0.9
105 | 1 | 0 | 0 | 0 | 0 | 1 | 0.98109 | -0.36097 | 0.4 | 1 | 1.1 | 0.9
102 | 1 | 0.0014528 | 0.00036411 | 0 | 0 | 1 | 0.98114 | -0.35998 | 0.4 | 1 | 1.1 | 0.9
103 | 1 | 0.0048416 | 0.0012134 | 0 | 0 | 1 | 0.98213 | -0.34084 | 0.4 | 1 | 1.1 | 0.9
143 | 1 | 0.004462 | 0.0011183 | 0 | 0 | 1 | 0.98209 | -0.34168 | 0.4 | 1 | 1.1 | 0.9
107 | 1 | 0.0013166 | 0.00032998 | 0 | 0 | 1 | 0.97354 | -0.50897 | 0.4 | 1 | 1.1 | 0.9
109 | 1 | 0.0024221 | 0.00060705 | 0 | 0 | 1 | 0.97346 | -0.51058 | 0.4 | 1 | 1.1 | 0.9
111 | 1 | 0.0026951 | 0.00067545 | 0 | 0 | 1 | 0.97255 | -0.52857 | 0.4 | 1 | 1.1 | 0.9
112 | 1 | 0.0033325 | 0.00083519 | 0 | 0 | 1 | 0.97321 | -0.51561 | 0.4 | 1 | 1.1 | 0.9
145 | 1 | 0.002603 | 0.00065238 | 0 | 0 | 1 | 0.9738 | -0.504 | 0.4 | 1 | 1.1 | 0.9
114 | 1 | 0.0013456 | 0.00033723 | 0 | 0 | 1 | 0.9859 | -0.2705 | 0.4 | 1 | 1.1 | 0.9
115 | 1 | 0.0012103 | 0.00030334 | 0 | 0 | 1 | 0.98582 | -0.27197 | 0.4 | 1 | 1.1 | 0.9
116 | 1 | 0 | 0 | 0 | 0 | 1 | 0.98656 | -0.25764 | 0.4 | 1 | 1.1 | 0.9
117 | 1 | 0.00086954 | 0.00021793 | 0 | 0 | 1 | 0.98582 | -0.27211 | 0.4 | 1 | 1.1 | 0.9
118 | 1 | 0.0018436 | 0.00046205 | 0 | 0 | 1 | 0.98696 | -0.24997 | 0.4 | 1 | 1.1 | 0.9
119 | 1 | 0.0024074 | 0.00060336 | 0 | 0 | 1 | 0.9865 | -0.25879 | 0.4 | 1 | 1.1 | 0.9
120 | 1 | 0.0015236 | 0.00038184 | 0 | 0 | 1 | 0.98501 | -0.28786 | 0.4 | 1 | 1.1 | 0.9
121 | 1 | 0.0039346 | 0.00098609 | 0 | 0 | 1 | 0.98772 | -0.2351 | 0.4 | 1 | 1.1 | 0.9
132 | 1 | 0.0041068 | 0.0010293 | 0 | 0 | 1 | 0.98499 | -0.28825 | 0.4 | 1 | 1.1 | 0.9
122 | 1 | 0 | 0 | 0 | 0 | 1 | 0.98876 | -0.21504 | 0.4 | 1 | 1.1 | 0.9
129 | 1 | 0.0012773 | 0.00032012 | 0 | 0 | 1 | 0.98971 | -0.19668 | 0.4 | 1 | 1.1 | 0.9
142 | 1 | 0.0020913 | 0.00052412 | 0 | 0 | 1 | 0.97242 | -0.53109 | 0.4 | 1 | 1.1 | 0.9

## generator_data
GEN_BUS | PG | QG | QMAX | QMIN | VG | MBASE | GEN_STATUS | PMAX | PMIN
87 | 0.5209 | 0.13465 | 10 | -10 | 1 | 100 | 1 | 10 | 0

## branch_data
F_BUS | T_BUS | BR_R | BR_X | BR_B | RATE_A | RATE_B | RATE_C | TAP | SHIFT | BR_STATUS | ANGMIN | ANGMAX | P_in | Q_in | P_out | Q_out
1 | 2 | 0.84225 | 0.53904 | 7.0718e-09 | 0 | 0 | 0 | 0 | 0 | 1 | -90 | 90 | -0.23009 | -0.058463 | 0.23059 | 0.058777
1 | 3 | 0.45471 | 0.29102 | 3.8179e-09 | 0 | 0 | 0 | 0 | 0 | 1 | -90 | 90 | 0.22583 | 0.057394 | -0.22557 | -0.05723
2 | 4 | 0.41873 | 0.26799 | 3.5158e-09 | 0 | 0 | 0 | 0 | 0 | 1 | -90 | 90 | -0.23915 | -0.060924 | 0.23942 | 0.061092
3 | 5 | 1.9658 | 1.2581 | 1.6506e-08 | 0 | 0 | 0 | 0 | 0 | 1 | -90 | 90 | 0.22557 | 0.05723 | -0.22447 | -0.056524
4 | 6 | 0.51461 | 0.32935 | 4.3208e-09 | 0 | 0 | 0 | 0 | 0 | 1 | -90 | 90 | -0.32326 | -0.082316 | 0.32384 | 0.082692
4 | 7 | 0.18871 | 0.12077 | 1.5845e-09 | 0 | 0 | 0 | 0 | 0 | 1 | -90 | 90 | 0.083838 | 0.021224 | -0.083823 | -0.021215
5 | 8 | 0.1602 | 0.10253 | 1.3451e-09 | 0 | 0 | 0 | 0 | 0 | 1 | -90 | 90 | 0.19113 | 0.048136 | -0.19106 | -0.048094
5 | 9 | 0.20675 | 0.13232 | 1.7359e-09 | 0 | 0 | 0 | 0 | 0 | 1 | -90 | 90 | 0.03334 | 0.0083885 | -0.033337 | -0.008387
126 | 128 | 0.32842 | 0.21019 | 2.7576e-09 | 0 | 0 | 0 | 0 | 0 | 1 | -90 | 90 | -0.05623 | -0.014305 | 0.056241 | 0.014311
126 | 124 | 2.5674 | 1.6431 | 8.6228e-09 | 0 | 0 | 0 | 0 | 0 | 1 | -90 | 90 | 0.054124 | 0.013777 | -0.054044 | -0.013726
128 | 137 | 0.41294 | 0.26428 | 3.4672e-09 | 0 | 0 | 0 | 0 | 0 | 1 | -90 | 90 | 0.11878 | 0.030508 | -0.11872 | -0.030468
128 | 87 | 1.3179 | 0.84347 | 1.1066e-08 | 0 | 0 | 0 | 0 | 0 | 1 | -90 | 90 | -0.17603 | -0.045073 | 0.17647 | 0.045352
124 | 123 | 1.999 | 1.2794 | 3.3569e-09 | 0 | 0 | 0 | 0 | 0 | 1 | -90 | 90 | 0.053049 | 0.013477 | -0.052988 | -0.013439
6 | 19 | 0.33335 | 0.21334 | 2.7989e-09 | 0 | 0 | 0 | 0 | 0 | 1 | -90 | 90 | -0.32928 | -0.084054 | 0.32967 | 0.084306
6 | 20 | 1.3506 | 0.86437 | 2.268e-09 | 0 | 0 | 0 | 0 | 0 | 1 | -90 | 90 | 0.0054341 | 0.0013619 | -0.0054336 | -0.0013618
7 | 10 | 0.11316 | 0.07242 | 9.501e-10 | 0 | 0 | 0 | 0 | 0 | 1 | -90 | 90 | 0.078893 | 0.019979 | -0.078886 | -0.019974
8 | 17 | 0.042703 | 0.02733 | 3.5855e-10 | 0 | 0 | 0 | 0 | 0 | 1 | -90 | 90 | 0.11373 | 0.028648 | -0.11373 | -0.028645
8 | 18 | 2.5776 | 1.6497 | 4.3286e-09 | 0 | 0 | 0 | 0 | 0 | 1 | -90 | 90 | 0.07733 | 0.019446 | -0.077157 | -0.019336
9 | 14 | 5.4938 | 3.516 | 1.8451e-08 | 0 | 0 | 0 | 0 | 0 | 1 | -90 | 90 | 0.022303 | 0.0056217 | -0.022273 | -0.0056039
19 | 28 | 0.099538 | 0.063705 | 8.3576e-10 | 0 | 0 | 0 | 0 | 0 | 1 | -90 | 90 | -0.33144 | -0.084749 | 0.33156 | 0.084825
10 | 11 | 0.45051 | 0.28832 | 3.7826e-09 | 0 | 0 | 0 | 0 | 0 | 1 | -90 | 90 | 0.075541 | 0.019136 | -0.075513 | -0.019118
17 | 27 | 0.25166 | 0.16106 | 2.113e-09 | 0 | 0 | 0 | 0 | 0 | 1 | -90 | 90 | 0.11373 | 0.028645 | -0.11369 | -0.028621
18 | 23 | 1.9321 | 1.2365 | 3.2445e-09 | 0 | 0 | 0 | 0 | 0 | 1 | -90 | 90 | 0.00044409 | 0.00010989 | -0.00044409 | -0.00011019
14 | 15 | 2.5112 | 1.6072 | 4.2171e-09 | 0 | 0 | 0 | 0 | 0 | 1 | -90 | 90 | 0.019677 | 0.0049532 | -0.019666 | -0.0049467
137 | 138 | 0.35752 | 0.22881 | 3.0019e-09 | 0 | 0 | 0 | 0 | 0 | 1 | -90 | 90 | 0.11609 | 0.029809 | -0.11603 | -0.029776
87 | 35 | 0.88632 | 0.56725 | 7.4419e-09 | 0 | 0 | 0 | 0 | 0 | 1 | -90 | 90 | 0.34268 | 0.088856 | -0.34157 | -0.088146
28 | 30 | 0.29017 | 0.18571 | 2.4364e-09 | 0 | 0 | 0 | 0 | 0 | 1 | -90 | 90 | -0.33367 | -0.085354 | 0.33402 | 0.085579
11 | 12 | 0.45126 | 0.28881 | 3.7889e-09 | 0 | 0 | 0 | 0 | 0 | 1 | -90 | 90 | 0.070806 | 0.017939 | -0.070781 | -0.017923
27 | 24 | 0.14222 | 0.09102 | 1.1941e-09 | 0 | 0 | 0 | 0 | 0 | 1 | -90 | 90 | 0.098369 | 0.024782 | -0.098354 | -0.024772
23 | 25 | 5.3973 | 3.4543 | 9.0635e-09 | 0 | 0 | 0 | 0 | 0 | 1 | -90 | 90 | 0.00044409 | 0.00011019 | -0.00044408 | -0.00011104
15 | 16 | 6.0015 | 3.841 | 1.0078e-08 | 0 | 0 | 0 | 0 | 0 | 1 | -90 | 90 | 0.019666 | 0.0049467 | -0.01964 | -0.004931
16 | 146 | 11.8458 | 7.5813 | 1.9892e-08 | 0 | 0 | 0 | 0 | 0 | 1 | -90 | 90 | 0.014374 | 0.0036114 | -0.014347 | -0.0035957
12 | 13 | 0.25902 | 0.16577 | 2.1748e-09 | 0 | 0 | 0 | 0 | 0 | 1 | -90 | 90 | 0.067406 | 0.017077 | -0.067394 | -0.017069
13 | 88 | 1.5028 | 0.9618 | 1.2618e-08 | 0 | 0 | 0 | 0 | 0 | 1 | -90 | 90 | 0.067394 | 0.017069 | -0.067319 | -0.017023
88 | 89 | 0.50557 | 0.32356 | 4.2449e-09 | 0 | 0 | 0 | 0 | 0 | 1 | -90 | 90 | 0.064323 | 0.016272 | -0.0643 | -0.016257
89 | 90 | 0.1265 | 0.080957 | 1.0621e-09 | 0 | 0 | 0 | 0 | 0 | 1 | -90 | 90 | 0.0643 | 0.016257 | -0.064294 | -0.016254
139 | 140 | 1.5639 | 1.0009 | 2.6262e-09 | 0 | 0 | 0 | 0 | 0 | 1 | -90 | 90 | 0.0045816 | 0.0011481 | -0.0045812 | -0.0011481
139 | 141 | 0.208 | 0.13312 | 3.4928e-10 | 0 | 0 | 0 | 0 | 0 | 1 | -90 | 90 | -0.0067381 | -0.0016886 | 0.0067382 | 0.0016886
140 | 142 | 0.52672 | 0.3371 | 8.845e-10 | 0 | 0 | 0 | 0 | 0 | 1 | -90 | 90 | 0.0020913 | 0.00052405 | -0.0020913 | -0.00052412
141 | 111 | 0.10705 | 0.068509 | 1.7976e-10 | 0 | 0 | 0 | 0 | 0 | 1 | -90 | 90 | -0.0094321 | -0.0023637 | 0.0094322 | 0.0023638
24 | 22 | 1.4153 | 0.90582 | 1.1884e-08 | 0 | 0 | 0 | 0 | 0 | 1 | -90 | 90 | 0.098354 | 0.024772 | -0.098201 | -0.024675
25 | 26 | 1.5931 | 1.0196 | 2.6753e-09 | 0 | 0 | 0 | 0 | 0 | 1 | -90 | 90 | 0.00044408 | 0.00011104 | -0.00044407 | -0.0001113
30 | 29 | 0.051133 | 0.032725 | 4.2933e-10 | 0 | 0 | 0 | 0 | 0 | 1 | -90 | 90 | -0.33595 | -0.086062 | 0.33601 | 0.086102
21 | 22 | 1.2869 | 0.82362 | 2.1611e-09 | 0 | 0 | 0 | 0 | 0 | 1 | -90 | 90 | -0.045318 | -0.011358 | 0.045348 | 0.011377
22 | 154 | 4.5477 | 2.9105 | 3.8184e-08 | 0 | 0 | 0 | 0 | 0 | 1 | -90 | 90 | 0.052853 | 0.013299 | -0.052711 | -0.013211
154 | 156 | 0.17438 | 0.1116 | 2.9283e-10 | 0 | 0 | 0 | 0 | 0 | 1 | -90 | 90 | 0.0093258 | 0.0023372 | -0.0093256 | -0.0023371
154 | 152 | 0.21764 | 0.13929 | 1.8274e-09 | 0 | 0 | 0 | 0 | 0 | 1 | -90 | 90 | 0.024999 | 0.0062658 | -0.024997 | -0.006265
149 | 150 | 0.37648 | 0.24094 | 3.161e-09 | 0 | 0 | 0 | 0 | 0 | 1 | -90 | 90 | -0.016176 | -0.004054 | 0.016177 | 0.0040544
149 | 151 | 0.076463 | 0.048936 | 6.4201e-10 | 0 | 0 | 0 | 0 | 0 | 1 | -90 | 90 | 0.00983 | 0.0024635 | -0.0098299 | -0.0024635
150 | 152 | 0.44084 | 0.28214 | 3.7014e-09 | 0 | 0 | 0 | 0 | 0 | 1 | -90 | 90 | -0.016177 | -0.0040544 | 0.016179 | 0.0040549
151 | 153 | 0.20005 | 0.12803 | 1.6797e-09 | 0 | 0 | 0 | 0 | 0 | 1 | -90 | 90 | 0.0098299 | 0.0024635 | -0.0098297 | -0.0024635
153 | 155 | 1.0459 | 0.66935 | 5.2688e-09 | 0 | 0 | 0 | 0 | 0 | 1 | -90 | 90 | 0.0098297 | 0.0024635 | -0.0098285 | -0.0024633
156 | 157 | 3.3215 | 2.1257 | 5.5777e-09 | 0 | 0 | 0 | 0 | 0 | 1 | -90 | 90 | 0.0051469 | 0.0012898 | -0.0051459 | -0.0012897
29 | 31 | 0.28069 | 0.17964 | 2.3568e-09 | 0 | 0 | 0 | 0 | 0 | 1 | -90 | 90 | -0.33799 | -0.086597 | 0.33833 | 0.086819
31 | 32 | 0.68044 | 0.43548 | 5.7132e-09 | 0 | 0 | 0 | 0 | 0 | 1 | -90 | 90 | -0.33833 | -0.086819 | 0.33918 | 0.087358
32 | 35 | 0.38791 | 0.24826 | 3.257e-09 | 0 | 0 | 0 | 0 | 0 | 1 | -90 | 90 | -0.33999 | -0.087562 | 0.34047 | 0.087871
33 | 34 | 0.8914 | 0.5705 | 1.4969e-09 | 0 | 0 | 0 | 0 | 0 | 1 | -90 | 90 | -0.0039414 | -0.0009878 | 0.0039415 | 0.00098775
34 | 125 | 2.0098 | 1.2863 | 3.375e-09 | 0 | 0 | 0 | 0 | 0 | 1 | -90 | 90 | -0.0049704 | -0.0012456 | 0.004971 | 0.0012456
125 | 127 | 1.0053 | 0.64342 | 1.6882e-09 | 0 | 0 | 0 | 0 | 0 | 1 | -90 | 90 | 0.045476 | 0.011487 | -0.045453 | -0.011472
125 | 123 | 6.5684 | 4.2038 | 1.103e-08 | 0 | 0 | 0 | 0 | 0 | 1 | -90 | 90 | -0.050447 | -0.012732 | 0.050628 | 0.012847
127 | 129 | 0.1675 | 0.1072 | 2.8127e-10 | 0 | 0 | 0 | 0 | 0 | 1 | -90 | 90 | 0.044599 | 0.011258 | -0.044595 | -0.011256
36 | 37 | 3.7386 | 2.3927 | 6.278e-09 | 0 | 0 | 0 | 0 | 0 | 1 | -90 | 90 | 0.068077 | 0.01717 | -0.067885 | -0.017048
36 | 38 | 1.2062 | 0.77195 | 2.0255e-09 | 0 | 0 | 0 | 0 | 0 | 1 | -90 | 90 | -0.072001 | -0.018153 | 0.07207 | 0.018197
37 | 39 | 1.2491 | 0.79942 | 2.0976e-09 | 0 | 0 | 0 | 0 | 0 | 1 | -90 | 90 | 0.051244 | 0.012877 | -0.051208 | -0.012854
37 | 40 | 0.88079 | 0.5637 | 1.4791e-09 | 0 | 0 | 0 | 0 | 0 | 1 | -90 | 90 | 0.016641 | 0.0041709 | -0.016638 | -0.0041693
38 | 41 | 1.3184 | 0.84375 | 2.2139e-09 | 0 | 0 | 0 | 0 | 0 | 1 | -90 | 90 | -0.085438 | -0.021552 | 0.085544 | 0.02162
38 | 42 | 8.5033 | 5.4421 | 1.4279e-08 | 0 | 0 | 0 | 0 | 0 | 1 | -90 | 90 | 0.013368 | 0.0033552 | -0.013351 | -0.0033459
39 | 43 | 4.6813 | 2.996 | 7.8611e-09 | 0 | 0 | 0 | 0 | 0 | 1 | -90 | 90 | 0.030783 | 0.0077347 | -0.030734 | -0.0077038
40 | 55 | 12.2916 | 7.8666 | 2.0641e-08 | 0 | 0 | 0 | 0 | 0 | 1 | -90 | 90 | 0.0087245 | 0.002186 | -0.0087141 | -0.0021813
41 | 44 | 0.1046 | 0.066941 | 8.7822e-10 | 0 | 0 | 0 | 0 | 0 | 1 | -90 | 90 | -0.085668 | -0.021651 | 0.085676 | 0.021657
42 | 45 | 1.6329 | 1.0451 | 2.7421e-09 | 0 | 0 | 0 | 0 | 0 | 1 | -90 | 90 | 0.0014723 | 0.00036874 | -0.0014723 | -0.00036898
43 | 67 | 2.5518 | 1.6332 | 4.2852e-09 | 0 | 0 | 0 | 0 | 0 | 1 | -90 | 90 | 0.011682 | 0.0029289 | -0.011678 | -0.0029268
55 | 57 | 2.637 | 1.6877 | 4.4282e-09 | 0 | 0 | 0 | 0 | 0 | 1 | -90 | 90 | 0.00051955 | 0.00012979 | -0.00051955 | -0.00013021
55 | 54 | 4.573 | 2.9267 | 7.6792e-09 | 0 | 0 | 0 | 0 | 0 | 1 | -90 | 90 | 0.0081945 | 0.0020515 | -0.0081911 | -0.0020501
44 | 68 | 0.13352 | 0.085451 | 1.1211e-09 | 0 | 0 | 0 | 0 | 0 | 1 | -90 | 90 | -0.10052 | -0.025377 | 0.10054 | 0.025387
53 | 54 | 2.1994 | 1.4076 | 3.6934e-09 | 0 | 0 | 0 | 0 | 0 | 1 | -90 | 90 | -0.0028672 | -0.00071859 | 0.0028674 | 0.00071836
54 | 56 | 1.4219 | 0.91 | 2.3877e-09 | 0 | 0 | 0 | 0 | 0 | 1 | -90 | 90 | 0.0053237 | 0.0013317 | -0.0053232 | -0.0013316
56 | 58 | 2.992 | 1.9149 | 5.0244e-09 | 0 | 0 | 0 | 0 | 0 | 1 | -90 | 90 | 0.0002353 | 5.8493e-05 | -0.00023529 | -5.897e-05
56 | 59 | 1.4665 | 0.93855 | 2.4626e-09 | 0 | 0 | 0 | 0 | 0 | 1 | -90 | 90 | 0.0050879 | 0.0012731 | -0.0050875 | -0.0012731
59 | 64 | 1.9988 | 1.2792 | 3.3564e-09 | 0 | 0 | 0 | 0 | 0 | 1 | -90 | 90 | 0.0015265 | 0.00038227 | -0.0015264 | -0.00038256
59 | 60 | 2.2369 | 1.4316 | 3.7563e-09 | 0 | 0 | 0 | 0 | 0 | 1 | -90 | 90 | 0.0035611 | 0.00089083 | -0.0035607 | -0.00089099
60 | 61 | 1.3039 | 0.83449 | 2.1896e-09 | 0 | 0 | 0 | 0 | 0 | 1 | -90 | 90 | 0.0029111 | 0.00072816 | -0.0029109 | -0.00072829
61 | 62 | 3.5622 | 2.2798 | 5.9819e-09 | 0 | 0 | 0 | 0 | 0 | 1 | -90 | 90 | 0.00078758 | 0.00019683 | -0.00078755 | -0.00019738
61 | 63 | 2.7651 | 1.7696 | 4.6433e-09 | 0 | 0 | 0 | 0 | 0 | 1 | -90 | 90 | 0.0021234 | 0.00053147 | -0.0021232 | -0.00053182
63 | 65 | 0.10223 | 0.06543 | 1.7168e-10 | 0 | 0 | 0 | 0 | 0 | 1 | -90 | 90 | 0.0016333 | 0.00040902 | -0.0016333 | -0.00040904
65 | 66 | 1.9168 | 1.2268 | 3.2188e-09 | 0 | 0 | 0 | 0 | 0 | 1 | -90 | 90 | 0.0011008 | 0.00027559 | -0.0011008 | -0.00027588
68 | 69 | 2.3363 | 1.4952 | 3.9233e-09 | 0 | 0 | 0 | 0 | 0 | 1 | -90 | 90 | 0.00057043 | 0.00014259 | -0.00057042 | -0.00014296
68 | 70 | 0.75356 | 0.48228 | 6.3271e-09 | 0 | 0 | 0 | 0 | 0 | 1 | -90 | 90 | -0.10111 | -0.025529 | 0.10119 | 0.025583
70 | 71 | 0.14942 | 0.095628 | 1.2546e-09 | 0 | 0 | 0 | 0 | 0 | 1 | -90 | 90 | -0.1017 | -0.02571 | 0.10172 | 0.02572
46 | 47 | 3.5834 | 2.2934 | 6.0175e-09 | 0 | 0 | 0 | 0 | 0 | 1 | -90 | 90 | -0.017125 | -0.0042888 | 0.017137 | 0.0042956
46 | 48 | 0.71491 | 0.45754 | 1.2005e-09 | 0 | 0 | 0 | 0 | 0 | 1 | -90 | 90 | 0.014869 | 0.0037234 | -0.014868 | -0.0037224
47 | 49 | 0.4437 | 0.28397 | 7.4509e-10 | 0 | 0 | 0 | 0 | 0 | 1 | -90 | 90 | -0.017137 | -0.0042956 | 0.017138 | 0.0042964
48 | 50 | 2.6607 | 1.7028 | 4.468e-09 | 0 | 0 | 0 | 0 | 0 | 1 | -90 | 90 | 0.014868 | 0.0037224 | -0.014861 | -0.0037187
49 | 51 | 1.9715 | 1.2617 | 3.3106e-09 | 0 | 0 | 0 | 0 | 0 | 1 | -90 | 90 | -0.019105 | -0.0047893 | 0.019113 | 0.004794
50 | 52 | 1.0264 | 0.65688 | 1.7236e-09 | 0 | 0 | 0 | 0 | 0 | 1 | -90 | 90 | 0.012179 | 0.0030464 | -0.012177 | -0.0030455
51 | 131 | 3.137 | 2.0077 | 5.2679e-09 | 0 | 0 | 0 | 0 | 0 | 1 | -90 | 90 | -0.021118 | -0.0052965 | 0.021133 | 0.0053058
52 | 135 | 3.2197 | 2.0606 | 5.4068e-09 | 0 | 0 | 0 | 0 | 0 | 1 | -90 | 90 | 0.0081711 | 0.0020423 | -0.0081687 | -0.0020413
52 | 147 | 7.8873 | 5.0478 | 1.3245e-08 | 0 | 0 | 0 | 0 | 0 | 1 | -90 | 90 | 0.0040061 | 0.0010032 | -0.0040047 | -0.0010035
131 | 130 | 0.29037 | 0.18584 | 4.8761e-10 | 0 | 0 | 0 | 0 | 0 | 1 | -90 | 90 | -0.023641 | -0.0059344 | 0.023643 | 0.0059355
135 | 136 | 1.1133 | 0.7125 | 1.8695e-09 | 0 | 0 | 0 | 0 | 0 | 1 | -90 | 90 | 0.0038457 | 0.00096015 | -0.0038455 | -0.00096022
135 | 134 | 1.7998 | 1.1519 | 3.0223e-09 | 0 | 0 | 0 | 0 | 0 | 1 | -90 | 90 | 0.004323 | 0.0010812 | -0.0043227 | -0.0010812
147 | 148 | 0.82005 | 0.52483 | 1.3771e-09 | 0 | 0 | 0 | 0 | 0 | 1 | -90 | 90 | 0.0017641 | 0.00044201 | -0.0017641 | -0.00044212
130 | 132 | 1.8853 | 1.2066 | 3.166e-09 | 0 | 0 | 0 | 0 | 0 | 1 | -90 | 90 | -0.025893 | -0.0064994 | 0.025907 | 0.006508
136 | 82 | 1.6072 | 1.0286 | 2.6988e-09 | 0 | 0 | 0 | 0 | 0 | 1 | -90 | 90 | 0.0030323 | 0.00075642 | -0.0030322 | -0.00075658
134 | 133 | 4.0997 | 2.6238 | 6.8844e-09 | 0 | 0 | 0 | 0 | 0 | 1 | -90 | 90 | 0.0036669 | 0.00091689 | -0.0036663 | -0.00091716
71 | 73 | 0.044255 | 0.028323 | 3.7158e-10 | 0 | 0 | 0 | 0 | 0 | 1 | -90 | 90 | -0.10205 | -0.025804 | 0.10205 | 0.025807
73 | 72 | 0.83081 | 0.53172 | 6.9758e-09 | 0 | 0 | 0 | 0 | 0 | 1 | -90 | 90 | -0.10281 | -0.025996 | 0.1029 | 0.026057
72 | 74 | 0.011568 | 0.0074037 | 9.7131e-11 | 0 | 0 | 0 | 0 | 0 | 1 | -90 | 90 | -0.10497 | -0.026575 | 0.10497 | 0.026576
74 | 75 | 0.051955 | 0.033251 | 4.3623e-10 | 0 | 0 | 0 | 0 | 0 | 1 | -90 | 90 | -0.10518 | -0.026629 | 0.10519 | 0.026633
75 | 76 | 0.30853 | 0.19746 | 2.5905e-09 | 0 | 0 | 0 | 0 | 0 | 1 | -90 | 90 | -0.10612 | -0.026867 | 0.10616 | 0.026891
76 | 77 | 0.13842 | 0.08859 | 1.1622e-09 | 0 | 0 | 0 | 0 | 0 | 1 | -90 | 90 | -0.10616 | -0.026891 | 0.10618 | 0.026902
77 | 78 | 0.74289 | 0.47545 | 6.2376e-09 | 0 | 0 | 0 | 0 | 0 | 1 | -90 | 90 | -0.10618 | -0.026902 | 0.10627 | 0.02696
78 | 85 | 2.2324 | 1.4287 | 1.8744e-08 | 0 | 0 | 0 | 0 | 0 | 1 | -90 | 90 | -0.10701 | -0.027145 | 0.10729 | 0.027322
85 | 83 | 1.4846 | 0.95013 | 1.2465e-08 | 0 | 0 | 0 | 0 | 0 | 1 | -90 | 90 | -0.10729 | -0.027322 | 0.10747 | 0.02744
83 | 84 | 1.1314 | 0.72409 | 9.4995e-09 | 0 | 0 | 0 | 0 | 0 | 1 | -90 | 90 | -0.1147 | -0.029251 | 0.11486 | 0.029354
79 | 80 | 9.8954 | 6.3331 | 1.6617e-08 | 0 | 0 | 0 | 0 | 0 | 1 | -90 | 90 | -0.00086373 | -0.00021647 | 0.00086381 | 0.00021493
80 | 81 | 5.9212 | 3.7896 | 9.9433e-09 | 0 | 0 | 0 | 0 | 0 | 1 | -90 | 90 | -0.00086381 | -0.00021493 | 0.00086386 | 0.000214
81 | 159 | 0.45422 | 0.2907 | 7.6276e-10 | 0 | 0 | 0 | 0 | 0 | 1 | -90 | 90 | 0.0012922 | 0.00032379 | -0.0012922 | -0.00032386
81 | 82 | 5.2211 | 3.3415 | 8.7676e-09 | 0 | 0 | 0 | 0 | 0 | 1 | -90 | 90 | -0.0021561 | -0.00053779 | 0.0021564 | 0.00053712
82 | 158 | 0.28484 | 0.1823 | 4.7833e-10 | 0 | 0 | 0 | 0 | 0 | 1 | -90 | 90 | 0.00087583 | 0.00021946 | -0.00087583 | -0.0002195
84 | 138 | 2.3625 | 1.512 | 1.9836e-08 | 0 | 0 | 0 | 0 | 0 | 1 | -90 | 90 | -0.11486 | -0.029354 | 0.1152 | 0.029567
86 | 133 | 11.514 | 7.369 | 1.9335e-08 | 0 | 0 | 0 | 0 | 0 | 1 | -90 | 90 | -0.0018401 | -0.00046118 | 0.0018406 | 0.00045959
90 | 99 | 1.1276 | 0.72167 | 9.4679e-09 | 0 | 0 | 0 | 0 | 0 | 1 | -90 | 90 | 0.060244 | 0.015239 | -0.060199 | -0.015211
99 | 100 | 1.3377 | 0.85616 | 1.1232e-08 | 0 | 0 | 0 | 0 | 0 | 1 | -90 | 90 | 0.049084 | 0.012425 | -0.049048 | -0.012403
99 | 101 | 0.68369 | 0.43756 | 1.1481e-09 | 0 | 0 | 0 | 0 | 0 | 1 | -90 | 90 | 0.011116 | 0.0027863 | -0.011115 | -0.0027858
100 | 102 | 0.76085 | 0.48694 | 6.3884e-09 | 0 | 0 | 0 | 0 | 0 | 1 | -90 | 90 | 0.049048 | 0.012403 | -0.049028 | -0.012391
101 | 103 | 1.3004 | 0.83225 | 2.1837e-09 | 0 | 0 | 0 | 0 | 0 | 1 | -90 | 90 | 0.009305 | 0.0023323 | -0.0093038 | -0.0023317
91 | 92 | 4.1597 | 2.6622 | 6.9853e-09 | 0 | 0 | 0 | 0 | 0 | 1 | -90 | 90 | -0.0050039 | -0.0012541 | 0.0050051 | 0.0012542
92 | 93 | 1.9887 | 1.2727 | 3.3395e-09 | 0 | 0 | 0 | 0 | 0 | 1 | -90 | 90 | -0.034371 | -0.0086365 | 0.034397 | 0.008653
92 | 94 | 3.0797 | 1.971 | 5.1716e-09 | 0 | 0 | 0 | 0 | 0 | 1 | -90 | 90 | 0.029366 | 0.0073823 | -0.029336 | -0.0073638
93 | 95 | 1.9907 | 1.2741 | 3.343e-09 | 0 | 0 | 0 | 0 | 0 | 1 | -90 | 90 | -0.036089 | -0.0090769 | 0.036118 | 0.0090951
94 | 96 | 1.7502 | 1.1202 | 2.9391e-09 | 0 | 0 | 0 | 0 | 0 | 1 | -90 | 90 | 0.027247 | 0.0068402 | -0.027233 | -0.0068312
95 | 97 | 1.4618 | 0.93555 | 2.4548e-09 | 0 | 0 | 0 | 0 | 0 | 1 | -90 | 90 | -0.039755 | -0.010007 | 0.039781 | 0.010023
96 | 113 | 2.5092 | 1.6059 | 4.2136e-09 | 0 | 0 | 0 | 0 | 0 | 1 | -90 | 90 | 0.0064292 | 0.0016113 | -0.006428 | -0.0016109
96 | 108 | 1.5166 | 0.9706 | 2.5467e-09 | 0 | 0 | 0 | 0 | 0 | 1 | -90 | 90 | 0.020803 | 0.0052199 | -0.020796 | -0.0052155
97 | 98 | 2.2791 | 1.4586 | 3.8273e-09 | 0 | 0 | 0 | 0 | 0 | 1 | -90 | 90 | -0.04336 | -0.01092 | 0.043407 | 0.01095
113 | 144 | 0.25016 | 0.1601 | 4.2009e-10 | 0 | 0 | 0 | 0 | 0 | 1 | -90 | 90 | 0.0051471 | 0.0012899 | -0.005147 | -0.0012899
108 | 110 | 2.2141 | 1.417 | 3.7181e-09 | 0 | 0 | 0 | 0 | 0 | 1 | -90 | 90 | 0.015474 | 0.0038821 | -0.015468 | -0.0038786
108 | 106 | 0.58286 | 0.37303 | 9.7878e-10 | 0 | 0 | 0 | 0 | 0 | 1 | -90 | 90 | 0.0053224 | 0.0013334 | -0.0053222 | -0.0013333
98 | 104 | 2.9052 | 1.8593 | 4.8786e-09 | 0 | 0 | 0 | 0 | 0 | 1 | -90 | 90 | -0.046112 | -0.011628 | 0.04618 | 0.011671
144 | 145 | 0.75141 | 0.4809 | 1.2618e-09 | 0 | 0 | 0 | 0 | 0 | 1 | -90 | 90 | 0.0026031 | 0.0006523 | -0.002603 | -0.00065238
110 | 111 | 4.7731 | 3.0548 | 8.0153e-09 | 0 | 0 | 0 | 0 | 0 | 1 | -90 | 90 | 0.012135 | 0.0030435 | -0.012127 | -0.0030392
110 | 112 | 0.87219 | 0.5582 | 1.4646e-09 | 0 | 0 | 0 | 0 | 0 | 1 | -90 | 90 | 0.0033326 | 0.00083512 | -0.0033325 | -0.00083519
106 | 107 | 1.5649 | 1.0015 | 2.6278e-09 | 0 | 0 | 0 | 0 | 0 | 1 | -90 | 90 | 0.0037392 | 0.0009366 | -0.003739 | -0.00093669
104 | 105 | 0.53768 | 0.34411 | 1.8058e-09 | 0 | 0 | 0 | 0 | 0 | 1 | -90 | 90 | -0.047559 | -0.012017 | 0.047573 | 0.012025
105 | 102 | 0.090653 | 0.058018 | 7.6115e-10 | 0 | 0 | 0 | 0 | 0 | 1 | -90 | 90 | -0.047573 | -0.012025 | 0.047575 | 0.012027
103 | 143 | 0.81516 | 0.5217 | 1.3689e-09 | 0 | 0 | 0 | 0 | 0 | 1 | -90 | 90 | 0.0044622 | 0.0011183 | -0.004462 | -0.0011183
107 | 109 | 2.8206 | 1.8052 | 4.7366e-09 | 0 | 0 | 0 | 0 | 0 | 1 | -90 | 90 | 0.0024223 | 0.00060672 | -0.0024221 | -0.00060705
114 | 115 | 0.19111 | 0.12231 | 3.2093e-10 | 0 | 0 | 0 | 0 | 0 | 1 | -90 | 90 | 0.033644 | 0.0084571 | -0.033641 | -0.0084557
114 | 116 | 1.6051 | 1.0272 | 2.6953e-09 | 0 | 0 | 0 | 0 | 0 | 1 | -90 | 90 | -0.034989 | -0.0087944 | 0.035011 | 0.0088079
115 | 117 | 0.018521 | 0.011853 | 3.1102e-11 | 0 | 0 | 0 | 0 | 0 | 1 | -90 | 90 | 0.032431 | 0.0081523 | -0.032431 | -0.0081522
116 | 118 | 0.89678 | 0.57394 | 1.5059e-09 | 0 | 0 | 0 | 0 | 0 | 1 | -90 | 90 | -0.037418 | -0.009411 | 0.037432 | 0.0094196
116 | 119 | 2.0732 | 1.3268 | 3.4814e-09 | 0 | 0 | 0 | 0 | 0 | 1 | -90 | 90 | 0.0024076 | 0.00060311 | -0.0024074 | -0.00060336
117 | 120 | 2.1762 | 1.3928 | 3.6544e-09 | 0 | 0 | 0 | 0 | 0 | 1 | -90 | 90 | 0.031561 | 0.0079343 | -0.031538 | -0.0079194
118 | 121 | 1.6591 | 1.0618 | 2.7861e-09 | 0 | 0 | 0 | 0 | 0 | 1 | -90 | 90 | -0.039276 | -0.0098817 | 0.039304 | 0.0098993
120 | 132 | 0.057171 | 0.036589 | 9.6006e-11 | 0 | 0 | 0 | 0 | 0 | 1 | -90 | 90 | 0.030014 | 0.0075376 | -0.030014 | -0.0075372
121 | 122 | 2.0363 | 1.3032 | 3.4195e-09 | 0 | 0 | 0 | 0 | 0 | 1 | -90 | 90 | -0.043238 | -0.010885 | 0.04328 | 0.010912
122 | 129 | 1.8679 | 1.1955 | 3.1367e-09 | 0 | 0 | 0 | 0 | 0 | 1 | -90 | 90 | -0.04328 | -0.010912 | 0.043318 | 0.010936