## bus_data
BUS_I | BUS_TYPE | Pd | Qd | Gs | Bs | area | Vm | Va | baseKV | zone | Vmax | Vmin
15 | 1 | 0.08147 | 0.020418 | 0 | 0 | 1 | 0.98209 | -0.34429 | 0.4 | 1 | 1.1 | 0.9
16 | 1 | 0 | 0 | 0 | 0 | 1 | 0.98613 | -0.26563 | 0.4 | 1 | 1.1 | 0.9
18 | 1 | 0 | 0 | 0 | 0 | 1 | 0.98963 | -0.19792 | 0.4 | 1 | 1.1 | 0.9
20 | 1 | 0.0045862 | 0.0011494 | 0 | 0 | 1 | 0.98918 | -0.20666 | 0.4 | 1 | 1.1 | 0.9
21 | 1 | 0.0056355 | 0.0014124 | 0 | 0 | 1 | 0.99365 | -0.12076 | 0.4 | 1 | 1.1 | 0.9
19 | 1 | 0.0023252 | 0.00058275 | 0 | 0 | 1 | 0.99072 | -0.17861 | 0.4 | 1 | 1.1 | 0.9
35 | 1 | 0.0024211 | 0.00060679 | 0 | 0 | 1 | 0.99074 | -0.17826 | 0.4 | 1 | 1.1 | 0.9
51 | 1 | 0.0012569 | 0.00031501 | 0 | 0 | 1 | 0.98853 | -0.21918 | 0.4 | 1 | 1.1 | 0.9
47 | 1 | 0 | 0 | 0 | 0 | 1 | 0.99554 | -0.084667 | 0.4 | 1 | 1.1 | 0.9
22 | 1 | 0.0082756 | 0.0020741 | 0 | 0 | 1 | 0.99185 | -0.15678 | 0.4 | 1 | 1.1 | 0.9
23 | 1 | 0 | 0 | 0 | 0 | 1 | 0.9923 | -0.14789 | 0.4 | 1 | 1.1 | 0.9
24 | 1 | 0 | 0 | 0 | 0 | 1 | 0.99138 | -0.16587 | 0.4 | 1 | 1.1 | 0.9
25 | 1 | 0.0041837 | 0.0010485 | 0 | 0 | 1 | 0.99164 | -0.16075 | 0.4 | 1 | 1.1 | 0.9
26 | 1 | 0.0061227 | 0.0015345 | 0 | 0 | 1 | 0.99276 | -0.13904 | 0.4 | 1 | 1.1 | 0.9
27 | 1 | 0.0049945 | 0.0012517 | 0 | 0 | 1 | 0.99111 | -0.17107 | 0.4 | 1 | 1.1 | 0.9
28 | 1 | 0 | 0 | 0 | 0 | 1 | 0.99111 | -0.17098 | 0.4 | 1 | 1.1 | 0.9
29 | 1 | 0 | 0 | 0 | 0 | 1 | 0.99138 | -0.16588 | 0.4 | 1 | 1.1 | 0.9
30 | 1 | 0.0040399 | 0.0010125 | 0 | 0 | 1 | 0.99313 | -0.13202 | 0.4 | 1 | 1.1 | 0.9
244 | 1 | 0.0091642 | 0.0022968 | 0 | 0 | 1 | 0.99049 | -0.18309 | 0.4 | 1 | 1.1 | 0.9
32 | 1 | 0.0058742 | 0.0014722 | 0 | 0 | 1 | 0.9911 | -0.17119 | 0.4 | 1 | 1.1 | 0.9
37 | 1 | 0.006113 | 0.0015321 | 0 | 0 | 1 | 0.99388 | -0.11737 | 0.4 | 1 | 1.1 | 0.9
33 | 1 | 0 | 0 | 0 | 0 | 1 | 0.99089 | -0.1752 | 0.4 | 1 | 1.1 | 0.9
34 | 1 | 0.0060332 | 0.0015121 | 0 | 0 | 1 | 0.99083 | -0.1764 | 0.4 | 1 | 1.1 | 0.9
36 | 1 | 0.0037043 | 0.00092838 | 0 | 0 | 1 | 0.99516 | -0.092771 | 0.4 | 1 | 1.1 | 0.9
38 | 1 | 0 | 0 | 0 | 0 | 1 | 0.99837 | -0.031255 | 0.4 | 1 | 1.1 | 0.9
39 | 1 | 0.00091787 | 0.00023004 | 0 | 0 | 1 | 0.99934 | -0.012621 | 0.4 | 1 | 1.1 | 0.9
40 | 1 | 0 | 0 | 0 | 0 | 1 | 0.99727 | -0.052331 | 0.4 | 1 | 1.1 | 0.9
41 | 3 | 0.005137 | 0.0012874 | 0 | 0 | 1 | 1 | 0 | 0.4 | 1 | 1.1 | 0.9
42 | 1 | 0.020229 | 0.0050698 | 0 | 0 | 1 | 0.99642 | -0.068618 | 0.4 | 1 | 1.1 | 0.9
45 | 1 | 0 | 0 | 0 | 0 | 1 | 0.99679 | -0.061531 | 0.4 | 1 | 1.1 | 0.9
48 | 1 | 0.002066 | 0.0005178 | 0 | 0 | 1 | 0.99719 | -0.053261 | 0.4 | 1 | 1.1 | 0.9
43 | 1 | 0 | 0 | 0 | 0 | 1 | 0.99556 | -0.085303 | 0.4 | 1 | 1.1 | 0.9
46 | 1 | 0 | 0 | 0 | 0 | 1 | 0.99471 | -0.1016 | 0.4 | 1 | 1.1 | 0.9
231 | 1 | 0.0013516 | 0.00033873 | 0 | 0 | 1 | 0.99587 | -0.079348 | 0.4 | 1 | 1.1 | 0.9
245 | 1 | 0.0059073 | 0.0014805 | 0 | 0 | 1 | 0.99459 | -0.10406 | 0.4 | 1 | 1.1 | 0.9
49 | 1 | 0 | 0 | 0 | 0 | 1 | 0.99541 | -0.087073 | 0.4 | 1 | 1.1 | 0.9
50 | 1 | 0.0018024 | 0.00045172 | 0 | 0 | 1 | 0.99527 | -0.089841 | 0.4 | 1 | 1.1 | 0.9
236 | 1 | 0.0020518 | 0.00051422 | 0 | 0 | 1 | 0.99522 | -0.090826 | 0.4 | 1 | 1.1 | 0.9
174 | 1 | 0.0027668 | 0.00069342 | 0 | 0 | 1 | 0.98701 | -0.24878 | 0.4 | 1 | 1.1 | 0.9
172 | 1 | 0.00437 | 0.0010952 | 0 | 0 | 1 | 0.98536 | -0.28082 | 0.4 | 1 | 1.1 | 0.9
173 | 1 | 0.0026142 | 0.00065517 | 0 | 0 | 1 | 0.98465 | -0.29468 | 0.4 | 1 | 1.1 | 0.9
175 | 1 | 0.0050774 | 0.0012725 | 0 | 0 | 1 | 0.98434 | -0.30081 | 0.4 | 1 | 1.1 | 0.9
176 | 1 | 0.0023995 | 0.00060138 | 0 | 0 | 1 | 0.98429 | -0.30175 | 0.4 | 1 | 1.1 | 0.9
240 | 1 | 0.0064093 | 0.0016063 | 0 | 0 | 1 | 0.98414 | -0.30469 | 0.4 | 1 | 1.1 | 0.9
227 | 1 | 0.0010673 | 0.00026748 | 0 | 0 | 1 | 0.98375 | -0.31238 | 0.4 | 1 | 1.1 | 0.9
239 | 1 | 0 | 0 | 0 | 0 | 1 | 0.98393 | -0.30879 | 0.4 | 1 | 1.1 | 0.9
237 | 1 | 0.00046313 | 0.00011607 | 0 | 0 | 1 | 0.99521 | -0.09107 | 0.4 | 1 | 1.1 | 0.9
238 | 1 | 0.0031165 | 0.00078106 | 0 | 0 | 1 | 0.9838 | -0.31127 | 0.4 | 1 | 1.1 | 0.9
246 | 1 | 0.014212 | 0.0035618 | 0 | 0 | 1 | 0.99452 | -0.10527 | 0.4 | 1 | 1.1 | 0.9

## generator_data
GEN_BUS | PG | QG | QMAX | QMIN | VG | MBASE | GEN_STATUS | PMAX | PMIN
41 | 0.24068 | 0.06128 | 10 | -10 | 1 | 100 | 1 | 10 | 0

## branch_data
F_BUS | T_BUS | BR_R | BR_X | BR_B | RATE_A | RATE_B | RATE_C | TAP | SHIFT | BR_STATUS | ANGMIN | ANGMAX | P_in | Q_in | P_out | Q_out
15 | 16 | 4.1911 | 2.6823 | 7.0379e-09 | 0 | 0 | 0 | 0 | 0 | 1 | -90 | 90 | -0.081469 | -0.020418 | 0.081775 | 0.020614
16 | 18 | 3.6353 | 2.3266 | 6.1047e-09 | 0 | 0 | 0 | 0 | 0 | 1 | -90 | 90 | -0.081776 | -0.020614 | 0.082041 | 0.020783
18 | 20 | 1.1383 | 0.72848 | 1.9114e-09 | 0 | 0 | 0 | 0 | 0 | 1 | -90 | 90 | 0.033796 | 0.0085146 | -0.033782 | -0.0085057
18 | 21 | 2.9537 | 1.8904 | 4.9601e-09 | 0 | 0 | 0 | 0 | 0 | 1 | -90 | 90 | -0.11584 | -0.029298 | 0.11627 | 0.029573
20 | 51 | 1.8855 | 1.2067 | 3.1663e-09 | 0 | 0 | 0 | 0 | 0 | 1 | -90 | 90 | 0.029195 | 0.0073563 | -0.029178 | -0.0073455
21 | 47 | 1.3248 | 0.84785 | 2.2246e-09 | 0 | 0 | 0 | 0 | 0 | 1 | -90 | 90 | -0.1219 | -0.030985 | 0.12212 | 0.031121
19 | 35 | 0.66195 | 0.42365 | 1.1116e-09 | 0 | 0 | 0 | 0 | 0 | 1 | -90 | 90 | -0.0023252 | -0.00058275 | 0.0023252 | 0.00058267
35 | 34 | 1.7234 | 1.103 | 2.8941e-09 | 0 | 0 | 0 | 0 | 0 | 1 | -90 | 90 | -0.0047463 | -0.0011895 | 0.0047468 | 0.0011894
51 | 174 | 4.6508 | 2.9765 | 7.81e-09 | 0 | 0 | 0 | 0 | 0 | 1 | -90 | 90 | 0.027921 | 0.0070305 | -0.027881 | -0.007006
47 | 48 | 1.117 | 0.7149 | 1.8758e-09 | 0 | 0 | 0 | 0 | 0 | 1 | -90 | 90 | -0.12643 | -0.032202 | 0.12663 | 0.032324
47 | 49 | 2.4727 | 1.5825 | 4.1524e-09 | 0 | 0 | 0 | 0 | 0 | 1 | -90 | 90 | 0.0043185 | 0.0010812 | -0.004318 | -0.0010813
22 | 23 | 1.7479 | 1.1187 | 2.9353e-09 | 0 | 0 | 0 | 0 | 0 | 1 | -90 | 90 | -0.022449 | -0.0056295 | 0.022459 | 0.0056353
22 | 24 | 2.8288 | 1.8104 | 4.7503e-09 | 0 | 0 | 0 | 0 | 0 | 1 | -90 | 90 | 0.014174 | 0.0035555 | -0.014167 | -0.003552
23 | 25 | 2.7209 | 1.7414 | 4.5692e-09 | 0 | 0 | 0 | 0 | 0 | 1 | -90 | 90 | 0.020862 | 0.0052362 | -0.020849 | -0.0052284
23 | 26 | 0.90273 | 0.57775 | 1.5159e-09 | 0 | 0 | 0 | 0 | 0 | 1 | -90 | 90 | -0.04332 | -0.010871 | 0.043338 | 0.010883
24 | 27 | 4.578 | 2.9299 | 7.6877e-09 | 0 | 0 | 0 | 0 | 0 | 1 | -90 | 90 | 0.0049957 | 0.0012518 | -0.0049945 | -0.0012517
24 | 28 | 2.4531 | 1.57 | 4.1194e-09 | 0 | 0 | 0 | 0 | 0 | 1 | -90 | 90 | 0.0091717 | 0.0023002 | -0.0091694 | -0.0022992
25 | 29 | 1.3579 | 0.86905 | 2.2803e-09 | 0 | 0 | 0 | 0 | 0 | 1 | -90 | 90 | 0.016665 | 0.0041799 | -0.016661 | -0.0041775
26 | 30 | 0.62843 | 0.40219 | 1.0553e-09 | 0 | 0 | 0 | 0 | 0 | 1 | -90 | 90 | -0.049461 | -0.012418 | 0.049478 | 0.012428
28 | 244 | 5.8136 | 3.7207 | 9.7626e-09 | 0 | 0 | 0 | 0 | 0 | 1 | -90 | 90 | 0.0091694 | 0.0022992 | -0.0091642 | -0.0022968
29 | 32 | 1.4028 | 0.89779 | 2.3557e-09 | 0 | 0 | 0 | 0 | 0 | 1 | -90 | 90 | 0.016661 | 0.0041775 | -0.016657 | -0.0041751
30 | 37 | 1.2127 | 0.77613 | 2.0365e-09 | 0 | 0 | 0 | 0 | 0 | 1 | -90 | 90 | -0.053518 | -0.013441 | 0.053555 | 0.013464
32 | 33 | 1.6403 | 1.0498 | 2.7544e-09 | 0 | 0 | 0 | 0 | 0 | 1 | -90 | 90 | 0.010783 | 0.0027029 | -0.010781 | -0.0027018
37 | 36 | 1.8308 | 1.1717 | 3.0744e-09 | 0 | 0 | 0 | 0 | 0 | 1 | -90 | 90 | -0.059668 | -0.014996 | 0.059738 | 0.015041
33 | 34 | 0.48921 | 0.31309 | 8.2151e-10 | 0 | 0 | 0 | 0 | 0 | 1 | -90 | 90 | 0.010781 | 0.0027018 | -0.01078 | -0.0027015
36 | 38 | 4.3301 | 2.7713 | 7.2715e-09 | 0 | 0 | 0 | 0 | 0 | 1 | -90 | 90 | -0.063443 | -0.015969 | 0.06363 | 0.016088
38 | 39 | 0.79385 | 0.50806 | 1.3331e-09 | 0 | 0 | 0 | 0 | 0 | 1 | -90 | 90 | -0.10544 | -0.026607 | 0.10553 | 0.026667
38 | 40 | 2.2552 | 1.4433 | 3.787e-09 | 0 | 0 | 0 | 0 | 0 | 1 | -90 | 90 | 0.04181 | 0.010518 | -0.041768 | -0.010492
39 | 41 | 0.5339 | 0.3417 | 8.9657e-10 | 0 | 0 | 0 | 0 | 0 | 1 | -90 | 90 | -0.10645 | -0.026897 | 0.10652 | 0.026938
40 | 42 | 3.5862 | 2.2952 | 6.0222e-09 | 0 | 0 | 0 | 0 | 0 | 1 | -90 | 90 | 0.020245 | 0.0050793 | -0.020229 | -0.0050698
40 | 45 | 1.9089 | 1.2217 | 3.2055e-09 | 0 | 0 | 0 | 0 | 0 | 1 | -90 | 90 | 0.021523 | 0.0054126 | -0.021514 | -0.0054069
41 | 48 | 1.8719 | 1.198 | 3.1434e-09 | 0 | 0 | 0 | 0 | 0 | 1 | -90 | 90 | 0.12902 | 0.033054 | -0.12869 | -0.032842
45 | 231 | 3.6918 | 2.3627 | 6.1995e-09 | 0 | 0 | 0 | 0 | 0 | 1 | -90 | 90 | 0.021513 | 0.0054069 | -0.021495 | -0.0053958
43 | 46 | 3.5961 | 2.3015 | 6.0388e-09 | 0 | 0 | 0 | 0 | 0 | 1 | -90 | 90 | 0.020138 | 0.0050536 | -0.020122 | -0.0050442
43 | 231 | 1.3154 | 0.84183 | 2.2088e-09 | 0 | 0 | 0 | 0 | 0 | 1 | -90 | 90 | -0.020138 | -0.0050536 | 0.020144 | 0.0050571
46 | 245 | 0.54227 | 0.34705 | 9.1061e-10 | 0 | 0 | 0 | 0 | 0 | 1 | -90 | 90 | 0.020122 | 0.0050442 | -0.02012 | -0.0050428
245 | 246 | 0.37656 | 0.241 | 6.3234e-10 | 0 | 0 | 0 | 0 | 0 | 1 | -90 | 90 | 0.014213 | 0.0035623 | -0.014212 | -0.0035618
49 | 50 | 2.846 | 1.8214 | 4.7792e-09 | 0 | 0 | 0 | 0 | 0 | 1 | -90 | 90 | 0.004318 | 0.0010813 | -0.0043174 | -0.0010814
50 | 236 | 1.7386 | 1.1127 | 2.9196e-09 | 0 | 0 | 0 | 0 | 0 | 1 | -90 | 90 | 0.002515 | 0.0006297 | -0.0025149 | -0.00062991
236 | 237 | 2.3315 | 1.4922 | 3.9153e-09 | 0 | 0 | 0 | 0 | 0 | 1 | -90 | 90 | 0.00046314 | 0.00011569 | -0.00046313 | -0.00011607
174 | 172 | 5.5718 | 3.5659 | 9.3565e-09 | 0 | 0 | 0 | 0 | 0 | 1 | -90 | 90 | 0.025115 | 0.0063126 | -0.025076 | -0.0062889
172 | 173 | 2.9128 | 1.8642 | 4.8913e-09 | 0 | 0 | 0 | 0 | 0 | 1 | -90 | 90 | 0.020706 | 0.0051937 | -0.020693 | -0.0051854
173 | 175 | 1.4746 | 0.94371 | 2.4762e-09 | 0 | 0 | 0 | 0 | 0 | 1 | -90 | 90 | 0.018079 | 0.0045303 | -0.018073 | -0.0045271
175 | 176 | 0.31275 | 0.20016 | 5.2519e-10 | 0 | 0 | 0 | 0 | 0 | 1 | -90 | 90 | 0.012996 | 0.0032546 | -0.012995 | -0.0032543
176 | 240 | 1.2028 | 0.7698 | 2.0199e-09 | 0 | 0 | 0 | 0 | 0 | 1 | -90 | 90 | 0.010596 | 0.0026529 | -0.010594 | -0.0026522
240 | 239 | 4.2523 | 2.7215 | 7.1408e-09 | 0 | 0 | 0 | 0 | 0 | 1 | -90 | 90 | 0.0041851 | 0.0010458 | -0.0041843 | -0.001046
227 | 239 | 14.5217 | 9.2939 | 2.4386e-08 | 0 | 0 | 0 | 0 | 0 | 1 | -90 | 90 | -0.0010673 | -0.00026749 | 0.0010674 | 0.00026524
239 | 238 | 3.4444 | 2.2044 | 5.784e-09 | 0 | 0 | 0 | 0 | 0 | 1 | -90 | 90 | 0.0031168 | 0.00078074 | -0.0031164 | -0.00078107