## bus_data
BUS_I | BUS_TYPE | Pd | Qd | Gs | Bs | area | Vm | Va | baseKV | zone | Vmax | Vmin
1 | 1 | 0.0018342 | 0.00045969 | 0 | 0 | 1 | 0.98882 | -0.21297 | 0.4 | 1 | 1.1 | 0.9
2 | 1 | 0 | 0 | 0 | 0 | 1 | 0.98885 | -0.21239 | 0.4 | 1 | 1.1 | 0.9
4 | 1 | 0 | 0 | 0 | 0 | 1 | 0.98896 | -0.2102 | 0.4 | 1 | 1.1 | 0.9
5 | 1 | 0 | 0 | 0 | 0 | 1 | 0.98825 | -0.22401 | 0.4 | 1 | 1.1 | 0.9
59 | 1 | 0.0071355 | 0.0017883 | 0 | 0 | 1 | 0.98842 | -0.22071 | 0.4 | 1 | 1.1 | 0.9
77 | 1 | 0.0041164 | 0.0010317 | 0 | 0 | 1 | 0.99002 | -0.18977 | 0.4 | 1 | 1.1 | 0.9
13 | 1 | 0.0018604 | 0.00046626 | 0 | 0 | 1 | 0.98821 | -0.22479 | 0.4 | 1 | 1.1 | 0.9
6 | 1 | 0 | 0 | 0 | 0 | 1 | 0.98807 | -0.22659 | 0.4 | 1 | 1.1 | 0.9
10 | 1 | 0 | 0 | 0 | 0 | 1 | 0.97585 | -0.46307 | 0.4 | 1 | 1.1 | 0.9
79 | 1 | 0.00064211 | 0.00016093 | 0 | 0 | 1 | 0.98888 | -0.2112 | 0.4 | 1 | 1.1 | 0.9
7 | 1 | 0 | 0 | 0 | 0 | 1 | 0.99188 | -0.15399 | 0.4 | 1 | 1.1 | 0.9
8 | 1 | 0 | 0 | 0 | 0 | 1 | 0.98964 | -0.19673 | 0.4 | 1 | 1.1 | 0.9
78 | 1 | 0 | 0 | 0 | 0 | 1 | 0.99083 | -0.17426 | 0.4 | 1 | 1.1 | 0.9
89 | 1 | 0.0077878 | 0.0019518 | 0 | 0 | 1 | 0.99339 | -0.12526 | 0.4 | 1 | 1.1 | 0.9
80 | 1 | 0.010521 | 0.0026367 | 0 | 0 | 1 | 0.98922 | -0.20455 | 0.4 | 1 | 1.1 | 0.9
9 | 1 | 0 | 0 | 0 | 0 | 1 | 0.97221 | -0.53465 | 0.4 | 1 | 1.1 | 0.9
96 | 1 | 0 | 0 | 0 | 0 | 1 | 0.97183 | -0.54219 | 0.4 | 1 | 1.1 | 0.9
107 | 1 | 0.0057872 | 0.0014504 | 0 | 0 | 1 | 0.97132 | -0.55236 | 0.4 | 1 | 1.1 | 0.9
105 | 1 | 0.0026688 | 0.00066886 | 0 | 0 | 1 | 0.97478 | -0.48407 | 0.4 | 1 | 1.1 | 0.9
138 | 1 | 0 | 0 | 0 | 0 | 1 | 0.9991 | -0.017187 | 0.4 | 1 | 1.1 | 0.9
91 | 1 | 0 | 0 | 0 | 0 | 1 | 0.99931 | -0.013201 | 0.4 | 1 | 1.1 | 0.9
139 | 1 | 0.0080496 | 0.0020174 | 0 | 0 | 1 | 0.99908 | -0.017542 | 0.4 | 1 | 1.1 | 0.9
14 | 1 | 0.0022693 | 0.00056874 | 0 | 0 | 1 | 0.98818 | -0.22544 | 0.4 | 1 | 1.1 | 0.9
140 | 1 | 0.008043 | 0.0020158 | 0 | 0 | 1 | 0.99928 | -0.013654 | 0.4 | 1 | 1.1 | 0.9
29 | 1 | 0.013702 | 0.0034342 | 0 | 0 | 1 | 0.98292 | -0.32754 | 0.4 | 1 | 1.1 | 0.9
30 | 1 | 0.00588 | 0.0014737 | 0 | 0 | 1 | 0.98258 | -0.33431 | 0.4 | 1 | 1.1 | 0.9
31 | 1 | 0 | 0 | 0 | 0 | 1 | 0.98377 | -0.31093 | 0.4 | 1 | 1.1 | 0.9
32 | 1 | 0 | 0 | 0 | 0 | 1 | 0.98147 | -0.35602 | 0.4 | 1 | 1.1 | 0.9
33 | 1 | 0.0064181 | 0.0016085 | 0 | 0 | 1 | 0.98572 | -0.27309 | 0.4 | 1 | 1.1 | 0.9
34 | 1 | 0.012543 | 0.0031436 | 0 | 0 | 1 | 0.98368 | -0.3128 | 0.4 | 1 | 1.1 | 0.9
83 | 1 | 0 | 0 | 0 | 0 | 1 | 0.98141 | -0.35708 | 0.4 | 1 | 1.1 | 0.9
81 | 1 | 0.009045 | 0.0022669 | 0 | 0 | 1 | 0.98135 | -0.35835 | 0.4 | 1 | 1.1 | 0.9
35 | 1 | 0 | 0 | 0 | 0 | 1 | 0.98702 | -0.24786 | 0.4 | 1 | 1.1 | 0.9
36 | 1 | 0 | 0 | 0 | 0 | 1 | 0.98713 | -0.24561 | 0.4 | 1 | 1.1 | 0.9
37 | 1 | 0.0015999 | 0.00040097 | 0 | 0 | 1 | 0.98701 | -0.24793 | 0.4 | 1 | 1.1 | 0.9
52 | 1 | 0.00128 | 0.0003208 | 0 | 0 | 1 | 0.98712 | -0.2458 | 0.4 | 1 | 1.1 | 0.9
62 | 1 | 0.0020767 | 0.00052046 | 0 | 0 | 1 | 0.98119 | -0.36136 | 0.4 | 1 | 1.1 | 0.9
82 | 1 | 0.0043812 | 0.001098 | 0 | 0 | 1 | 0.98121 | -0.36116 | 0.4 | 1 | 1.1 | 0.9
92 | 1 | 0.0093178 | 0.0023353 | 0 | 0 | 1 | 0.98129 | -0.35948 | 0.4 | 1 | 1.1 | 0.9
86 | 1 | 0.0092118 | 0.0023087 | 0 | 0 | 1 | 0.9943 | -0.1079 | 0.4 | 1 | 1.1 | 0.9
87 | 1 | 0.0035558 | 0.00089116 | 0 | 0 | 1 | 0.99378 | -0.11778 | 0.4 | 1 | 1.1 | 0.9
88 | 1 | 0 | 0 | 0 | 0 | 1 | 0.99971 | -0.0055263 | 0.4 | 1 | 1.1 | 0.9
90 | 3 | 0.0083735 | 0.0020986 | 0 | 0 | 1 | 1 | 0 | 0.4 | 1 | 1.1 | 0.9
93 | 1 | 0.0011416 | 0.00028611 | 0 | 0 | 1 | 0.97127 | -0.55341 | 0.4 | 1 | 1.1 | 0.9
94 | 1 | 0.0018353 | 0.00045997 | 0 | 0 | 1 | 0.97132 | -0.55237 | 0.4 | 1 | 1.1 | 0.9
95 | 1 | 0.0022442 | 0.00056245 | 0 | 0 | 1 | 0.97116 | -0.55561 | 0.4 | 1 | 1.1 | 0.9
97 | 1 | 0.001654 | 0.00041453 | 0 | 0 | 1 | 0.97115 | -0.55563 | 0.4 | 1 | 1.1 | 0.9
112 | 1 | 0.0015223 | 0.00038152 | 0 | 0 | 1 | 0.9711 | -0.55667 | 0.4 | 1 | 1.1 | 0.9
98 | 1 | 0.0031605 | 0.00079211 | 0 | 0 | 1 | 0.9725 | -0.52907 | 0.4 | 1 | 1.1 | 0.9
99 | 1 | 0.0023491 | 0.00058874 | 0 | 0 | 1 | 0.9734 | -0.5113 | 0.4 | 1 | 1.1 | 0.9
100 | 1 | 0.0082649 | 0.0020714 | 0 | 0 | 1 | 0.97242 | -0.5307 | 0.4 | 1 | 1.1 | 0.9
101 | 1 | 0.0023089 | 0.00057865 | 0 | 0 | 1 | 0.97354 | -0.50859 | 0.4 | 1 | 1.1 | 0.9
102 | 1 | 0 | 0 | 0 | 0 | 1 | 0.97214 | -0.53618 | 0.4 | 1 | 1.1 | 0.9
104 | 1 | 0.0023068 | 0.00057813 | 0 | 0 | 1 | 0.97377 | -0.50408 | 0.4 | 1 | 1.1 | 0.9
115 | 1 | 0 | 0 | 0 | 0 | 1 | 0.97145 | -0.54989 | 0.4 | 1 | 1.1 | 0.9
103 | 1 | 0.0028452 | 0.00071308 | 0 | 0 | 1 | 0.97407 | -0.49811 | 0.4 | 1 | 1.1 | 0.9
106 | 1 | 0.0015532 | 0.00038926 | 0 | 0 | 1 | 0.97108 | -0.55716 | 0.4 | 1 | 1.1 | 0.9
108 | 1 | 0.0037928 | 0.00095056 | 0 | 0 | 1 | 0.97101 | -0.55838 | 0.4 | 1 | 1.1 | 0.9
109 | 1 | 0 | 0 | 0 | 0 | 1 | 0.97077 | -0.56318 | 0.4 | 1 | 1.1 | 0.9
110 | 1 | 0.0047554 | 0.0011918 | 0 | 0 | 1 | 0.97073 | -0.56395 | 0.4 | 1 | 1.1 | 0.9
114 | 1 | 0.003531 | 0.00088496 | 0 | 0 | 1 | 0.97068 | -0.56506 | 0.4 | 1 | 1.1 | 0.9
111 | 1 | 0.0029873 | 0.00074869 | 0 | 0 | 1 | 0.97065 | -0.56553 | 0.4 | 1 | 1.1 | 0.9
113 | 1 | 0.0016534 | 0.00041438 | 0 | 0 | 1 | 0.9711 | -0.5567 | 0.4 | 1 | 1.1 | 0.9
116 | 1 | 0.011946 | 0.0029941 | 0 | 0 | 1 | 0.97108 | -0.55708 | 0.4 | 1 | 1.1 | 0.9
117 | 1 | 0.011946 | 0.0029939 | 0 | 0 | 1 | 0.97055 | -0.56765 | 0.4 | 1 | 1.1 | 0.9
118 | 1 | 0.0018051 | 0.0004524 | 0 | 0 | 1 | 0.97052 | -0.56828 | 0.4 | 1 | 1.1 | 0.9

## generator_data
GEN_BUS | PG | QG | QMAX | QMIN | VG | MBASE | GEN_STATUS | PMAX | PMIN
90 | 0.22537 | 0.057892 | 10 | -10 | 1 | 100 | 1 | 10 | 0

## branch_data
F_BUS | T_BUS | BR_R | BR_X | BR_B | RATE_A | RATE_B | RATE_C | TAP | SHIFT | BR_STATUS | ANGMIN | ANGMAX | P_in | Q_in | P_out | Q_out
1 | 2 | 1.3971 | 0.89413 | 2.3461e-09 | 0 | 0 | 0 | 0 | 0 | 1 | -90 | 90 | -0.0018342 | -0.00045969 | 0.0018342 | 0.00045949
2 | 4 | 1.6087 | 1.0295 | 2.7014e-09 | 0 | 0 | 0 | 0 | 0 | 1 | -90 | 90 | -0.0059664 | -0.0014937 | 0.005967 | 0.0014939
2 | 5 | 12.3206 | 7.8852 | 2.069e-08 | 0 | 0 | 0 | 0 | 0 | 1 | -90 | 90 | 0.0041322 | 0.0010342 | -0.0041299 | -0.0010348
4 | 59 | 0.62755 | 0.40163 | 1.0538e-09 | 0 | 0 | 0 | 0 | 0 | 1 | -90 | 90 | 0.073759 | 0.01863 | -0.073722 | -0.018607
4 | 77 | 1.1297 | 0.72303 | 1.8971e-09 | 0 | 0 | 0 | 0 | 0 | 1 | -90 | 90 | -0.079726 | -0.020124 | 0.079804 | 0.020174
5 | 13 | 0.82539 | 0.52825 | 1.3861e-09 | 0 | 0 | 0 | 0 | 0 | 1 | -90 | 90 | 0.0041299 | 0.0010348 | -0.0041298 | -0.0010348
59 | 36 | 1.6439 | 1.0521 | 2.7605e-09 | 0 | 0 | 0 | 0 | 0 | 1 | -90 | 90 | 0.066586 | 0.016818 | -0.066507 | -0.016768
77 | 78 | 0.8169 | 0.52282 | 1.3718e-09 | 0 | 0 | 0 | 0 | 0 | 1 | -90 | 90 | -0.08392 | -0.021206 | 0.083983 | 0.021246
13 | 14 | 1.2541 | 0.80265 | 2.106e-09 | 0 | 0 | 0 | 0 | 0 | 1 | -90 | 90 | 0.0022694 | 0.00056858 | -0.0022693 | -0.00056874
6 | 10 | 12.4525 | 7.9696 | 2.0911e-08 | 0 | 0 | 0 | 0 | 0 | 1 | -90 | 90 | 0.083331 | 0.021372 | -0.082387 | -0.02077
6 | 79 | 0.82095 | 0.52541 | 2.7572e-09 | 0 | 0 | 0 | 0 | 0 | 1 | -90 | 90 | -0.083331 | -0.021371 | 0.083393 | 0.021411
10 | 105 | 1.8047 | 1.155 | 3.0307e-09 | 0 | 0 | 0 | 0 | 0 | 1 | -90 | 90 | 0.049782 | 0.012545 | -0.049732 | -0.012514
10 | 9 | 9.3759 | 6.0006 | 1.5745e-08 | 0 | 0 | 0 | 0 | 0 | 1 | -90 | 90 | 0.032605 | 0.0082252 | -0.032493 | -0.0081554
79 | 80 | 0.35251 | 0.22561 | 1.1839e-09 | 0 | 0 | 0 | 0 | 0 | 1 | -90 | 90 | -0.084035 | -0.021572 | 0.084062 | 0.021589
7 | 8 | 2.0165 | 1.2905 | 6.7724e-09 | 0 | 0 | 0 | 0 | 0 | 1 | -90 | 90 | 0.094815 | 0.024374 | -0.094619 | -0.024248
7 | 78 | 1.0696 | 0.68455 | 1.7962e-09 | 0 | 0 | 0 | 0 | 0 | 1 | -90 | 90 | 0.084065 | 0.021298 | -0.083983 | -0.021245
7 | 89 | 0.7181 | 0.45958 | 2.4118e-09 | 0 | 0 | 0 | 0 | 0 | 1 | -90 | 90 | -0.17888 | -0.045671 | 0.17913 | 0.04583
8 | 80 | 0.36843 | 0.23579 | 1.2374e-09 | 0 | 0 | 0 | 0 | 0 | 1 | -90 | 90 | 0.094619 | 0.024249 | -0.094583 | -0.024226
89 | 87 | 0.17928 | 0.11474 | 6.0212e-10 | 0 | 0 | 0 | 0 | 0 | 1 | -90 | 90 | -0.18692 | -0.047782 | 0.18698 | 0.047825
9 | 96 | 3.1761 | 2.0327 | 5.3335e-09 | 0 | 0 | 0 | 0 | 0 | 1 | -90 | 90 | 0.01006 | 0.0025236 | -0.010057 | -0.0025218
9 | 107 | 3.345 | 2.1408 | 5.6171e-09 | 0 | 0 | 0 | 0 | 0 | 1 | -90 | 90 | 0.022433 | 0.0056319 | -0.022414 | -0.0056203
96 | 94 | 4.2865 | 2.7433 | 7.1981e-09 | 0 | 0 | 0 | 0 | 0 | 1 | -90 | 90 | 0.010057 | 0.0025218 | -0.010052 | -0.0025194
107 | 106 | 1.2227 | 0.78252 | 2.0532e-09 | 0 | 0 | 0 | 0 | 0 | 1 | -90 | 90 | 0.016627 | 0.0041699 | -0.016623 | -0.0041676
105 | 103 | 1.2734 | 0.81497 | 2.1384e-09 | 0 | 0 | 0 | 0 | 0 | 1 | -90 | 90 | 0.047063 | 0.011845 | -0.047031 | -0.011825
138 | 91 | 2.216 | 1.4183 | 3.7213e-09 | 0 | 0 | 0 | 0 | 0 | 1 | -90 | 90 | -0.0080497 | -0.0020175 | 0.0080513 | 0.0020181
138 | 139 | 0.19727 | 0.12625 | 3.3126e-10 | 0 | 0 | 0 | 0 | 0 | 1 | -90 | 90 | 0.0080497 | 0.0020175 | -0.0080496 | -0.0020174
91 | 140 | 0.25219 | 0.1614 | 4.2349e-10 | 0 | 0 | 0 | 0 | 0 | 1 | -90 | 90 | 0.0080432 | 0.0020158 | -0.008043 | -0.0020158
91 | 88 | 2.1354 | 1.3666 | 3.5859e-09 | 0 | 0 | 0 | 0 | 0 | 1 | -90 | 90 | -0.016094 | -0.0040339 | 0.0161 | 0.0040373
29 | 30 | 0.95454 | 0.61091 | 1.6029e-09 | 0 | 0 | 0 | 0 | 0 | 1 | -90 | 90 | 0.03074 | 0.0077183 | -0.03073 | -0.0077121
29 | 31 | 1.6211 | 1.0375 | 2.7223e-09 | 0 | 0 | 0 | 0 | 0 | 1 | -90 | 90 | -0.044442 | -0.011153 | 0.044478 | 0.011175
30 | 32 | 3.7816 | 2.4202 | 6.3503e-09 | 0 | 0 | 0 | 0 | 0 | 1 | -90 | 90 | 0.02485 | 0.0062385 | -0.024825 | -0.0062226
31 | 33 | 2.8884 | 1.8486 | 4.8504e-09 | 0 | 0 | 0 | 0 | 0 | 1 | -90 | 90 | -0.057022 | -0.014319 | 0.057125 | 0.014385
31 | 34 | 0.64712 | 0.41416 | 1.0867e-09 | 0 | 0 | 0 | 0 | 0 | 1 | -90 | 90 | 0.012544 | 0.0031443 | -0.012543 | -0.0031436
32 | 83 | 0.48977 | 0.31345 | 8.2245e-10 | 0 | 0 | 0 | 0 | 0 | 1 | -90 | 90 | 0.0093193 | 0.002336 | -0.0093188 | -0.0023358
32 | 81 | 0.6477 | 0.41453 | 1.0877e-09 | 0 | 0 | 0 | 0 | 0 | 1 | -90 | 90 | 0.015505 | 0.0038866 | -0.015504 | -0.0038856
33 | 35 | 1.736 | 1.111 | 2.9152e-09 | 0 | 0 | 0 | 0 | 0 | 1 | -90 | 90 | -0.063543 | -0.015993 | 0.06362 | 0.016042
83 | 92 | 1.112 | 0.71166 | 1.8673e-09 | 0 | 0 | 0 | 0 | 0 | 1 | -90 | 90 | 0.0093188 | 0.0023358 | -0.0093177 | -0.0023353
81 | 82 | 1.8781 | 1.202 | 3.1538e-09 | 0 | 0 | 0 | 0 | 0 | 1 | -90 | 90 | 0.0064587 | 0.0016187 | -0.0064578 | -0.0016185
35 | 36 | 0.15133 | 0.09685 | 2.5412e-10 | 0 | 0 | 0 | 0 | 0 | 1 | -90 | 90 | -0.06522 | -0.016443 | 0.065227 | 0.016447
35 | 37 | 0.19331 | 0.12372 | 3.2463e-10 | 0 | 0 | 0 | 0 | 0 | 1 | -90 | 90 | 0.0015999 | 0.00040094 | -0.0015999 | -0.00040097
36 | 52 | 0.65441 | 0.41882 | 1.0989e-09 | 0 | 0 | 0 | 0 | 0 | 1 | -90 | 90 | 0.00128 | 0.0003207 | -0.00128 | -0.0003208
62 | 82 | 0.4163 | 0.26643 | 6.9909e-10 | 0 | 0 | 0 | 0 | 0 | 1 | -90 | 90 | -0.0020766 | -0.00052047 | 0.0020767 | 0.00052042
86 | 87 | 0.23266 | 0.1489 | 7.8139e-10 | 0 | 0 | 0 | 0 | 0 | 1 | -90 | 90 | 0.19063 | 0.048774 | -0.19054 | -0.048716
86 | 88 | 2.3121 | 1.4797 | 7.7653e-09 | 0 | 0 | 0 | 0 | 0 | 1 | -90 | 90 | -0.19984 | -0.051083 | 0.20084 | 0.051719
88 | 90 | 0.11605 | 0.074275 | 3.8977e-10 | 0 | 0 | 0 | 0 | 0 | 1 | -90 | 90 | -0.21694 | -0.055756 | 0.217 | 0.055794
93 | 94 | 0.53161 | 0.34023 | 8.9271e-10 | 0 | 0 | 0 | 0 | 0 | 1 | -90 | 90 | -0.0082161 | -0.0020592 | 0.0082165 | 0.0020594
93 | 95 | 1.3161 | 0.84229 | 2.2101e-09 | 0 | 0 | 0 | 0 | 0 | 1 | -90 | 90 | 0.0070745 | 0.0017731 | -0.0070738 | -0.0017728
95 | 97 | 0.019162 | 0.012264 | 3.2178e-11 | 0 | 0 | 0 | 0 | 0 | 1 | -90 | 90 | 0.0048297 | 0.0012104 | -0.0048296 | -0.0012104
97 | 112 | 1.3776 | 0.88168 | 2.3134e-09 | 0 | 0 | 0 | 0 | 0 | 1 | -90 | 90 | 0.0031757 | 0.00079581 | -0.0031756 | -0.00079593
112 | 113 | 0.099218 | 0.0635 | 1.6661e-10 | 0 | 0 | 0 | 0 | 0 | 1 | -90 | 90 | 0.0016533 | 0.00041439 | -0.0016533 | -0.0004144
98 | 99 | 2.031 | 1.2998 | 3.4105e-09 | 0 | 0 | 0 | 0 | 0 | 1 | -90 | 90 | -0.037163 | -0.0093296 | 0.037195 | 0.0093494
98 | 100 | 0.20421 | 0.13069 | 3.4292e-10 | 0 | 0 | 0 | 0 | 0 | 1 | -90 | 90 | 0.034003 | 0.0085375 | -0.034 | -0.0085358
99 | 101 | 0.29163 | 0.18664 | 4.8973e-10 | 0 | 0 | 0 | 0 | 0 | 1 | -90 | 90 | -0.039544 | -0.0099381 | 0.039549 | 0.0099414
100 | 102 | 0.90246 | 0.57757 | 1.5155e-09 | 0 | 0 | 0 | 0 | 0 | 1 | -90 | 90 | 0.025736 | 0.0064643 | -0.025729 | -0.0064602
101 | 104 | 0.45836 | 0.29335 | 7.6971e-10 | 0 | 0 | 0 | 0 | 0 | 1 | -90 | 90 | -0.041858 | -0.01052 | 0.041867 | 0.010526
102 | 115 | 2.2583 | 1.4453 | 3.7923e-09 | 0 | 0 | 0 | 0 | 0 | 1 | -90 | 90 | 0.025729 | 0.0064602 | -0.025712 | -0.0064498
104 | 103 | 0.57555 | 0.36835 | 9.665e-10 | 0 | 0 | 0 | 0 | 0 | 1 | -90 | 90 | -0.044174 | -0.011104 | 0.044186 | 0.011112
115 | 116 | 1.1841 | 0.75785 | 1.9885e-09 | 0 | 0 | 0 | 0 | 0 | 1 | -90 | 90 | 0.025712 | 0.0064498 | -0.025703 | -0.0064444
106 | 108 | 0.34066 | 0.21802 | 5.7206e-10 | 0 | 0 | 0 | 0 | 0 | 1 | -90 | 90 | 0.01507 | 0.0037784 | -0.015069 | -0.0037778
108 | 109 | 1.8007 | 1.1525 | 3.0239e-09 | 0 | 0 | 0 | 0 | 0 | 1 | -90 | 90 | 0.011277 | 0.0028272 | -0.011274 | -0.0028259
109 | 110 | 0.28807 | 0.18436 | 4.8374e-10 | 0 | 0 | 0 | 0 | 0 | 1 | -90 | 90 | 0.011274 | 0.0028259 | -0.011274 | -0.0028257
110 | 114 | 0.71969 | 0.4606 | 1.2086e-09 | 0 | 0 | 0 | 0 | 0 | 1 | -90 | 90 | 0.0065185 | 0.0016338 | -0.0065182 | -0.0016337
114 | 111 | 0.66489 | 0.42553 | 1.1165e-09 | 0 | 0 | 0 | 0 | 0 | 1 | -90 | 90 | 0.0029873 | 0.00074867 | -0.0029872 | -0.00074873
116 | 117 | 3.2459 | 2.0774 | 5.4508e-09 | 0 | 0 | 0 | 0 | 0 | 1 | -90 | 90 | 0.013757 | 0.0034502 | -0.01375 | -0.0034462
117 | 118 | 1.4861 | 0.95112 | 2.4956e-09 | 0 | 0 | 0 | 0 | 0 | 1 | -90 | 90 | 0.0018051 | 0.00045223 | -0.001805 | -0.00045243