## bus_data
BUS_I | BUS_TYPE | Pd | Qd | Gs | Bs | area | Vm | Va | baseKV | zone | Vmax | Vmin
11 | 1 | 0 | 0 | 0 | 0 | 1 | 0.99409 | -0.11357 | 0.4 | 1 | 1.1 | 0.9
53 | 1 | 0 | 0 | 0 | 0 | 1 | 0.9942 | -0.1114 | 0.4 | 1 | 1.1 | 0.9
123 | 1 | 0.011544 | 0.0028931 | 0 | 0 | 1 | 0.99375 | -0.12017 | 0.4 | 1 | 1.1 | 0.9
122 | 1 | 0.026657 | 0.006681 | 0 | 0 | 1 | 0.9948 | -0.099846 | 0.4 | 1 | 1.1 | 0.9
50 | 1 | 0 | 0 | 0 | 0 | 1 | 0.99339 | -0.12716 | 0.4 | 1 | 1.1 | 0.9
41 | 1 | 0 | 0 | 0 | 0 | 1 | 0.97441 | -0.49234 | 0.4 | 1 | 1.1 | 0.9
65 | 1 | 0.006211 | 0.0015566 | 0 | 0 | 1 | 0.97388 | -0.50277 | 0.4 | 1 | 1.1 | 0.9
21 | 1 | 0 | 0 | 0 | 0 | 1 | 0.97585 | -0.46397 | 0.4 | 1 | 1.1 | 0.9
26 | 1 | 0 | 0 | 0 | 0 | 1 | 0.9959 | -0.077617 | 0.4 | 1 | 1.1 | 0.9
128 | 1 | 0.0066043 | 0.0016552 | 0 | 0 | 1 | 0.99645 | -0.067189 | 0.4 | 1 | 1.1 | 0.9
23 | 1 | 0 | 0 | 0 | 0 | 1 | 0.99363 | -0.12081 | 0.4 | 1 | 1.1 | 0.9
25 | 1 | 0 | 0 | 0 | 0 | 1 | 0.98858 | -0.21715 | 0.4 | 1 | 1.1 | 0.9
135 | 1 | 0.0020053 | 0.00050257 | 0 | 0 | 1 | 0.98856 | -0.21749 | 0.4 | 1 | 1.1 | 0.9
18 | 1 | 0 | 0 | 0 | 0 | 1 | 0.98862 | -0.21642 | 0.4 | 1 | 1.1 | 0.9
17 | 1 | 0 | 0 | 0 | 0 | 1 | 0.98645 | -0.25805 | 0.4 | 1 | 1.1 | 0.9
20 | 1 | 0.00089344 | 0.00022392 | 0 | 0 | 1 | 0.98637 | -0.25967 | 0.4 | 1 | 1.1 | 0.9
15 | 1 | 0.0013223 | 0.00033139 | 0 | 0 | 1 | 0.98649 | -0.25726 | 0.4 | 1 | 1.1 | 0.9
39 | 1 | 0 | 0 | 0 | 0 | 1 | 0.97572 | -0.46658 | 0.4 | 1 | 1.1 | 0.9
40 | 1 | 0.0052224 | 0.0013089 | 0 | 0 | 1 | 0.97866 | -0.40903 | 0.4 | 1 | 1.1 | 0.9
38 | 1 | 0.0068064 | 0.0017058 | 0 | 0 | 1 | 0.97575 | -0.46588 | 0.4 | 1 | 1.1 | 0.9
24 | 1 | 0 | 0 | 0 | 0 | 1 | 0.99249 | -0.14237 | 0.4 | 1 | 1.1 | 0.9
126 | 1 | 0.018257 | 0.0045757 | 0 | 0 | 1 | 0.9928 | -0.13679 | 0.4 | 1 | 1.1 | 0.9
56 | 1 | 0.0023813 | 0.0005968 | 0 | 0 | 1 | 0.99248 | -0.14269 | 0.4 | 1 | 1.1 | 0.9
57 | 1 | 0.0015049 | 0.00037716 | 0 | 0 | 1 | 0.99125 | -0.16613 | 0.4 | 1 | 1.1 | 0.9
54 | 1 | 0.0018302 | 0.00045868 | 0 | 0 | 1 | 0.99248 | -0.14267 | 0.4 | 1 | 1.1 | 0.9
72 | 1 | 0.002144 | 0.00053733 | 0 | 0 | 1 | 0.97568 | -0.46741 | 0.4 | 1 | 1.1 | 0.9
71 | 1 | 0.0037506 | 0.00093999 | 0 | 0 | 1 | 0.97569 | -0.46717 | 0.4 | 1 | 1.1 | 0.9
127 | 1 | 0.0056561 | 0.0014175 | 0 | 0 | 1 | 0.99264 | -0.13995 | 0.4 | 1 | 1.1 | 0.9
125 | 1 | 0.010031 | 0.002514 | 0 | 0 | 1 | 0.99264 | -0.13988 | 0.4 | 1 | 1.1 | 0.9
16 | 1 | 0 | 0 | 0 | 0 | 1 | 0.9866 | -0.25518 | 0.4 | 1 | 1.1 | 0.9
19 | 1 | 0.0012049 | 0.00030198 | 0 | 0 | 1 | 0.98435 | -0.2985 | 0.4 | 1 | 1.1 | 0.9
131 | 1 | 0.0012014 | 0.0003011 | 0 | 0 | 1 | 0.99009 | -0.18829 | 0.4 | 1 | 1.1 | 0.9
133 | 1 | 0.0011276 | 0.00028261 | 0 | 0 | 1 | 0.98412 | -0.30292 | 0.4 | 1 | 1.1 | 0.9
136 | 1 | 0.0011362 | 0.00028475 | 0 | 0 | 1 | 0.98637 | -0.2597 | 0.4 | 1 | 1.1 | 0.9
132 | 1 | 0.00068278 | 0.00017112 | 0 | 0 | 1 | 0.98337 | -0.31743 | 0.4 | 1 | 1.1 | 0.9
137 | 1 | 0.0027094 | 0.00067904 | 0 | 0 | 1 | 0.98635 | -0.25995 | 0.4 | 1 | 1.1 | 0.9
55 | 1 | 0 | 0 | 0 | 0 | 1 | 0.97929 | -0.3968 | 0.4 | 1 | 1.1 | 0.9
124 | 1 | 0 | 0 | 0 | 0 | 1 | 0.99278 | -0.13712 | 0.4 | 1 | 1.1 | 0.9
129 | 1 | 0 | 0 | 0 | 0 | 1 | 0.99679 | -0.060655 | 0.4 | 1 | 1.1 | 0.9
58 | 1 | 0.012768 | 0.0031999 | 0 | 0 | 1 | 0.98084 | -0.36666 | 0.4 | 1 | 1.1 | 0.9
63 | 1 | 0.0033926 | 0.00085026 | 0 | 0 | 1 | 0.97314 | -0.51736 | 0.4 | 1 | 1.1 | 0.9
84 | 1 | 0.007154 | 0.001793 | 0 | 0 | 1 | 0.97017 | -0.57593 | 0.4 | 1 | 1.1 | 0.9
85 | 1 | 0.0021924 | 0.00054948 | 0 | 0 | 1 | 0.97039 | -0.57155 | 0.4 | 1 | 1.1 | 0.9
134 | 1 | 0.0044132 | 0.0011061 | 0 | 0 | 1 | 0.98263 | -0.3318 | 0.4 | 1 | 1.1 | 0.9
76 | 1 | 0 | 0 | 0 | 0 | 1 | 0.98271 | -0.33021 | 0.4 | 1 | 1.1 | 0.9
73 | 1 | 0.0030122 | 0.00075494 | 0 | 0 | 1 | 0.97002 | -0.57882 | 0.4 | 1 | 1.1 | 0.9
74 | 1 | 0.021838 | 0.0054731 | 0 | 0 | 1 | 0.9701 | -0.57732 | 0.4 | 1 | 1.1 | 0.9
67 | 1 | 0.0027374 | 0.00068606 | 0 | 0 | 1 | 0.9719 | -0.54179 | 0.4 | 1 | 1.1 | 0.9
68 | 1 | 0 | 0 | 0 | 0 | 1 | 0.97196 | -0.54049 | 0.4 | 1 | 1.1 | 0.9
48 | 1 | 0.024768 | 0.0062075 | 0 | 0 | 1 | 0.99314 | -0.13202 | 0.4 | 1 | 1.1 | 0.9
49 | 1 | 0.0078226 | 0.0019605 | 0 | 0 | 1 | 0.9929 | -0.13665 | 0.4 | 1 | 1.1 | 0.9
70 | 1 | 0 | 0 | 0 | 0 | 1 | 0.9965 | -0.067101 | 0.4 | 1 | 1.1 | 0.9
119 | 1 | 0.0066008 | 0.0016543 | 0 | 0 | 1 | 0.9973 | -0.051642 | 0.4 | 1 | 1.1 | 0.9
66 | 1 | 0 | 0 | 0 | 0 | 1 | 0.97201 | -0.53955 | 0.4 | 1 | 1.1 | 0.9
69 | 1 | 0 | 0 | 0 | 0 | 1 | 0.97052 | -0.56893 | 0.4 | 1 | 1.1 | 0.9
64 | 1 | 0.011462 | 0.0028726 | 0 | 0 | 1 | 0.97262 | -0.52759 | 0.4 | 1 | 1.1 | 0.9
61 | 1 | 0 | 0 | 0 | 0 | 1 | 0.97048 | -0.56971 | 0.4 | 1 | 1.1 | 0.9
75 | 1 | 0.0089736 | 0.002249 | 0 | 0 | 1 | 0.98143 | -0.35503 | 0.4 | 1 | 1.1 | 0.9
120 | 3 | 0.028653 | 0.007181 | 0 | 0 | 1 | 1 | 0 | 0.4 | 1 | 1.1 | 0.9
121 | 1 | 0.0044778 | 0.0011222 | 0 | 0 | 1 | 0.99796 | -0.038564 | 0.4 | 1 | 1.1 | 0.9
130 | 1 | 0.011782 | 0.0029528 | 0 | 0 | 1 | 0.99659 | -0.064616 | 0.4 | 1 | 1.1 | 0.9

## generator_data
GEN_BUS | PG | QG | QMAX | QMIN | VG | MBASE | GEN_STATUS | PMAX | PMIN
120 | 0.28625 | 0.073022 | 10 | -10 | 1 | 100 | 1 | 10 | 0

## branch_data
F_BUS | T_BUS | BR_R | BR_X | BR_B | RATE_A | RATE_B | RATE_C | TAP | SHIFT | BR_STATUS | ANGMIN | ANGMAX | P_in | Q_in | P_out | Q_out
11 | 53 | 0.83469 | 0.5342 | 1.4017e-09 | 0 | 0 | 0 | 0 | 0 | 1 | -90 | 90 | -0.011547 | -0.002895 | 0.011549 | 0.0028957
11 | 123 | 2.53 | 1.6192 | 4.2485e-09 | 0 | 0 | 0 | 0 | 0 | 1 | -90 | 90 | 0.011547 | 0.002895 | -0.011544 | -0.0028931
53 | 122 | 1.1602 | 0.74254 | 1.9483e-09 | 0 | 0 | 0 | 0 | 0 | 1 | -90 | 90 | -0.044173 | -0.011084 | 0.044198 | 0.0111
53 | 50 | 2.1406 | 1.37 | 3.5947e-09 | 0 | 0 | 0 | 0 | 0 | 1 | -90 | 90 | 0.032625 | 0.0081888 | -0.0326 | -0.0081734
122 | 70 | 2.0552 | 1.3153 | 3.4512e-09 | 0 | 0 | 0 | 0 | 0 | 1 | -90 | 90 | -0.070855 | -0.017781 | 0.070966 | 0.017851
50 | 48 | 0.6595 | 0.42208 | 1.1075e-09 | 0 | 0 | 0 | 0 | 0 | 1 | -90 | 90 | 0.0326 | 0.0081734 | -0.032593 | -0.0081687
41 | 65 | 0.76474 | 0.48943 | 1.2842e-09 | 0 | 0 | 0 | 0 | 0 | 1 | -90 | 90 | 0.058168 | 0.014643 | -0.058139 | -0.014624
41 | 21 | 2.085 | 1.3344 | 3.5014e-09 | 0 | 0 | 0 | 0 | 0 | 1 | -90 | 90 | -0.058168 | -0.014643 | 0.058247 | 0.014693
65 | 63 | 1.1965 | 0.76575 | 2.0092e-09 | 0 | 0 | 0 | 0 | 0 | 1 | -90 | 90 | 0.051928 | 0.013068 | -0.051892 | -0.013045
21 | 39 | 1.8921 | 1.2109 | 3.1774e-09 | 0 | 0 | 0 | 0 | 0 | 1 | -90 | 90 | 0.0058954 | 0.0014773 | -0.0058946 | -0.0014771
21 | 40 | 3.3261 | 2.1287 | 5.5854e-09 | 0 | 0 | 0 | 0 | 0 | 1 | -90 | 90 | -0.07095 | -0.017876 | 0.071137 | 0.017995
21 | 38 | 1.2021 | 0.76934 | 2.0186e-09 | 0 | 0 | 0 | 0 | 0 | 1 | -90 | 90 | 0.0068069 | 0.0017061 | -0.0068062 | -0.0017059
26 | 128 | 0.30111 | 0.19271 | 1.0113e-09 | 0 | 0 | 0 | 0 | 0 | 1 | -90 | 90 | -0.15627 | -0.040031 | 0.15635 | 0.040081
26 | 23 | 1.2438 | 0.79602 | 4.1773e-09 | 0 | 0 | 0 | 0 | 0 | 1 | -90 | 90 | 0.15627 | 0.040031 | -0.15594 | -0.039822
128 | 129 | 0.1811 | 0.1159 | 6.0821e-10 | 0 | 0 | 0 | 0 | 0 | 1 | -90 | 90 | -0.16295 | -0.041736 | 0.163 | 0.041769
23 | 24 | 0.79357 | 0.50788 | 2.6652e-09 | 0 | 0 | 0 | 0 | 0 | 1 | -90 | 90 | 0.12197 | 0.031298 | -0.12184 | -0.031216
23 | 126 | 2.0815 | 1.3322 | 3.4954e-09 | 0 | 0 | 0 | 0 | 0 | 1 | -90 | 90 | 0.033972 | 0.0085248 | -0.033946 | -0.0085086
25 | 135 | 0.74609 | 0.4775 | 1.2529e-09 | 0 | 0 | 0 | 0 | 0 | 1 | -90 | 90 | 0.0020053 | 0.00050247 | -0.0020053 | -0.00050257
25 | 18 | 1.6069 | 1.0284 | 2.6985e-09 | 0 | 0 | 0 | 0 | 0 | 1 | -90 | 90 | -0.0020053 | -0.00050247 | 0.0020054 | 0.00050225
18 | 131 | 1.0905 | 0.69789 | 1.8312e-09 | 0 | 0 | 0 | 0 | 0 | 1 | -90 | 90 | -0.11451 | -0.029218 | 0.11467 | 0.029317
18 | 16 | 1.5245 | 0.97565 | 2.56e-09 | 0 | 0 | 0 | 0 | 0 | 1 | -90 | 90 | 0.1125 | 0.028716 | -0.11229 | -0.028581
17 | 20 | 1.4879 | 0.95226 | 2.4986e-09 | 0 | 0 | 0 | 0 | 0 | 1 | -90 | 90 | 0.0047394 | 0.0011877 | -0.004739 | -0.0011877
17 | 15 | 0.72889 | 0.46649 | 1.224e-09 | 0 | 0 | 0 | 0 | 0 | 1 | -90 | 90 | -0.0047394 | -0.0011877 | 0.0047395 | 0.0011877
20 | 136 | 0.036428 | 0.023314 | 6.1173e-11 | 0 | 0 | 0 | 0 | 0 | 1 | -90 | 90 | 0.0038456 | 0.00096375 | -0.0038456 | -0.00096375
15 | 16 | 1.4984 | 0.959 | 2.5163e-09 | 0 | 0 | 0 | 0 | 0 | 1 | -90 | 90 | -0.0060618 | -0.0015191 | 0.0060624 | 0.0015192
39 | 72 | 1.656 | 1.0599 | 2.7809e-09 | 0 | 0 | 0 | 0 | 0 | 1 | -90 | 90 | 0.002144 | 0.00053714 | -0.0021439 | -0.00053735
39 | 71 | 0.6736 | 0.4311 | 1.1312e-09 | 0 | 0 | 0 | 0 | 0 | 1 | -90 | 90 | 0.0037506 | 0.00093998 | -0.0037505 | -0.00094002
40 | 55 | 0.69178 | 0.44274 | 1.1617e-09 | 0 | 0 | 0 | 0 | 0 | 1 | -90 | 90 | -0.076359 | -0.019304 | 0.076404 | 0.019333
24 | 56 | 0.58994 | 0.37756 | 9.9068e-10 | 0 | 0 | 0 | 0 | 0 | 1 | -90 | 90 | 0.0023813 | 0.00059673 | -0.0023813 | -0.0005968
24 | 57 | 0.90416 | 0.57866 | 3.0367e-09 | 0 | 0 | 0 | 0 | 0 | 1 | -90 | 90 | 0.11763 | 0.030161 | -0.1175 | -0.030075
24 | 54 | 0.71501 | 0.4576 | 1.2007e-09 | 0 | 0 | 0 | 0 | 0 | 1 | -90 | 90 | 0.0018302 | 0.00045858 | -0.0018302 | -0.00045868
126 | 124 | 0.091493 | 0.058556 | 1.5364e-10 | 0 | 0 | 0 | 0 | 0 | 1 | -90 | 90 | 0.015689 | 0.0039329 | -0.015689 | -0.0039328
57 | 131 | 0.85203 | 0.5453 | 1.4308e-09 | 0 | 0 | 0 | 0 | 0 | 1 | -90 | 90 | 0.11599 | 0.029698 | -0.11587 | -0.029618
127 | 125 | 0.057805 | 0.036995 | 9.7071e-11 | 0 | 0 | 0 | 0 | 0 | 1 | -90 | 90 | -0.0056561 | -0.0014175 | 0.0056561 | 0.0014176
125 | 124 | 0.77688 | 0.49721 | 1.3046e-09 | 0 | 0 | 0 | 0 | 0 | 1 | -90 | 90 | -0.015687 | -0.0039316 | 0.015689 | 0.0039328
16 | 19 | 1.794 | 1.1482 | 3.0126e-09 | 0 | 0 | 0 | 0 | 0 | 1 | -90 | 90 | 0.10623 | 0.027062 | -0.10601 | -0.026921
19 | 133 | 0.18498 | 0.11839 | 3.1063e-10 | 0 | 0 | 0 | 0 | 0 | 1 | -90 | 90 | 0.1048 | 0.026619 | -0.10478 | -0.026605
133 | 132 | 0.61246 | 0.39198 | 1.0285e-09 | 0 | 0 | 0 | 0 | 0 | 1 | -90 | 90 | 0.10365 | 0.026322 | -0.10358 | -0.026276
136 | 137 | 0.3995 | 0.25568 | 6.7087e-10 | 0 | 0 | 0 | 0 | 0 | 1 | -90 | 90 | 0.0027094 | 0.000679 | -0.0027094 | -0.00067904
132 | 76 | 0.542 | 0.34688 | 9.1016e-10 | 0 | 0 | 0 | 0 | 0 | 1 | -90 | 90 | 0.1029 | 0.026105 | -0.10284 | -0.026064
55 | 58 | 1.7089 | 1.0937 | 2.8697e-09 | 0 | 0 | 0 | 0 | 0 | 1 | -90 | 90 | -0.076404 | -0.019332 | 0.076515 | 0.019403
129 | 130 | 1.4972 | 0.95822 | 2.5142e-09 | 0 | 0 | 0 | 0 | 0 | 1 | -90 | 90 | 0.011784 | 0.002954 | -0.011782 | -0.0029528
129 | 121 | 0.57123 | 0.36559 | 1.9185e-09 | 0 | 0 | 0 | 0 | 0 | 1 | -90 | 90 | -0.17479 | -0.044723 | 0.17498 | 0.044843
58 | 75 | 0.5656 | 0.36198 | 9.4979e-10 | 0 | 0 | 0 | 0 | 0 | 1 | -90 | 90 | -0.089282 | -0.022603 | 0.089332 | 0.022635
63 | 64 | 0.89728 | 0.57426 | 1.5068e-09 | 0 | 0 | 0 | 0 | 0 | 1 | -90 | 90 | 0.0485 | 0.012195 | -0.048476 | -0.01218
84 | 85 | 2.586 | 1.655 | 4.3426e-09 | 0 | 0 | 0 | 0 | 0 | 1 | -90 | 90 | -0.0071537 | -0.001793 | 0.0071552 | 0.0017936
85 | 61 | 0.82951 | 0.53089 | 1.393e-09 | 0 | 0 | 0 | 0 | 0 | 1 | -90 | 90 | -0.0093476 | -0.0023431 | 0.0093484 | 0.0023435
134 | 76 | 1.5628 | 1.0002 | 2.6244e-09 | 0 | 0 | 0 | 0 | 0 | 1 | -90 | 90 | -0.0044132 | -0.0011061 | 0.0044135 | 0.001106
76 | 75 | 1.0989 | 0.70327 | 1.8453e-09 | 0 | 0 | 0 | 0 | 0 | 1 | -90 | 90 | 0.098423 | 0.024959 | -0.098306 | -0.024884
73 | 74 | 2.0975 | 1.3424 | 3.5222e-09 | 0 | 0 | 0 | 0 | 0 | 1 | -90 | 90 | -0.0030121 | -0.00075498 | 0.0030123 | 0.00075478
74 | 69 | 1.4241 | 0.9114 | 2.3914e-09 | 0 | 0 | 0 | 0 | 0 | 1 | -90 | 90 | -0.024849 | -0.0062281 | 0.024859 | 0.0062343
67 | 68 | 2.0097 | 1.2862 | 3.3748e-09 | 0 | 0 | 0 | 0 | 0 | 1 | -90 | 90 | -0.0027373 | -0.00068609 | 0.0027375 | 0.00068588
68 | 66 | 1.4605 | 0.93475 | 2.4527e-09 | 0 | 0 | 0 | 0 | 0 | 1 | -90 | 90 | -0.0027375 | -0.00068588 | 0.0027376 | 0.00068573
48 | 49 | 2.6158 | 1.6741 | 4.3926e-09 | 0 | 0 | 0 | 0 | 0 | 1 | -90 | 90 | 0.0078243 | 0.0019612 | -0.0078226 | -0.0019605
70 | 119 | 0.97268 | 0.62252 | 1.6334e-09 | 0 | 0 | 0 | 0 | 0 | 1 | -90 | 90 | -0.070966 | -0.017851 | 0.071018 | 0.017885
119 | 120 | 2.9827 | 1.9089 | 5.0087e-09 | 0 | 0 | 0 | 0 | 0 | 1 | -90 | 90 | -0.077619 | -0.019539 | 0.077811 | 0.019662
66 | 69 | 3.634 | 2.3258 | 6.1025e-09 | 0 | 0 | 0 | 0 | 0 | 1 | -90 | 90 | 0.034256 | 0.008608 | -0.034208 | -0.0085779
66 | 64 | 1.3713 | 0.8776 | 2.3027e-09 | 0 | 0 | 0 | 0 | 0 | 1 | -90 | 90 | -0.036994 | -0.0092936 | 0.037015 | 0.0093069
69 | 61 | 0.35016 | 0.2241 | 5.8801e-10 | 0 | 0 | 0 | 0 | 0 | 1 | -90 | 90 | 0.0093487 | 0.0023437 | -0.0093484 | -0.0023435
120 | 121 | 0.9751 | 0.62406 | 3.2749e-09 | 0 | 0 | 0 | 0 | 0 | 1 | -90 | 90 | 0.17979 | 0.04618 | -0.17945 | -0.045965