## bus_data
BUS_I | BUS_TYPE | Pd | Qd | Gs | Bs | area | Vm | Va | baseKV | zone | Vmax | Vmin
1 | 1 | 0.00047317 | 0.00011859 | 0 | 0 | 1 | 0.99446 | -0.10641 | 0.4 | 1 | 1.1 | 0.9
2 | 1 | 0.00077071 | 0.00019316 | 0 | 0 | 1 | 0.99438 | -0.10788 | 0.4 | 1 | 1.1 | 0.9
312 | 1 | 0.00053304 | 0.00013359 | 0 | 0 | 1 | 0.99466 | -0.10248 | 0.4 | 1 | 1.1 | 0.9
10 | 1 | 0.00052123 | 0.00013063 | 0 | 0 | 1 | 0.98504 | -0.28847 | 0.4 | 1 | 1.1 | 0.9
11 | 1 | 0.0014343 | 0.00035946 | 0 | 0 | 1 | 0.98497 | -0.29001 | 0.4 | 1 | 1.1 | 0.9
12 | 1 | 0 | 0 | 0 | 0 | 1 | 0.98514 | -0.28653 | 0.4 | 1 | 1.1 | 0.9
13 | 1 | 0.00073064 | 0.00018312 | 0 | 0 | 1 | 0.98494 | -0.29051 | 0.4 | 1 | 1.1 | 0.9
338 | 1 | 0.0001207 | 3.0249e-05 | 0 | 0 | 1 | 0.98575 | -0.27453 | 0.4 | 1 | 1.1 | 0.9
16 | 1 | 0.00010893 | 2.7301e-05 | 0 | 0 | 1 | 0.98486 | -0.29209 | 0.4 | 1 | 1.1 | 0.9
14 | 1 | 0.00031926 | 8.0014e-05 | 0 | 0 | 1 | 0.98479 | -0.29344 | 0.4 | 1 | 1.1 | 0.9
17 | 1 | 0.0013395 | 0.00033571 | 0 | 0 | 1 | 0.99512 | -0.093373 | 0.4 | 1 | 1.1 | 0.9
18 | 1 | 0 | 0 | 0 | 0 | 1 | 0.99514 | -0.093174 | 0.4 | 1 | 1.1 | 0.9
20 | 1 | 0.00052705 | 0.00013209 | 0 | 0 | 1 | 0.99499 | -0.095954 | 0.4 | 1 | 1.1 | 0.9
21 | 1 | 0.0019838 | 0.00049718 | 0 | 0 | 1 | 0.99568 | -0.082568 | 0.4 | 1 | 1.1 | 0.9
314 | 3 | 0.0014437 | 0.00036183 | 0 | 0 | 1 | 1 | 0 | 0.4 | 1 | 1.1 | 0.9
300 | 1 | 0 | 0 | 0 | 0 | 1 | 0.99218 | -0.14974 | 0.4 | 1 | 1.1 | 0.9
22 | 1 | 0.0043775 | 0.0010971 | 0 | 0 | 1 | 0.97058 | -0.56839 | 0.4 | 1 | 1.1 | 0.9
23 | 1 | 0.00031628 | 7.9267e-05 | 0 | 0 | 1 | 0.97063 | -0.56731 | 0.4 | 1 | 1.1 | 0.9
24 | 1 | 0.00035374 | 8.8655e-05 | 0 | 0 | 1 | 0.97057 | -0.56842 | 0.4 | 1 | 1.1 | 0.9
25 | 1 | 0 | 0 | 0 | 0 | 1 | 0.97074 | -0.56519 | 0.4 | 1 | 1.1 | 0.9
49 | 1 | 0.00044561 | 0.00011168 | 0 | 0 | 1 | 0.9709 | -0.56203 | 0.4 | 1 | 1.1 | 0.9
47 | 1 | 0.00045916 | 0.00011508 | 0 | 0 | 1 | 0.97062 | -0.56755 | 0.4 | 1 | 1.1 | 0.9
26 | 1 | 0.00071327 | 0.00017876 | 0 | 0 | 1 | 0.97586 | -0.46412 | 0.4 | 1 | 1.1 | 0.9
27 | 1 | 0 | 0 | 0 | 0 | 1 | 0.97473 | -0.48641 | 0.4 | 1 | 1.1 | 0.9
28 | 1 | 0 | 0 | 0 | 0 | 1 | 0.97629 | -0.45569 | 0.4 | 1 | 1.1 | 0.9
30 | 1 | 0.00058742 | 0.00014722 | 0 | 0 | 1 | 0.97261 | -0.52807 | 0.4 | 1 | 1.1 | 0.9
31 | 1 | 0 | 0 | 0 | 0 | 1 | 0.97575 | -0.46648 | 0.4 | 1 | 1.1 | 0.9
32 | 1 | 0 | 0 | 0 | 0 | 1 | 0.97644 | -0.45275 | 0.4 | 1 | 1.1 | 0.9
29 | 1 | 0.00049568 | 0.00012423 | 0 | 0 | 1 | 0.97571 | -0.46722 | 0.4 | 1 | 1.1 | 0.9
51 | 1 | 0.00037587 | 9.4202e-05 | 0 | 0 | 1 | 0.97257 | -0.52886 | 0.4 | 1 | 1.1 | 0.9
50 | 1 | 0 | 0 | 0 | 0 | 1 | 0.97558 | -0.46978 | 0.4 | 1 | 1.1 | 0.9
59 | 1 | 0.00013076 | 3.277e-05 | 0 | 0 | 1 | 0.97913 | -0.39997 | 0.4 | 1 | 1.1 | 0.9
33 | 1 | 0.00031147 | 7.8061e-05 | 0 | 0 | 1 | 0.97471 | -0.48715 | 0.4 | 1 | 1.1 | 0.9
34 | 1 | 0.00015325 | 3.8409e-05 | 0 | 0 | 1 | 0.9747 | -0.4872 | 0.4 | 1 | 1.1 | 0.9
35 | 1 | 0 | 0 | 0 | 0 | 1 | 0.97472 | -0.48689 | 0.4 | 1 | 1.1 | 0.9
36 | 1 | 0.00014532 | 3.642e-05 | 0 | 0 | 1 | 0.9747 | -0.48724 | 0.4 | 1 | 1.1 | 0.9
37 | 1 | 0 | 0 | 0 | 0 | 1 | 0.97478 | -0.48575 | 0.4 | 1 | 1.1 | 0.9
38 | 1 | 0.00081854 | 0.00020514 | 0 | 0 | 1 | 0.9747 | -0.48733 | 0.4 | 1 | 1.1 | 0.9
67 | 1 | 0.00020919 | 5.2428e-05 | 0 | 0 | 1 | 0.97495 | -0.48225 | 0.4 | 1 | 1.1 | 0.9
56 | 1 | 0 | 0 | 0 | 0 | 1 | 0.97468 | -0.48758 | 0.4 | 1 | 1.1 | 0.9
39 | 1 | 0.00055854 | 0.00013998 | 0 | 0 | 1 | 0.97552 | -0.47091 | 0.4 | 1 | 1.1 | 0.9
40 | 1 | 0 | 0 | 0 | 0 | 1 | 0.97553 | -0.47069 | 0.4 | 1 | 1.1 | 0.9
41 | 1 | 9.7442e-05 | 2.4421e-05 | 0 | 0 | 1 | 0.97552 | -0.47097 | 0.4 | 1 | 1.1 | 0.9
42 | 1 | 0 | 0 | 0 | 0 | 1 | 0.97554 | -0.47049 | 0.4 | 1 | 1.1 | 0.9
54 | 1 | 0.0013466 | 0.0003375 | 0 | 0 | 1 | 0.9754 | -0.47333 | 0.4 | 1 | 1.1 | 0.9
43 | 1 | 0.00078103 | 0.00019574 | 0 | 0 | 1 | 0.97047 | -0.57057 | 0.4 | 1 | 1.1 | 0.9
44 | 1 | 0 | 0 | 0 | 0 | 1 | 0.97024 | -0.57498 | 0.4 | 1 | 1.1 | 0.9
45 | 1 | 0 | 0 | 0 | 0 | 1 | 0.9705 | -0.56985 | 0.4 | 1 | 1.1 | 0.9
46 | 1 | 0.0015718 | 0.00039393 | 0 | 0 | 1 | 0.97014 | -0.57711 | 0.4 | 1 | 1.1 | 0.9
48 | 1 | 0.00082014 | 0.00020555 | 0 | 0 | 1 | 0.97049 | -0.57017 | 0.4 | 1 | 1.1 | 0.9
68 | 1 | 0 | 0 | 0 | 0 | 1 | 0.97119 | -0.55615 | 0.4 | 1 | 1.1 | 0.9
71 | 1 | 0.00018572 | 4.6546e-05 | 0 | 0 | 1 | 0.97536 | -0.47407 | 0.4 | 1 | 1.1 | 0.9
52 | 1 | 0 | 0 | 0 | 0 | 1 | 0.97192 | -0.54169 | 0.4 | 1 | 1.1 | 0.9
53 | 1 | 0.0028472 | 0.00071358 | 0 | 0 | 1 | 0.97162 | -0.54763 | 0.4 | 1 | 1.1 | 0.9
73 | 1 | 0.0021655 | 0.00054272 | 0 | 0 | 1 | 0.97161 | -0.54788 | 0.4 | 1 | 1.1 | 0.9
55 | 1 | 0.00059791 | 0.00014985 | 0 | 0 | 1 | 0.97539 | -0.4735 | 0.4 | 1 | 1.1 | 0.9
311 | 1 | 0.00054612 | 0.00013687 | 0 | 0 | 1 | 0.97533 | -0.47476 | 0.4 | 1 | 1.1 | 0.9
57 | 1 | 0.00050655 | 0.00012695 | 0 | 0 | 1 | 0.97468 | -0.48765 | 0.4 | 1 | 1.1 | 0.9
58 | 1 | 0.00014995 | 3.7582e-05 | 0 | 0 | 1 | 0.97468 | -0.4877 | 0.4 | 1 | 1.1 | 0.9
354 | 1 | 0.00022896 | 5.7383e-05 | 0 | 0 | 1 | 0.97459 | -0.4896 | 0.4 | 1 | 1.1 | 0.9
60 | 1 | 0.00010042 | 2.5166e-05 | 0 | 0 | 1 | 0.98106 | -0.36241 | 0.4 | 1 | 1.1 | 0.9
303 | 1 | 0.00019521 | 4.8924e-05 | 0 | 0 | 1 | 0.98491 | -0.28769 | 0.4 | 1 | 1.1 | 0.9
61 | 1 | 0.00038335 | 9.6076e-05 | 0 | 0 | 1 | 0.97505 | -0.48027 | 0.4 | 1 | 1.1 | 0.9
62 | 1 | 0 | 0 | 0 | 0 | 1 | 0.97506 | -0.48003 | 0.4 | 1 | 1.1 | 0.9
63 | 1 | 0.00019338 | 4.8466e-05 | 0 | 0 | 1 | 0.97505 | -0.48038 | 0.4 | 1 | 1.1 | 0.9
64 | 1 | 0.00040892 | 0.00010249 | 0 | 0 | 1 | 0.97498 | -0.48162 | 0.4 | 1 | 1.1 | 0.9
65 | 1 | 0.00045166 | 0.0001132 | 0 | 0 | 1 | 0.97508 | -0.47977 | 0.4 | 1 | 1.1 | 0.9
69 | 1 | 0.0018776 | 0.00047057 | 0 | 0 | 1 | 0.97116 | -0.55691 | 0.4 | 1 | 1.1 | 0.9
70 | 1 | 0 | 0 | 0 | 0 | 1 | 0.9713 | -0.55395 | 0.4 | 1 | 1.1 | 0.9
72 | 1 | 0.0010948 | 0.00027438 | 0 | 0 | 1 | 0.97128 | -0.55435 | 0.4 | 1 | 1.1 | 0.9
301 | 1 | 0 | 0 | 0 | 0 | 1 | 0.98933 | -0.20485 | 0.4 | 1 | 1.1 | 0.9
313 | 1 | 0 | 0 | 0 | 0 | 1 | 0.98845 | -0.22202 | 0.4 | 1 | 1.1 | 0.9
302 | 1 | 0.00071 | 0.00017794 | 0 | 0 | 1 | 0.98964 | -0.19679 | 0.4 | 1 | 1.1 | 0.9
304 | 1 | 0.003014 | 0.00075538 | 0 | 0 | 1 | 0.99364 | -0.12047 | 0.4 | 1 | 1.1 | 0.9
305 | 1 | 0.00018375 | 4.6051e-05 | 0 | 0 | 1 | 0.98488 | -0.28825 | 0.4 | 1 | 1.1 | 0.9
306 | 1 | 0 | 0 | 0 | 0 | 1 | 0.99474 | -0.099486 | 0.4 | 1 | 1.1 | 0.9
309 | 1 | 0.0004332 | 0.00010857 | 0 | 0 | 1 | 0.98486 | -0.28871 | 0.4 | 1 | 1.1 | 0.9
318 | 1 | 0 | 0 | 0 | 0 | 1 | 0.99668 | -0.062722 | 0.4 | 1 | 1.1 | 0.9
356 | 1 | 0.0011281 | 0.00028272 | 0 | 0 | 1 | 0.99469 | -0.10045 | 0.4 | 1 | 1.1 | 0.9
307 | 1 | 0.0015435 | 0.00038683 | 0 | 0 | 1 | 0.98473 | -0.29118 | 0.4 | 1 | 1.1 | 0.9
308 | 1 | 0 | 0 | 0 | 0 | 1 | 0.98477 | -0.29046 | 0.4 | 1 | 1.1 | 0.9
348 | 1 | 0.00035006 | 8.7735e-05 | 0 | 0 | 1 | 0.98813 | -0.22816 | 0.4 | 1 | 1.1 | 0.9
315 | 1 | 0.0021946 | 0.00055002 | 0 | 0 | 1 | 0.99972 | -0.0053356 | 0.4 | 1 | 1.1 | 0.9
316 | 1 | 0.0024573 | 0.00061585 | 0 | 0 | 1 | 0.99894 | -0.020128 | 0.4 | 1 | 1.1 | 0.9
317 | 1 | 0.0099185 | 0.0024858 | 0 | 0 | 1 | 0.99866 | -0.02541 | 0.4 | 1 | 1.1 | 0.9
319 | 1 | 0.00036853 | 9.2361e-05 | 0 | 0 | 1 | 0.98518 | -0.28563 | 0.4 | 1 | 1.1 | 0.9
320 | 1 | 0.00024966 | 6.257e-05 | 0 | 0 | 1 | 0.98521 | -0.28509 | 0.4 | 1 | 1.1 | 0.9
321 | 1 | 0 | 0 | 0 | 0 | 1 | 0.98523 | -0.28466 | 0.4 | 1 | 1.1 | 0.9
333 | 1 | 0 | 0 | 0 | 0 | 1 | 0.98543 | -0.28078 | 0.4 | 1 | 1.1 | 0.9
326 | 1 | 0.00012234 | 3.0661e-05 | 0 | 0 | 1 | 0.98503 | -0.28863 | 0.4 | 1 | 1.1 | 0.9
322 | 1 | 0.00054413 | 0.00013637 | 0 | 0 | 1 | 0.98483 | -0.29256 | 0.4 | 1 | 1.1 | 0.9
323 | 1 | 0.00045536 | 0.00011412 | 0 | 0 | 1 | 0.98472 | -0.2946 | 0.4 | 1 | 1.1 | 0.9
324 | 1 | 0.00021821 | 5.4688e-05 | 0 | 0 | 1 | 0.98503 | -0.28863 | 0.4 | 1 | 1.1 | 0.9
325 | 1 | 0.00037388 | 9.3704e-05 | 0 | 0 | 1 | 0.98453 | -0.2985 | 0.4 | 1 | 1.1 | 0.9
327 | 1 | 0.00066497 | 0.00016666 | 0 | 0 | 1 | 0.98441 | -0.30069 | 0.4 | 1 | 1.1 | 0.9
337 | 1 | 0 | 0 | 0 | 0 | 1 | 0.98436 | -0.30165 | 0.4 | 1 | 1.1 | 0.9
328 | 1 | 0.00053185 | 0.00013329 | 0 | 0 | 1 | 0.98675 | -0.25499 | 0.4 | 1 | 1.1 | 0.9
329 | 1 | 0.00029523 | 7.3992e-05 | 0 | 0 | 1 | 0.98686 | -0.25292 | 0.4 | 1 | 1.1 | 0.9
330 | 1 | 0.00027099 | 6.7917e-05 | 0 | 0 | 1 | 0.98655 | -0.25896 | 0.4 | 1 | 1.1 | 0.9
331 | 1 | 0 | 0 | 0 | 0 | 1 | 0.98717 | -0.24687 | 0.4 | 1 | 1.1 | 0.9
332 | 1 | 8.3888e-05 | 2.1024e-05 | 0 | 0 | 1 | 0.98638 | -0.26238 | 0.4 | 1 | 1.1 | 0.9
345 | 1 | 0 | 0 | 0 | 0 | 1 | 0.98806 | -0.22958 | 0.4 | 1 | 1.1 | 0.9
342 | 1 | 8.9564e-05 | 2.2447e-05 | 0 | 0 | 1 | 0.98717 | -0.24691 | 0.4 | 1 | 1.1 | 0.9
340 | 1 | 0.00030537 | 7.6534e-05 | 0 | 0 | 1 | 0.98621 | -0.26571 | 0.4 | 1 | 1.1 | 0.9
344 | 1 | 0.00023047 | 5.7761e-05 | 0 | 0 | 1 | 0.98543 | -0.28078 | 0.4 | 1 | 1.1 | 0.9
341 | 1 | 0.00060941 | 0.00015273 | 0 | 0 | 1 | 0.9856 | -0.27756 | 0.4 | 1 | 1.1 | 0.9
334 | 1 | 0.00065896 | 0.00016515 | 0 | 0 | 1 | 0.98428 | -0.30329 | 0.4 | 1 | 1.1 | 0.9
335 | 1 | 0.00011949 | 2.9947e-05 | 0 | 0 | 1 | 0.9843 | -0.30293 | 0.4 | 1 | 1.1 | 0.9
336 | 1 | 0.0029828 | 0.00074757 | 0 | 0 | 1 | 0.98424 | -0.30411 | 0.4 | 1 | 1.1 | 0.9
349 | 1 | 0.00077809 | 0.00019501 | 0 | 0 | 1 | 0.98431 | -0.30266 | 0.4 | 1 | 1.1 | 0.9
339 | 1 | 0 | 0 | 0 | 0 | 1 | 0.9858 | -0.27361 | 0.4 | 1 | 1.1 | 0.9
343 | 1 | 0.00024328 | 6.0972e-05 | 0 | 0 | 1 | 0.98717 | -0.24695 | 0.4 | 1 | 1.1 | 0.9
346 | 1 | 0.00017748 | 4.4481e-05 | 0 | 0 | 1 | 0.98805 | -0.22976 | 0.4 | 1 | 1.1 | 0.9
347 | 1 | 0.00022689 | 5.6865e-05 | 0 | 0 | 1 | 0.98805 | -0.22978 | 0.4 | 1 | 1.1 | 0.9
350 | 1 | 0.0015955 | 0.00039987 | 0 | 0 | 1 | 0.9843 | -0.30287 | 0.4 | 1 | 1.1 | 0.9
351 | 1 | 0 | 0 | 0 | 0 | 1 | 0.98419 | -0.30497 | 0.4 | 1 | 1.1 | 0.9
352 | 1 | 0.002973 | 0.00074511 | 0 | 0 | 1 | 0.98409 | -0.30695 | 0.4 | 1 | 1.1 | 0.9
353 | 1 | 0.00079805 | 0.00020001 | 0 | 0 | 1 | 0.98406 | -0.30765 | 0.4 | 1 | 1.1 | 0.9

## generator_data
GEN_BUS | PG | QG | QMAX | QMIN | VG | MBASE | GEN_STATUS | PMAX | PMIN
314 | 0.076281 | 0.01946 | 10 | -10 | 1 | 100 | 1 | 10 | 0

## branch_data
F_BUS | T_BUS | BR_R | BR_X | BR_B | RATE_A | RATE_B | RATE_C | TAP | SHIFT | BR_STATUS | ANGMIN | ANGMAX | P_in | Q_in | P_out | Q_out
1 | 2 | 8.4349 | 5.3983 | 1.4164e-08 | 0 | 0 | 0 | 0 | 0 | 1 | -90 | 90 | 0.00077076 | 0.00019179 | -0.00077071 | -0.00019316
1 | 312 | 13.9128 | 8.9042 | 2.3363e-08 | 0 | 0 | 0 | 0 | 0 | 1 | -90 | 90 | -0.0012439 | -0.00031038 | 0.0012442 | 0.00030822
312 | 20 | 16.1825 | 10.3568 | 2.7175e-08 | 0 | 0 | 0 | 0 | 0 | 1 | -90 | 90 | -0.0017772 | -0.00044181 | 0.0017777 | 0.00043947
10 | 11 | 2.5717 | 1.6459 | 4.3186e-09 | 0 | 0 | 0 | 0 | 0 | 1 | -90 | 90 | 0.0025934 | 0.00064385 | -0.0025932 | -0.00064415
10 | 12 | 2.6867 | 1.7195 | 4.5118e-09 | 0 | 0 | 0 | 0 | 0 | 1 | -90 | 90 | -0.0031146 | -0.00077448 | 0.0031149 | 0.00077423
11 | 13 | 1.8445 | 1.1805 | 3.0974e-09 | 0 | 0 | 0 | 0 | 0 | 1 | -90 | 90 | 0.0011589 | 0.00028468 | -0.0011589 | -0.00028496
12 | 338 | 16.6705 | 10.6691 | 2.7994e-08 | 0 | 0 | 0 | 0 | 0 | 1 | -90 | 90 | -0.0031149 | -0.00077423 | 0.0031166 | 0.00077264
13 | 16 | 15.6788 | 10.0344 | 2.6329e-08 | 0 | 0 | 0 | 0 | 0 | 1 | -90 | 90 | 0.00042824 | 0.00010185 | -0.00042821 | -0.00010438
338 | 339 | 1.2318 | 0.78833 | 2.0685e-09 | 0 | 0 | 0 | 0 | 0 | 1 | -90 | 90 | -0.0032373 | -0.00080289 | 0.0032375 | 0.00080278
16 | 14 | 18.0972 | 11.5822 | 3.039e-08 | 0 | 0 | 0 | 0 | 0 | 1 | -90 | 90 | 0.00031928 | 7.7081e-05 | -0.00031926 | -8.0015e-05
17 | 18 | 0.65774 | 0.42095 | 1.1045e-09 | 0 | 0 | 0 | 0 | 0 | 1 | -90 | 90 | -0.0013395 | -0.00033571 | 0.0013395 | 0.00033561
18 | 20 | 5.3131 | 3.4004 | 8.9222e-09 | 0 | 0 | 0 | 0 | 0 | 1 | -90 | 90 | 0.0023051 | 0.00057087 | -0.0023048 | -0.00057156
18 | 21 | 12.8526 | 8.2257 | 2.1583e-08 | 0 | 0 | 0 | 0 | 0 | 1 | -90 | 90 | -0.0036446 | -0.00090648 | 0.0036464 | 0.00090551
21 | 314 | 14.5853 | 9.3346 | 2.4493e-08 | 0 | 0 | 0 | 0 | 0 | 1 | -90 | 90 | -0.025379 | -0.0064063 | 0.02548 | 0.0064684
21 | 300 | 15.17 | 9.7088 | 2.5474e-08 | 0 | 0 | 0 | 0 | 0 | 1 | -90 | 90 | 0.019749 | 0.0050036 | -0.019686 | -0.0049655
314 | 315 | 0.49104 | 0.31427 | 1.6492e-09 | 0 | 0 | 0 | 0 | 0 | 1 | -90 | 90 | 0.049358 | 0.01263 | -0.049345 | -0.012622
300 | 301 | 12.3699 | 7.9167 | 2.0772e-08 | 0 | 0 | 0 | 0 | 0 | 1 | -90 | 90 | 0.019686 | 0.0049655 | -0.019634 | -0.0049344
22 | 23 | 0.96413 | 0.61704 | 1.619e-09 | 0 | 0 | 0 | 0 | 0 | 1 | -90 | 90 | -0.004731 | -0.0011858 | 0.0047313 | 0.0011858
22 | 24 | 0.39959 | 0.25574 | 6.7102e-10 | 0 | 0 | 0 | 0 | 0 | 1 | -90 | 90 | 0.00035373 | 8.8597e-05 | -0.00035373 | -8.866e-05
23 | 25 | 1.7698 | 1.1327 | 2.972e-09 | 0 | 0 | 0 | 0 | 0 | 1 | -90 | 90 | -0.0050475 | -0.001265 | 0.0050481 | 0.0012651
25 | 49 | 1.5355 | 0.98272 | 2.5785e-09 | 0 | 0 | 0 | 0 | 0 | 1 | -90 | 90 | -0.0086814 | -0.0021721 | 0.0086827 | 0.0021727
25 | 47 | 2.7316 | 1.7482 | 4.5871e-09 | 0 | 0 | 0 | 0 | 0 | 1 | -90 | 90 | 0.0036333 | 0.00090705 | -0.0036329 | -0.00090722
49 | 68 | 2.7217 | 1.7419 | 4.5704e-09 | 0 | 0 | 0 | 0 | 0 | 1 | -90 | 90 | -0.0091283 | -0.0022844 | 0.0091309 | 0.0022856
47 | 45 | 3.0506 | 1.9524 | 5.1227e-09 | 0 | 0 | 0 | 0 | 0 | 1 | -90 | 90 | 0.0031738 | 0.00079214 | -0.0031734 | -0.0007924
26 | 27 | 5.2534 | 3.3622 | 8.8218e-09 | 0 | 0 | 0 | 0 | 0 | 1 | -90 | 90 | 0.018155 | 0.0045729 | -0.018136 | -0.0045614
26 | 28 | 1.9116 | 1.2235 | 3.2102e-09 | 0 | 0 | 0 | 0 | 0 | 1 | -90 | 90 | -0.018868 | -0.0047516 | 0.018876 | 0.0047562
27 | 30 | 9.7852 | 6.2625 | 1.6432e-08 | 0 | 0 | 0 | 0 | 0 | 1 | -90 | 90 | 0.018136 | 0.0045614 | -0.0181 | -0.0045399
28 | 31 | 5.8792 | 3.7627 | 9.8728e-09 | 0 | 0 | 0 | 0 | 0 | 1 | -90 | 90 | 0.0077969 | 0.0019408 | -0.0077929 | -0.0019392
28 | 32 | 0.47234 | 0.3023 | 7.9319e-10 | 0 | 0 | 0 | 0 | 0 | 1 | -90 | 90 | -0.026673 | -0.006697 | 0.026677 | 0.0066993
30 | 51 | 0.19031 | 0.1218 | 3.1958e-10 | 0 | 0 | 0 | 0 | 0 | 1 | -90 | 90 | 0.017512 | 0.0043927 | -0.017512 | -0.0043923
31 | 50 | 1.9207 | 1.2292 | 3.2254e-09 | 0 | 0 | 0 | 0 | 0 | 1 | -90 | 90 | 0.0072972 | 0.001816 | -0.007296 | -0.0018155
31 | 29 | 6.3843 | 4.0859 | 1.0721e-08 | 0 | 0 | 0 | 0 | 0 | 1 | -90 | 90 | 0.00049568 | 0.00012322 | -0.00049567 | -0.00012423
32 | 59 | 8.49 | 5.4336 | 1.4257e-08 | 0 | 0 | 0 | 0 | 0 | 1 | -90 | 90 | -0.026677 | -0.0066992 | 0.026744 | 0.006741
51 | 52 | 3.1737 | 2.0312 | 5.3296e-09 | 0 | 0 | 0 | 0 | 0 | 1 | -90 | 90 | 0.017136 | 0.0042981 | -0.017125 | -0.0042919
50 | 71 | 4.3901 | 2.8097 | 7.3722e-09 | 0 | 0 | 0 | 0 | 0 | 1 | -90 | 90 | 0.004149 | 0.00103 | -0.0041481 | -0.0010302
50 | 42 | 0.9657 | 0.61805 | 1.6217e-09 | 0 | 0 | 0 | 0 | 0 | 1 | -90 | 90 | 0.0031471 | 0.00078548 | -0.0031469 | -0.00078557
59 | 60 | 6.0379 | 3.8643 | 1.0139e-08 | 0 | 0 | 0 | 0 | 0 | 1 | -90 | 90 | -0.026875 | -0.0067737 | 0.026923 | 0.0068036
33 | 34 | 0.80294 | 0.51388 | 1.3484e-09 | 0 | 0 | 0 | 0 | 0 | 1 | -90 | 90 | 0.00029857 | 7.4546e-05 | -0.00029857 | -7.4674e-05
33 | 35 | 1.7583 | 1.1253 | 2.9526e-09 | 0 | 0 | 0 | 0 | 0 | 1 | -90 | 90 | -0.00061002 | -0.00015261 | 0.00061003 | 0.00015233
34 | 36 | 0.99646 | 0.63773 | 1.6733e-09 | 0 | 0 | 0 | 0 | 0 | 1 | -90 | 90 | 0.00014531 | 3.6263e-05 | -0.00014531 | -3.6422e-05
35 | 37 | 2.0827 | 1.333 | 3.4975e-09 | 0 | 0 | 0 | 0 | 0 | 1 | -90 | 90 | -0.0023141 | -0.00057334 | 0.0023142 | 0.00057309
35 | 38 | 1.0842 | 0.6939 | 1.8207e-09 | 0 | 0 | 0 | 0 | 0 | 1 | -90 | 90 | 0.001704 | 0.00042101 | -0.001704 | -0.00042116
37 | 67 | 6.403 | 4.0979 | 1.0752e-08 | 0 | 0 | 0 | 0 | 0 | 1 | -90 | 90 | -0.0023142 | -0.00057309 | 0.0023146 | 0.00057231
38 | 56 | 1.187 | 0.75969 | 1.9933e-09 | 0 | 0 | 0 | 0 | 0 | 1 | -90 | 90 | 0.00088547 | 0.00021601 | -0.00088546 | -0.00021619
67 | 64 | 1.0522 | 0.67343 | 1.767e-09 | 0 | 0 | 0 | 0 | 0 | 1 | -90 | 90 | -0.0025237 | -0.00062474 | 0.0025238 | 0.00062462
56 | 57 | 0.58062 | 0.3716 | 9.7503e-10 | 0 | 0 | 0 | 0 | 0 | 1 | -90 | 90 | 0.00050654 | 0.00012687 | -0.00050653 | -0.00012696
56 | 58 | 1.292 | 0.82687 | 2.1696e-09 | 0 | 0 | 0 | 0 | 0 | 1 | -90 | 90 | 0.00037893 | 8.9325e-05 | -0.00037892 | -8.953e-05
39 | 40 | 1.3802 | 0.88332 | 2.3177e-09 | 0 | 0 | 0 | 0 | 0 | 1 | -90 | 90 | -0.00065596 | -0.00016395 | 0.00065597 | 0.00016374
39 | 41 | 2.8591 | 1.8299 | 4.8013e-09 | 0 | 0 | 0 | 0 | 0 | 1 | -90 | 90 | 9.744e-05 | 2.3965e-05 | -9.7439e-05 | -2.4422e-05
40 | 42 | 1.3169 | 0.8428 | 2.2114e-09 | 0 | 0 | 0 | 0 | 0 | 1 | -90 | 90 | -0.00065597 | -0.00016374 | 0.00065598 | 0.00016353
42 | 54 | 4.8567 | 3.1083 | 8.1557e-09 | 0 | 0 | 0 | 0 | 0 | 1 | -90 | 90 | 0.002491 | 0.00062204 | -0.0024906 | -0.0006226
54 | 55 | 0.63345 | 0.40541 | 1.0637e-09 | 0 | 0 | 0 | 0 | 0 | 1 | -90 | 90 | 0.001144 | 0.00028509 | -0.001144 | -0.00028519
43 | 44 | 11.8121 | 7.5597 | 1.9836e-08 | 0 | 0 | 0 | 0 | 0 | 1 | -90 | 90 | 0.0015722 | 0.0003915 | -0.0015719 | -0.00039316
43 | 45 | 1.2992 | 0.83149 | 2.1817e-09 | 0 | 0 | 0 | 0 | 0 | 1 | -90 | 90 | -0.0023532 | -0.00058726 | 0.0023533 | 0.0005871
44 | 46 | 5.6948 | 3.6447 | 9.5632e-09 | 0 | 0 | 0 | 0 | 0 | 1 | -90 | 90 | 0.0015719 | 0.00039316 | -0.0015718 | -0.00039396
45 | 48 | 1.6808 | 1.0757 | 2.8225e-09 | 0 | 0 | 0 | 0 | 0 | 1 | -90 | 90 | 0.00082012 | 0.0002053 | -0.00082011 | -0.00020556
68 | 69 | 1.7023 | 1.0894 | 2.8586e-09 | 0 | 0 | 0 | 0 | 0 | 1 | -90 | 90 | 0.0018776 | 0.00047037 | -0.0018775 | -0.00047059
68 | 70 | 0.84257 | 0.53924 | 1.4149e-09 | 0 | 0 | 0 | 0 | 0 | 1 | -90 | 90 | -0.011008 | -0.002756 | 0.01101 | 0.0027566
71 | 65 | 6.0937 | 3.8999 | 1.0233e-08 | 0 | 0 | 0 | 0 | 0 | 1 | -90 | 90 | 0.0039624 | 0.00098366 | -0.0039614 | -0.00098395
52 | 53 | 1.4699 | 0.94075 | 2.4684e-09 | 0 | 0 | 0 | 0 | 0 | 1 | -90 | 90 | 0.017125 | 0.004292 | -0.017121 | -0.0042891
53 | 73 | 0.073629 | 0.047122 | 1.2364e-10 | 0 | 0 | 0 | 0 | 0 | 1 | -90 | 90 | 0.014273 | 0.0035755 | -0.014273 | -0.0035754
73 | 70 | 2.1204 | 1.3571 | 3.5608e-09 | 0 | 0 | 0 | 0 | 0 | 1 | -90 | 90 | 0.012108 | 0.0030326 | -0.012104 | -0.0030307
55 | 311 | 9.811 | 6.2791 | 1.6475e-08 | 0 | 0 | 0 | 0 | 0 | 1 | -90 | 90 | 0.00054614 | 0.00013533 | -0.00054611 | -0.00013688
58 | 354 | 34.1802 | 21.8753 | 5.7398e-08 | 0 | 0 | 0 | 0 | 0 | 1 | -90 | 90 | 0.00022897 | 5.1946e-05 | -0.00022895 | -5.7386e-05
60 | 303 | 12.0384 | 7.7046 | 2.0216e-08 | 0 | 0 | 0 | 0 | 0 | 1 | -90 | 90 | -0.027024 | -0.0068287 | 0.027121 | 0.0068889
303 | 305 | 1.1151 | 0.71366 | 1.8725e-09 | 0 | 0 | 0 | 0 | 0 | 1 | -90 | 90 | 0.0021607 | 0.00054016 | -0.0021606 | -0.00054031
303 | 302 | 13.5794 | 8.6908 | 2.2803e-08 | 0 | 0 | 0 | 0 | 0 | 1 | -90 | 90 | -0.029477 | -0.0074779 | 0.029606 | 0.0075585
61 | 62 | 1.7637 | 1.1288 | 2.9618e-09 | 0 | 0 | 0 | 0 | 0 | 1 | -90 | 90 | -0.00057672 | -0.00014417 | 0.00057672 | 0.00014389
61 | 63 | 2.3959 | 1.5334 | 4.0234e-09 | 0 | 0 | 0 | 0 | 0 | 1 | -90 | 90 | 0.00019338 | 4.8086e-05 | -0.00019338 | -4.8468e-05
62 | 64 | 2.2879 | 1.4643 | 3.8421e-09 | 0 | 0 | 0 | 0 | 0 | 1 | -90 | 90 | 0.002933 | 0.00072689 | -0.0029327 | -0.00072711
62 | 65 | 0.32121 | 0.20557 | 5.3939e-10 | 0 | 0 | 0 | 0 | 0 | 1 | -90 | 90 | -0.0035097 | -0.00087078 | 0.0035097 | 0.00087075
70 | 72 | 1.5203 | 0.97301 | 2.553e-09 | 0 | 0 | 0 | 0 | 0 | 1 | -90 | 90 | 0.0010948 | 0.00027416 | -0.0010947 | -0.00027439
301 | 313 | 3.8416 | 2.4586 | 6.451e-09 | 0 | 0 | 0 | 0 | 0 | 1 | -90 | 90 | 0.019634 | 0.0049344 | -0.019618 | -0.0049247
313 | 348 | 1.3722 | 0.87819 | 2.3043e-09 | 0 | 0 | 0 | 0 | 0 | 1 | -90 | 90 | 0.019618 | 0.0049247 | -0.019612 | -0.0049213
302 | 304 | 11.2258 | 7.1845 | 1.8851e-08 | 0 | 0 | 0 | 0 | 0 | 1 | -90 | 90 | -0.030316 | -0.0077364 | 0.030429 | 0.0078064
304 | 306 | 2.8195 | 1.8045 | 4.7347e-09 | 0 | 0 | 0 | 0 | 0 | 1 | -90 | 90 | -0.033443 | -0.0085617 | 0.033477 | 0.008583
305 | 309 | 1.0177 | 0.65132 | 1.709e-09 | 0 | 0 | 0 | 0 | 0 | 1 | -90 | 90 | 0.0019769 | 0.00049426 | -0.0019768 | -0.00049439
306 | 318 | 4.7895 | 3.0653 | 1.6086e-08 | 0 | 0 | 0 | 0 | 0 | 1 | -90 | 90 | -0.034605 | -0.0088651 | 0.034666 | 0.0089031
306 | 356 | 3.7827 | 2.4209 | 6.3522e-09 | 0 | 0 | 0 | 0 | 0 | 1 | -90 | 90 | 0.0011281 | 0.00028213 | -0.0011281 | -0.00028272
309 | 308 | 4.9081 | 3.1412 | 8.242e-09 | 0 | 0 | 0 | 0 | 0 | 1 | -90 | 90 | 0.0015436 | 0.00038582 | -0.0015435 | -0.00038654
318 | 317 | 4.8792 | 3.1227 | 1.6387e-08 | 0 | 0 | 0 | 0 | 0 | 1 | -90 | 90 | -0.034666 | -0.0089031 | 0.034729 | 0.0089417
307 | 308 | 2.0514 | 1.3129 | 3.4448e-09 | 0 | 0 | 0 | 0 | 0 | 1 | -90 | 90 | -0.0015435 | -0.00038684 | 0.0015435 | 0.00038654
348 | 345 | 0.32207 | 0.20612 | 5.4084e-10 | 0 | 0 | 0 | 0 | 0 | 1 | -90 | 90 | 0.019262 | 0.0048336 | -0.019261 | -0.0048328
315 | 316 | 1.4241 | 0.91144 | 4.783e-09 | 0 | 0 | 0 | 0 | 0 | 1 | -90 | 90 | 0.04715 | 0.012072 | -0.047117 | -0.01205
316 | 317 | 0.53636 | 0.34327 | 1.8014e-09 | 0 | 0 | 0 | 0 | 0 | 1 | -90 | 90 | 0.044659 | 0.011435 | -0.044648 | -0.011427
319 | 320 | 6.2829 | 4.0211 | 1.0551e-08 | 0 | 0 | 0 | 0 | 0 | 1 | -90 | 90 | -0.00036852 | -9.2362e-05 | 0.00036853 | 9.1344e-05
320 | 321 | 3.0111 | 1.9271 | 5.0564e-09 | 0 | 0 | 0 | 0 | 0 | 1 | -90 | 90 | -0.00061819 | -0.00015391 | 0.0006182 | 0.00015343
321 | 333 | 1.31 | 0.8384 | 2.1998e-09 | 0 | 0 | 0 | 0 | 0 | 1 | -90 | 90 | -0.012914 | -0.0032361 | 0.012916 | 0.0032375
321 | 326 | 1.4045 | 0.89885 | 2.3585e-09 | 0 | 0 | 0 | 0 | 0 | 1 | -90 | 90 | 0.012296 | 0.0030827 | -0.012293 | -0.0030814
333 | 344 | 0.072908 | 0.046661 | 1.2243e-10 | 0 | 0 | 0 | 0 | 0 | 1 | -90 | 90 | 0.00023047 | 5.7749e-05 | -0.00023047 | -5.7761e-05
333 | 341 | 1.0664 | 0.68249 | 1.7908e-09 | 0 | 0 | 0 | 0 | 0 | 1 | -90 | 90 | -0.013147 | -0.0032952 | 0.013149 | 0.0032963
326 | 324 | 0.00049308 | 0.00031557 | 8.2802e-13 | 0 | 0 | 0 | 0 | 0 | 1 | -90 | 90 | 0.012171 | 0.0030508 | -0.012171 | -0.0030508
322 | 323 | 0.77846 | 0.49821 | 1.3072e-09 | 0 | 0 | 0 | 0 | 0 | 1 | -90 | 90 | 0.011406 | 0.0028585 | -0.011405 | -0.0028579
322 | 324 | 1.4279 | 0.91384 | 2.3978e-09 | 0 | 0 | 0 | 0 | 0 | 1 | -90 | 90 | -0.01195 | -0.0029949 | 0.011953 | 0.0029961
323 | 325 | 1.5466 | 0.98982 | 2.5972e-09 | 0 | 0 | 0 | 0 | 0 | 1 | -90 | 90 | 0.01095 | 0.0027438 | -0.010948 | -0.0027428
325 | 327 | 0.89879 | 0.57523 | 1.5093e-09 | 0 | 0 | 0 | 0 | 0 | 1 | -90 | 90 | 0.010574 | 0.0026491 | -0.010573 | -0.0026485
327 | 337 | 0.42309 | 0.27078 | 7.1048e-10 | 0 | 0 | 0 | 0 | 0 | 1 | -90 | 90 | 0.0099078 | 0.0024818 | -0.0099074 | -0.0024816
337 | 349 | 0.71351 | 0.45665 | 1.1982e-09 | 0 | 0 | 0 | 0 | 0 | 1 | -90 | 90 | 0.0061457 | 0.0015392 | -0.0061454 | -0.0015391
337 | 335 | 1.4793 | 0.94673 | 2.4841e-09 | 0 | 0 | 0 | 0 | 0 | 1 | -90 | 90 | 0.0037617 | 0.00094243 | -0.0037614 | -0.00094252
328 | 329 | 0.49785 | 0.31862 | 8.3603e-10 | 0 | 0 | 0 | 0 | 0 | 1 | -90 | 90 | -0.018205 | -0.0045611 | 0.018207 | 0.0045621
328 | 330 | 0.97774 | 0.62575 | 1.6419e-09 | 0 | 0 | 0 | 0 | 0 | 1 | -90 | 90 | 0.017674 | 0.0044278 | -0.01767 | -0.0044258
329 | 331 | 1.4267 | 0.91311 | 2.3959e-09 | 0 | 0 | 0 | 0 | 0 | 1 | -90 | 90 | -0.018503 | -0.0046361 | 0.018508 | 0.0046393
330 | 332 | 0.85904 | 0.54979 | 1.4426e-09 | 0 | 0 | 0 | 0 | 0 | 1 | -90 | 90 | 0.017399 | 0.0043579 | -0.017396 | -0.0043562
331 | 345 | 4.0128 | 2.5682 | 6.7386e-09 | 0 | 0 | 0 | 0 | 0 | 1 | -90 | 90 | -0.018841 | -0.0047225 | 0.018856 | 0.0047318
331 | 342 | 0.51085 | 0.32694 | 8.5785e-10 | 0 | 0 | 0 | 0 | 0 | 1 | -90 | 90 | 0.00033284 | 8.3219e-05 | -0.00033284 | -8.3302e-05
332 | 340 | 0.83608 | 0.53509 | 1.404e-09 | 0 | 0 | 0 | 0 | 0 | 1 | -90 | 90 | 0.017313 | 0.0043352 | -0.01731 | -0.0043336
345 | 346 | 1.9459 | 1.2454 | 3.2677e-09 | 0 | 0 | 0 | 0 | 0 | 1 | -90 | 90 | 0.00040438 | 0.00010097 | -0.00040438 | -0.00010129
342 | 343 | 0.71457 | 0.45732 | 1.1999e-09 | 0 | 0 | 0 | 0 | 0 | 1 | -90 | 90 | 0.00024328 | 6.0855e-05 | -0.00024328 | -6.0972e-05
340 | 339 | 2.0233 | 1.2949 | 3.3976e-09 | 0 | 0 | 0 | 0 | 0 | 1 | -90 | 90 | 0.017004 | 0.004257 | -0.016998 | -0.0042533
341 | 339 | 1.2509 | 0.80058 | 2.1006e-09 | 0 | 0 | 0 | 0 | 0 | 1 | -90 | 90 | -0.013758 | -0.003449 | 0.013761 | 0.0034505
334 | 335 | 0.42212 | 0.27016 | 7.0885e-10 | 0 | 0 | 0 | 0 | 0 | 1 | -90 | 90 | -0.0036419 | -0.00091261 | 0.0036419 | 0.00091258
334 | 336 | 1.1899 | 0.76152 | 1.9981e-09 | 0 | 0 | 0 | 0 | 0 | 1 | -90 | 90 | 0.0029829 | 0.00074746 | -0.0029828 | -0.00074757
349 | 350 | 0.16581 | 0.10612 | 2.7843e-10 | 0 | 0 | 0 | 0 | 0 | 1 | -90 | 90 | 0.0053673 | 0.0013441 | -0.0053673 | -0.0013441
346 | 347 | 0.3668 | 0.23476 | 6.1596e-10 | 0 | 0 | 0 | 0 | 0 | 1 | -90 | 90 | 0.00022689 | 5.6805e-05 | -0.00022689 | -5.6865e-05
350 | 351 | 2.4235 | 1.551 | 4.0697e-09 | 0 | 0 | 0 | 0 | 0 | 1 | -90 | 90 | 0.0037718 | 0.00094424 | -0.0037714 | -0.00094439
351 | 352 | 2.2727 | 1.4545 | 3.8165e-09 | 0 | 0 | 0 | 0 | 0 | 1 | -90 | 90 | 0.0037714 | 0.00094439 | -0.0037711 | -0.00094453
352 | 353 | 3.7825 | 2.4208 | 6.3518e-09 | 0 | 0 | 0 | 0 | 0 | 1 | -90 | 90 | 0.00079807 | 0.00019941 | -0.00079805 | -0.00020001