## bus_data
BUS_I | BUS_TYPE | Pd | Qd | Gs | Bs | area | Vm | Va | baseKV | zone | Vmax | Vmin
1 | 1 | 0.002943 | 0.00073759 | 0 | 0 | 1 | 0.98151 | -0.35483 | 0.4 | 1 | 1.1 | 0.9
2 | 1 | 0 | 0 | 0 | 0 | 1 | 0.98086 | -0.36761 | 0.4 | 1 | 1.1 | 0.9
3 | 1 | 0.001763 | 0.00044184 | 0 | 0 | 1 | 0.98195 | -0.34628 | 0.4 | 1 | 1.1 | 0.9
5 | 1 | 0.0059718 | 0.0014967 | 0 | 0 | 1 | 0.9804 | -0.37669 | 0.4 | 1 | 1.1 | 0.9
6 | 1 | 0.0010555 | 0.00026453 | 0 | 0 | 1 | 0.98178 | -0.34974 | 0.4 | 1 | 1.1 | 0.9
7 | 1 | 0 | 0 | 0 | 0 | 1 | 0.98244 | -0.33677 | 0.4 | 1 | 1.1 | 0.9
4 | 1 | 0 | 0 | 0 | 0 | 1 | 0.97965 | -0.39133 | 0.4 | 1 | 1.1 | 0.9
8 | 1 | 0 | 0 | 0 | 0 | 1 | 0.98019 | -0.38078 | 0.4 | 1 | 1.1 | 0.9
9 | 1 | 0.0019696 | 0.00049362 | 0 | 0 | 1 | 0.97958 | -0.39274 | 0.4 | 1 | 1.1 | 0.9
10 | 1 | 0.0008288 | 0.00020772 | 0 | 0 | 1 | 0.98175 | -0.3503 | 0.4 | 1 | 1.1 | 0.9
11 | 1 | 0.0011721 | 0.00029376 | 0 | 0 | 1 | 0.98198 | -0.34572 | 0.4 | 1 | 1.1 | 0.9
12 | 1 | 0.0019484 | 0.00048833 | 0 | 0 | 1 | 0.98249 | -0.33581 | 0.4 | 1 | 1.1 | 0.9
57 | 1 | 0.0069553 | 0.0017432 | 0 | 0 | 1 | 0.97981 | -0.38828 | 0.4 | 1 | 1.1 | 0.9
59 | 1 | 0 | 0 | 0 | 0 | 1 | 0.97922 | -0.39992 | 0.4 | 1 | 1.1 | 0.9
51 | 1 | 0.00041009 | 0.00010278 | 0 | 0 | 1 | 0.98174 | -0.35036 | 0.4 | 1 | 1.1 | 0.9
50 | 1 | 0 | 0 | 0 | 0 | 1 | 0.98163 | -0.35249 | 0.4 | 1 | 1.1 | 0.9
21 | 1 | 0.0014117 | 0.0003538 | 0 | 0 | 1 | 0.98357 | -0.31471 | 0.4 | 1 | 1.1 | 0.9
13 | 1 | 0.00053339 | 0.00013368 | 0 | 0 | 1 | 0.98411 | -0.3041 | 0.4 | 1 | 1.1 | 0.9
14 | 1 | 0.00057244 | 0.00014347 | 0 | 0 | 1 | 0.98409 | -0.30449 | 0.4 | 1 | 1.1 | 0.9
15 | 1 | 0 | 0 | 0 | 0 | 1 | 0.98412 | -0.3039 | 0.4 | 1 | 1.1 | 0.9
16 | 1 | 0.00027486 | 6.8888e-05 | 0 | 0 | 1 | 0.98409 | -0.30455 | 0.4 | 1 | 1.1 | 0.9
17 | 1 | 0.0013765 | 0.00034499 | 0 | 0 | 1 | 0.98475 | -0.29181 | 0.4 | 1 | 1.1 | 0.9
18 | 1 | 0.0009134 | 0.00022892 | 0 | 0 | 1 | 0.98387 | -0.30886 | 0.4 | 1 | 1.1 | 0.9
19 | 1 | 0.00039508 | 9.9017e-05 | 0 | 0 | 1 | 0.98408 | -0.30473 | 0.4 | 1 | 1.1 | 0.9
20 | 1 | 0 | 0 | 0 | 0 | 1 | 0.98577 | -0.27185 | 0.4 | 1 | 1.1 | 0.9
47 | 1 | 0.00023493 | 5.8879e-05 | 0 | 0 | 1 | 0.98408 | -0.30478 | 0.4 | 1 | 1.1 | 0.9
33 | 3 | 0 | 0 | 0 | 0 | 1 | 1 | 0 | 0.4 | 1 | 1.1 | 0.9
22 | 1 | 0.00064684 | 0.00016211 | 0 | 0 | 1 | 0.98089 | -0.36703 | 0.4 | 1 | 1.1 | 0.9
23 | 1 | 0.00089017 | 0.0002231 | 0 | 0 | 1 | 0.98121 | -0.36068 | 0.4 | 1 | 1.1 | 0.9
24 | 1 | 0 | 0 | 0 | 0 | 1 | 0.98042 | -0.37619 | 0.4 | 1 | 1.1 | 0.9
25 | 1 | 0.00054565 | 0.00013675 | 0 | 0 | 1 | 0.98134 | -0.35828 | 0.4 | 1 | 1.1 | 0.9
26 | 1 | 0 | 0 | 0 | 0 | 1 | 0.97898 | -0.40439 | 0.4 | 1 | 1.1 | 0.9
27 | 1 | 0 | 0 | 0 | 0 | 1 | 0.97959 | -0.3924 | 0.4 | 1 | 1.1 | 0.9
28 | 1 | 0.00087841 | 0.00022015 | 0 | 0 | 1 | 0.98154 | -0.35437 | 0.4 | 1 | 1.1 | 0.9
29 | 1 | 0.0026292 | 0.00065894 | 0 | 0 | 1 | 0.97856 | -0.41259 | 0.4 | 1 | 1.1 | 0.9
30 | 1 | 0.00046254 | 0.00011592 | 0 | 0 | 1 | 0.97958 | -0.39274 | 0.4 | 1 | 1.1 | 0.9
31 | 1 | 0.0014614 | 0.00036627 | 0 | 0 | 1 | 0.97885 | -0.407 | 0.4 | 1 | 1.1 | 0.9
66 | 1 | 0.0011788 | 0.00029543 | 0 | 0 | 1 | 0.97745 | -0.43448 | 0.4 | 1 | 1.1 | 0.9
48 | 1 | 0.0010894 | 0.00027303 | 0 | 0 | 1 | 0.97875 | -0.40905 | 0.4 | 1 | 1.1 | 0.9
32 | 1 | 0 | 0 | 0 | 0 | 1 | 0.97817 | -0.4195 | 0.4 | 1 | 1.1 | 0.9
34 | 1 | 0.00038623 | 9.6799e-05 | 0 | 0 | 1 | 0.97786 | -0.42574 | 0.4 | 1 | 1.1 | 0.9
37 | 1 | 0 | 0 | 0 | 0 | 1 | 0.97905 | -0.40221 | 0.4 | 1 | 1.1 | 0.9
124 | 1 | 0.00057465 | 0.00014402 | 0 | 0 | 1 | 0.98931 | -0.20276 | 0.4 | 1 | 1.1 | 0.9
317 | 1 | 0.00065675 | 0.0001646 | 0 | 0 | 1 | 0.97781 | -0.42661 | 0.4 | 1 | 1.1 | 0.9
35 | 1 | 0 | 0 | 0 | 0 | 1 | 0.98269 | -0.33073 | 0.4 | 1 | 1.1 | 0.9
143 | 1 | 0.00059605 | 0.00014938 | 0 | 0 | 1 | 0.9831 | -0.32276 | 0.4 | 1 | 1.1 | 0.9
115 | 1 | 0 | 0 | 0 | 0 | 1 | 0.98264 | -0.33178 | 0.4 | 1 | 1.1 | 0.9
36 | 1 | 0 | 0 | 0 | 0 | 1 | 0.98017 | -0.38009 | 0.4 | 1 | 1.1 | 0.9
199 | 1 | 0.00019631 | 4.92e-05 | 0 | 0 | 1 | 0.98007 | -0.38223 | 0.4 | 1 | 1.1 | 0.9
39 | 1 | 0 | 0 | 0 | 0 | 1 | 0.98123 | -0.35932 | 0.4 | 1 | 1.1 | 0.9
196 | 1 | 0.001351 | 0.00033858 | 0 | 0 | 1 | 0.98011 | -0.38126 | 0.4 | 1 | 1.1 | 0.9
202 | 1 | 0.00024912 | 6.2436e-05 | 0 | 0 | 1 | 0.9799 | -0.3855 | 0.4 | 1 | 1.1 | 0.9
38 | 1 | 0 | 0 | 0 | 0 | 1 | 0.97998 | -0.38398 | 0.4 | 1 | 1.1 | 0.9
41 | 1 | 0 | 0 | 0 | 0 | 1 | 0.9814 | -0.35598 | 0.4 | 1 | 1.1 | 0.9
131 | 1 | 0.00082682 | 0.00020722 | 0 | 0 | 1 | 0.98108 | -0.36229 | 0.4 | 1 | 1.1 | 0.9
40 | 1 | 0 | 0 | 0 | 0 | 1 | 0.97772 | -0.42837 | 0.4 | 1 | 1.1 | 0.9
319 | 1 | 0.00010594 | 2.6552e-05 | 0 | 0 | 1 | 0.97772 | -0.42841 | 0.4 | 1 | 1.1 | 0.9
44 | 1 | 0 | 0 | 0 | 0 | 1 | 0.97752 | -0.43244 | 0.4 | 1 | 1.1 | 0.9
318 | 1 | 0.00062345 | 0.00015625 | 0 | 0 | 1 | 0.97778 | -0.42728 | 0.4 | 1 | 1.1 | 0.9
140 | 1 | 0.00059227 | 0.00014844 | 0 | 0 | 1 | 0.98177 | -0.34881 | 0.4 | 1 | 1.1 | 0.9
43 | 1 | 0 | 0 | 0 | 0 | 1 | 0.97733 | -0.43613 | 0.4 | 1 | 1.1 | 0.9
322 | 1 | 0 | 0 | 0 | 0 | 1 | 0.97735 | -0.43567 | 0.4 | 1 | 1.1 | 0.9
321 | 1 | 0.0015513 | 0.0003888 | 0 | 0 | 1 | 0.97729 | -0.43702 | 0.4 | 1 | 1.1 | 0.9
324 | 1 | 0.00036724 | 9.2038e-05 | 0 | 0 | 1 | 0.97741 | -0.4346 | 0.4 | 1 | 1.1 | 0.9
326 | 1 | 0.00036921 | 9.2534e-05 | 0 | 0 | 1 | 0.97751 | -0.43264 | 0.4 | 1 | 1.1 | 0.9
49 | 1 | 0.005339 | 0.0013381 | 0 | 0 | 1 | 0.97871 | -0.40969 | 0.4 | 1 | 1.1 | 0.9
56 | 1 | 0.00095028 | 0.00023816 | 0 | 0 | 1 | 0.98161 | -0.35285 | 0.4 | 1 | 1.1 | 0.9
52 | 1 | 0.00099164 | 0.00024853 | 0 | 0 | 1 | 0.98174 | -0.35048 | 0.4 | 1 | 1.1 | 0.9
53 | 1 | 0.00040133 | 0.00010058 | 0 | 0 | 1 | 0.98172 | -0.35073 | 0.4 | 1 | 1.1 | 0.9
54 | 1 | 0.00059769 | 0.00014979 | 0 | 0 | 1 | 0.98172 | -0.35087 | 0.4 | 1 | 1.1 | 0.9
55 | 1 | 0.00077982 | 0.00019544 | 0 | 0 | 1 | 0.98159 | -0.35328 | 0.4 | 1 | 1.1 | 0.9
58 | 1 | 0.0013052 | 0.00032712 | 0 | 0 | 1 | 0.97976 | -0.3892 | 0.4 | 1 | 1.1 | 0.9
60 | 1 | 0 | 0 | 0 | 0 | 1 | 0.97628 | -0.45763 | 0.4 | 1 | 1.1 | 0.9
61 | 1 | 0 | 0 | 0 | 0 | 1 | 0.97838 | -0.41664 | 0.4 | 1 | 1.1 | 0.9
173 | 1 | 0.00035921 | 9.0027e-05 | 0 | 0 | 1 | 0.9749 | -0.48482 | 0.4 | 1 | 1.1 | 0.9
444 | 1 | 0.00024163 | 6.0558e-05 | 0 | 0 | 1 | 0.97832 | -0.4179 | 0.4 | 1 | 1.1 | 0.9
232 | 1 | 0 | 0 | 0 | 0 | 1 | 0.97697 | -0.4447 | 0.4 | 1 | 1.1 | 0.9
62 | 1 | 0.0010982 | 0.00027524 | 0 | 0 | 1 | 0.97634 | -0.45625 | 0.4 | 1 | 1.1 | 0.9
63 | 1 | 0 | 0 | 0 | 0 | 1 | 0.97645 | -0.45411 | 0.4 | 1 | 1.1 | 0.9
65 | 1 | 0.0031588 | 0.00079168 | 0 | 0 | 1 | 0.97619 | -0.45927 | 0.4 | 1 | 1.1 | 0.9
67 | 1 | 0.00048877 | 0.0001225 | 0 | 0 | 1 | 0.97616 | -0.4598 | 0.4 | 1 | 1.1 | 0.9
68 | 1 | 0.003137 | 0.0007862 | 0 | 0 | 1 | 0.97608 | -0.46155 | 0.4 | 1 | 1.1 | 0.9
69 | 1 | 0.00093539 | 0.00023443 | 0 | 0 | 1 | 0.97621 | -0.45697 | 0.4 | 1 | 1.1 | 0.9
70 | 1 | 0.00057958 | 0.00014526 | 0 | 0 | 1 | 0.9762 | -0.45719 | 0.4 | 1 | 1.1 | 0.9
71 | 1 | 0 | 0 | 0 | 0 | 1 | 0.97623 | -0.45652 | 0.4 | 1 | 1.1 | 0.9
72 | 1 | 0 | 0 | 0 | 0 | 1 | 0.97624 | -0.45637 | 0.4 | 1 | 1.1 | 0.9
73 | 1 | 0.0011093 | 0.00027802 | 0 | 0 | 1 | 0.97602 | -0.46061 | 0.4 | 1 | 1.1 | 0.9
74 | 1 | 0 | 0 | 0 | 0 | 1 | 0.97666 | -0.44806 | 0.4 | 1 | 1.1 | 0.9
77 | 1 | 0 | 0 | 0 | 0 | 1 | 0.97593 | -0.46246 | 0.4 | 1 | 1.1 | 0.9
132 | 1 | 0.0013865 | 0.00034749 | 0 | 0 | 1 | 0.97745 | -0.43252 | 0.4 | 1 | 1.1 | 0.9
75 | 1 | 0.00013027 | 3.2649e-05 | 0 | 0 | 1 | 0.97521 | -0.47675 | 0.4 | 1 | 1.1 | 0.9
76 | 1 | 0.0015701 | 0.00039351 | 0 | 0 | 1 | 0.97497 | -0.48137 | 0.4 | 1 | 1.1 | 0.9
78 | 1 | 9.4507e-05 | 2.3686e-05 | 0 | 0 | 1 | 0.97489 | -0.48292 | 0.4 | 1 | 1.1 | 0.9
79 | 1 | 0.0008995 | 0.00022544 | 0 | 0 | 1 | 0.97584 | -0.46421 | 0.4 | 1 | 1.1 | 0.9
80 | 1 | 0.00010433 | 2.6148e-05 | 0 | 0 | 1 | 0.97486 | -0.48354 | 0.4 | 1 | 1.1 | 0.9
81 | 1 | 0.003199 | 0.00080174 | 0 | 0 | 1 | 0.97576 | -0.46582 | 0.4 | 1 | 1.1 | 0.9
96 | 1 | 0.00032734 | 8.2038e-05 | 0 | 0 | 1 | 0.97483 | -0.48413 | 0.4 | 1 | 1.1 | 0.9
82 | 1 | 0.00017475 | 4.3796e-05 | 0 | 0 | 1 | 0.9747 | -0.48675 | 0.4 | 1 | 1.1 | 0.9
83 | 1 | 0.00016988 | 4.2576e-05 | 0 | 0 | 1 | 0.9747 | -0.48674 | 0.4 | 1 | 1.1 | 0.9
85 | 1 | 0 | 0 | 0 | 0 | 1 | 0.97471 | -0.48661 | 0.4 | 1 | 1.1 | 0.9
87 | 1 | 0.00015885 | 3.9813e-05 | 0 | 0 | 1 | 0.97468 | -0.4871 | 0.4 | 1 | 1.1 | 0.9
88 | 1 | 0.00025919 | 6.4959e-05 | 0 | 0 | 1 | 0.97474 | -0.48591 | 0.4 | 1 | 1.1 | 0.9
86 | 1 | 0.00022436 | 5.6231e-05 | 0 | 0 | 1 | 0.97462 | -0.48832 | 0.4 | 1 | 1.1 | 0.9
89 | 1 | 0.00029745 | 7.4548e-05 | 0 | 0 | 1 | 0.97462 | -0.48827 | 0.4 | 1 | 1.1 | 0.9
94 | 1 | 0.00015331 | 3.8422e-05 | 0 | 0 | 1 | 0.97466 | -0.4876 | 0.4 | 1 | 1.1 | 0.9
95 | 1 | 0.00086683 | 0.00021725 | 0 | 0 | 1 | 0.97479 | -0.48504 | 0.4 | 1 | 1.1 | 0.9
93 | 1 | 0.00045177 | 0.00011322 | 0 | 0 | 1 | 0.97463 | -0.48804 | 0.4 | 1 | 1.1 | 0.9
90 | 1 | 0.00062121 | 0.00015569 | 0 | 0 | 1 | 0.97465 | -0.48774 | 0.4 | 1 | 1.1 | 0.9
91 | 1 | 0.00013459 | 3.3732e-05 | 0 | 0 | 1 | 0.97464 | -0.48794 | 0.4 | 1 | 1.1 | 0.9
92 | 1 | 0.00014214 | 3.5624e-05 | 0 | 0 | 1 | 0.97465 | -0.48763 | 0.4 | 1 | 1.1 | 0.9
97 | 1 | 0.0013431 | 0.00033661 | 0 | 0 | 1 | 0.98668 | -0.25328 | 0.4 | 1 | 1.1 | 0.9
98 | 1 | 0 | 0 | 0 | 0 | 1 | 0.98674 | -0.25206 | 0.4 | 1 | 1.1 | 0.9
100 | 1 | 0.0012151 | 0.00030453 | 0 | 0 | 1 | 0.98747 | -0.23798 | 0.4 | 1 | 1.1 | 0.9
102 | 1 | 0 | 0 | 0 | 0 | 1 | 0.98448 | -0.2957 | 0.4 | 1 | 1.1 | 0.9
99 | 1 | 0 | 0 | 0 | 0 | 1 | 0.97213 | -0.53715 | 0.4 | 1 | 1.1 | 0.9
103 | 1 | 0.00091174 | 0.0002285 | 0 | 0 | 1 | 0.97202 | -0.53937 | 0.4 | 1 | 1.1 | 0.9
104 | 1 | 0 | 0 | 0 | 0 | 1 | 0.97243 | -0.53121 | 0.4 | 1 | 1.1 | 0.9
105 | 1 | 0 | 0 | 0 | 0 | 1 | 0.98792 | -0.22943 | 0.4 | 1 | 1.1 | 0.9
101 | 1 | 0 | 0 | 0 | 0 | 1 | 0.97624 | -0.45627 | 0.4 | 1 | 1.1 | 0.9
116 | 1 | 0 | 0 | 0 | 0 | 1 | 0.97662 | -0.44874 | 0.4 | 1 | 1.1 | 0.9
136 | 1 | 0.00084626 | 0.00021209 | 0 | 0 | 1 | 0.97508 | -0.47893 | 0.4 | 1 | 1.1 | 0.9
112 | 1 | 0 | 0 | 0 | 0 | 1 | 0.98359 | -0.31294 | 0.4 | 1 | 1.1 | 0.9
125 | 1 | 0.00079072 | 0.00019817 | 0 | 0 | 1 | 0.98399 | -0.3053 | 0.4 | 1 | 1.1 | 0.9
106 | 1 | 0.00078418 | 0.00019653 | 0 | 0 | 1 | 0.97188 | -0.54211 | 0.4 | 1 | 1.1 | 0.9
107 | 1 | 0.0010072 | 0.00025242 | 0 | 0 | 1 | 0.97239 | -0.53187 | 0.4 | 1 | 1.1 | 0.9
108 | 1 | 0 | 0 | 0 | 0 | 1 | 0.97308 | -0.51836 | 0.4 | 1 | 1.1 | 0.9
122 | 1 | 0 | 0 | 0 | 0 | 1 | 0.97177 | -0.5443 | 0.4 | 1 | 1.1 | 0.9
137 | 1 | 0 | 0 | 0 | 0 | 1 | 0.97181 | -0.54346 | 0.4 | 1 | 1.1 | 0.9
134 | 1 | 0.0011403 | 0.00028579 | 0 | 0 | 1 | 0.97331 | -0.51387 | 0.4 | 1 | 1.1 | 0.9
109 | 1 | 0 | 0 | 0 | 0 | 1 | 0.97167 | -0.54609 | 0.4 | 1 | 1.1 | 0.9
146 | 1 | 0 | 0 | 0 | 0 | 1 | 0.97155 | -0.54858 | 0.4 | 1 | 1.1 | 0.9
145 | 1 | 0.0011798 | 0.00029568 | 0 | 0 | 1 | 0.97171 | -0.54548 | 0.4 | 1 | 1.1 | 0.9
110 | 1 | 0.0049661 | 0.0012446 | 0 | 0 | 1 | 0.98085 | -0.36618 | 0.4 | 1 | 1.1 | 0.9
111 | 1 | 0.0015931 | 0.00039928 | 0 | 0 | 1 | 0.98055 | -0.37193 | 0.4 | 1 | 1.1 | 0.9
113 | 1 | 0 | 0 | 0 | 0 | 1 | 0.97913 | -0.39973 | 0.4 | 1 | 1.1 | 0.9
117 | 1 | 0.00042356 | 0.00010616 | 0 | 0 | 1 | 0.97867 | -0.40867 | 0.4 | 1 | 1.1 | 0.9
114 | 1 | 0 | 0 | 0 | 0 | 1 | 0.97677 | -0.4458 | 0.4 | 1 | 1.1 | 0.9
157 | 1 | 0.0014794 | 0.00037076 | 0 | 0 | 1 | 0.97647 | -0.45165 | 0.4 | 1 | 1.1 | 0.9
152 | 1 | 0.0005641 | 0.00014138 | 0 | 0 | 1 | 0.97761 | -0.4293 | 0.4 | 1 | 1.1 | 0.9
141 | 1 | 0.00084819 | 0.00021258 | 0 | 0 | 1 | 0.98257 | -0.33305 | 0.4 | 1 | 1.1 | 0.9
151 | 1 | 0 | 0 | 0 | 0 | 1 | 0.97802 | -0.42135 | 0.4 | 1 | 1.1 | 0.9
118 | 1 | 0.00098832 | 0.0002477 | 0 | 0 | 1 | 0.97161 | -0.54734 | 0.4 | 1 | 1.1 | 0.9
119 | 1 | 0 | 0 | 0 | 0 | 1 | 0.97168 | -0.54592 | 0.4 | 1 | 1.1 | 0.9
120 | 1 | 0.0012326 | 0.00030891 | 0 | 0 | 1 | 0.97161 | -0.54738 | 0.4 | 1 | 1.1 | 0.9
121 | 1 | 0 | 0 | 0 | 0 | 1 | 0.9717 | -0.5457 | 0.4 | 1 | 1.1 | 0.9
123 | 1 | 0.0016887 | 0.00042324 | 0 | 0 | 1 | 0.97164 | -0.5467 | 0.4 | 1 | 1.1 | 0.9
138 | 1 | 0.001176 | 0.00029474 | 0 | 0 | 1 | 0.97161 | -0.54744 | 0.4 | 1 | 1.1 | 0.9
126 | 1 | 0.00029111 | 7.2959e-05 | 0 | 0 | 1 | 0.98343 | -0.3163 | 0.4 | 1 | 1.1 | 0.9
127 | 1 | 0.00028877 | 7.2374e-05 | 0 | 0 | 1 | 0.98342 | -0.31634 | 0.4 | 1 | 1.1 | 0.9
128 | 1 | 0.0002822 | 7.0727e-05 | 0 | 0 | 1 | 0.98342 | -0.31638 | 0.4 | 1 | 1.1 | 0.9
129 | 1 | 0.00044703 | 0.00011204 | 0 | 0 | 1 | 0.98106 | -0.36261 | 0.4 | 1 | 1.1 | 0.9
130 | 1 | 0.00052969 | 0.00013275 | 0 | 0 | 1 | 0.98107 | -0.36255 | 0.4 | 1 | 1.1 | 0.9
133 | 1 | 0.00042727 | 0.00010708 | 0 | 0 | 1 | 0.97767 | -0.42814 | 0.4 | 1 | 1.1 | 0.9
135 | 1 | 0 | 0 | 0 | 0 | 1 | 0.97382 | -0.50375 | 0.4 | 1 | 1.1 | 0.9
147 | 1 | 0 | 0 | 0 | 0 | 1 | 0.9714 | -0.55146 | 0.4 | 1 | 1.1 | 0.9
139 | 1 | 0.0013338 | 0.00033428 | 0 | 0 | 1 | 0.9716 | -0.54753 | 0.4 | 1 | 1.1 | 0.9
142 | 1 | 0.0008268 | 0.00020721 | 0 | 0 | 1 | 0.98256 | -0.33318 | 0.4 | 1 | 1.1 | 0.9
150 | 1 | 0.0027919 | 0.00069971 | 0 | 0 | 1 | 0.97149 | -0.5497 | 0.4 | 1 | 1.1 | 0.9
148 | 1 | 0 | 0 | 0 | 0 | 1 | 0.97127 | -0.55414 | 0.4 | 1 | 1.1 | 0.9
159 | 1 | 0.0020009 | 0.00050147 | 0 | 0 | 1 | 0.97133 | -0.5529 | 0.4 | 1 | 1.1 | 0.9
149 | 1 | 0.011924 | 0.0029883 | 0 | 0 | 1 | 0.97096 | -0.56029 | 0.4 | 1 | 1.1 | 0.9
153 | 1 | 0.0024951 | 0.00062534 | 0 | 0 | 1 | 0.9709 | -0.56146 | 0.4 | 1 | 1.1 | 0.9
154 | 1 | 0 | 0 | 0 | 0 | 1 | 0.97114 | -0.55664 | 0.4 | 1 | 1.1 | 0.9
155 | 1 | 0 | 0 | 0 | 0 | 1 | 0.97125 | -0.55448 | 0.4 | 1 | 1.1 | 0.9
158 | 1 | 0.0019394 | 0.00048606 | 0 | 0 | 1 | 0.97125 | -0.55442 | 0.4 | 1 | 1.1 | 0.9
156 | 1 | 0 | 0 | 0 | 0 | 1 | 0.97127 | -0.5542 | 0.4 | 1 | 1.1 | 0.9
160 | 1 | 0.00028234 | 7.0761e-05 | 0 | 0 | 1 | 0.97472 | -0.48842 | 0.4 | 1 | 1.1 | 0.9
161 | 1 | 0.00044883 | 0.00011249 | 0 | 0 | 1 | 0.97476 | -0.48765 | 0.4 | 1 | 1.1 | 0.9
162 | 1 | 0.00011445 | 2.8685e-05 | 0 | 0 | 1 | 0.97469 | -0.48906 | 0.4 | 1 | 1.1 | 0.9
163 | 1 | 0.00049159 | 0.0001232 | 0 | 0 | 1 | 0.97477 | -0.4875 | 0.4 | 1 | 1.1 | 0.9
164 | 1 | 0 | 0 | 0 | 0 | 1 | 0.97459 | -0.49099 | 0.4 | 1 | 1.1 | 0.9
165 | 1 | 0 | 0 | 0 | 0 | 1 | 0.97481 | -0.48666 | 0.4 | 1 | 1.1 | 0.9
166 | 1 | 0 | 0 | 0 | 0 | 1 | 0.97452 | -0.49245 | 0.4 | 1 | 1.1 | 0.9
167 | 1 | 0.00050117 | 0.00012561 | 0 | 0 | 1 | 0.97451 | -0.49263 | 0.4 | 1 | 1.1 | 0.9
170 | 1 | 0.0024938 | 0.00062499 | 0 | 0 | 1 | 0.97475 | -0.48781 | 0.4 | 1 | 1.1 | 0.9
191 | 1 | 0.00028105 | 7.0437e-05 | 0 | 0 | 1 | 0.97447 | -0.49348 | 0.4 | 1 | 1.1 | 0.9
190 | 1 | 0.00019898 | 4.9868e-05 | 0 | 0 | 1 | 0.97451 | -0.49267 | 0.4 | 1 | 1.1 | 0.9
168 | 1 | 0.000444 | 0.00011128 | 0 | 0 | 1 | 0.97436 | -0.4954 | 0.4 | 1 | 1.1 | 0.9
169 | 1 | 0.00017191 | 4.3085e-05 | 0 | 0 | 1 | 0.9726 | -0.53021 | 0.4 | 1 | 1.1 | 0.9
171 | 1 | 0.00068132 | 0.00017075 | 0 | 0 | 1 | 0.97237 | -0.53483 | 0.4 | 1 | 1.1 | 0.9
172 | 1 | 0.00071015 | 0.00017798 | 0 | 0 | 1 | 0.9716 | -0.55009 | 0.4 | 1 | 1.1 | 0.9
186 | 1 | 0.0004091 | 0.00010253 | 0 | 0 | 1 | 0.97139 | -0.55412 | 0.4 | 1 | 1.1 | 0.9
174 | 1 | 0.00022099 | 5.5386e-05 | 0 | 0 | 1 | 0.97119 | -0.55818 | 0.4 | 1 | 1.1 | 0.9
175 | 1 | 0.00043265 | 0.00010843 | 0 | 0 | 1 | 0.97121 | -0.55786 | 0.4 | 1 | 1.1 | 0.9
176 | 1 | 0 | 0 | 0 | 0 | 1 | 0.97053 | -0.57117 | 0.4 | 1 | 1.1 | 0.9
177 | 1 | 0 | 0 | 0 | 0 | 1 | 0.9713 | -0.55598 | 0.4 | 1 | 1.1 | 0.9
179 | 1 | 0.00043347 | 0.00010864 | 0 | 0 | 1 | 0.9705 | -0.57194 | 0.4 | 1 | 1.1 | 0.9
180 | 1 | 0.00081687 | 0.00020473 | 0 | 0 | 1 | 0.97129 | -0.55623 | 0.4 | 1 | 1.1 | 0.9
181 | 1 | 0.00051218 | 0.00012837 | 0 | 0 | 1 | 0.97134 | -0.55527 | 0.4 | 1 | 1.1 | 0.9
178 | 1 | 0 | 0 | 0 | 0 | 1 | 0.9704 | -0.5738 | 0.4 | 1 | 1.1 | 0.9
182 | 1 | 0.00099104 | 0.00024838 | 0 | 0 | 1 | 0.97042 | -0.57336 | 0.4 | 1 | 1.1 | 0.9
183 | 1 | 0.00079431 | 0.00019907 | 0 | 0 | 1 | 0.97039 | -0.57398 | 0.4 | 1 | 1.1 | 0.9
184 | 1 | 0 | 0 | 0 | 0 | 1 | 0.97046 | -0.57274 | 0.4 | 1 | 1.1 | 0.9
185 | 1 | 0 | 0 | 0 | 0 | 1 | 0.97128 | -0.5564 | 0.4 | 1 | 1.1 | 0.9
230 | 1 | 0.0015862 | 0.00039754 | 0 | 0 | 1 | 0.97043 | -0.57334 | 0.4 | 1 | 1.1 | 0.9
188 | 1 | 0.00020767 | 5.2047e-05 | 0 | 0 | 1 | 0.97128 | -0.55644 | 0.4 | 1 | 1.1 | 0.9
187 | 1 | 0.00048178 | 0.00012075 | 0 | 0 | 1 | 0.97127 | -0.55662 | 0.4 | 1 | 1.1 | 0.9
193 | 1 | 0.00028991 | 7.2658e-05 | 0 | 0 | 1 | 0.98004 | -0.38272 | 0.4 | 1 | 1.1 | 0.9
194 | 1 | 0.00022892 | 5.7372e-05 | 0 | 0 | 1 | 0.9801 | -0.38153 | 0.4 | 1 | 1.1 | 0.9
195 | 1 | 0.0012844 | 0.0003219 | 0 | 0 | 1 | 0.98003 | -0.38285 | 0.4 | 1 | 1.1 | 0.9
197 | 1 | 0.00021428 | 5.3702e-05 | 0 | 0 | 1 | 0.98002 | -0.3831 | 0.4 | 1 | 1.1 | 0.9
198 | 1 | 0 | 0 | 0 | 0 | 1 | 0.98002 | -0.38315 | 0.4 | 1 | 1.1 | 0.9
200 | 1 | 0.00027227 | 6.8237e-05 | 0 | 0 | 1 | 0.98001 | -0.3833 | 0.4 | 1 | 1.1 | 0.9
231 | 1 | 0.00090271 | 0.00022624 | 0 | 0 | 1 | 0.97622 | -0.45959 | 0.4 | 1 | 1.1 | 0.9
233 | 1 | 0 | 0 | 0 | 0 | 1 | 0.97558 | -0.47229 | 0.4 | 1 | 1.1 | 0.9
234 | 1 | 0.00063664 | 0.00015956 | 0 | 0 | 1 | 0.97534 | -0.4772 | 0.4 | 1 | 1.1 | 0.9
235 | 1 | 0.00017296 | 4.3349e-05 | 0 | 0 | 1 | 0.97533 | -0.47728 | 0.4 | 1 | 1.1 | 0.9
442 | 1 | 0 | 0 | 0 | 0 | 1 | 0.97433 | -0.4973 | 0.4 | 1 | 1.1 | 0.9
320 | 1 | 0.00010422 | 2.612e-05 | 0 | 0 | 1 | 0.97772 | -0.42842 | 0.4 | 1 | 1.1 | 0.9
323 | 1 | 0.00022939 | 5.749e-05 | 0 | 0 | 1 | 0.97734 | -0.43593 | 0.4 | 1 | 1.1 | 0.9
325 | 1 | 0.00027484 | 6.8881e-05 | 0 | 0 | 1 | 0.97751 | -0.43265 | 0.4 | 1 | 1.1 | 0.9
443 | 1 | 0.001807 | 0.00045287 | 0 | 0 | 1 | 0.97427 | -0.49833 | 0.4 | 1 | 1.1 | 0.9

## generator_data
GEN_BUS | PG | QG | QMAX | QMIN | VG | MBASE | GEN_STATUS | PMAX | PMIN
33 | 0.15493 | 0.039971 | 10 | -10 | 1 | 100 | 1 | 10 | 0

## branch_data
F_BUS | T_BUS | BR_R | BR_X | BR_B | RATE_A | RATE_B | RATE_C | TAP | SHIFT | BR_STATUS | ANGMIN | ANGMAX | P_in | Q_in | P_out | Q_out
1 | 2 | 1.6151 | 1.0337 | 2.7122e-09 | 0 | 0 | 0 | 0 | 0 | 1 | -90 | 90 | 0.034192 | 0.0085795 | -0.034171 | -0.0085664
1 | 3 | 0.9944 | 0.63642 | 1.6699e-09 | 0 | 0 | 0 | 0 | 0 | 1 | -90 | 90 | -0.037135 | -0.009317 | 0.03715 | 0.0093266
2 | 5 | 1.1458 | 0.73333 | 1.9241e-09 | 0 | 0 | 0 | 0 | 0 | 1 | -90 | 90 | 0.034171 | 0.0085664 | -0.034156 | -0.0085571
3 | 6 | 3.4809 | 2.2278 | 5.8454e-09 | 0 | 0 | 0 | 0 | 0 | 1 | -90 | 90 | 0.0042858 | 0.0010734 | -0.0042851 | -0.0010735
3 | 7 | 0.95273 | 0.60975 | 1.5999e-09 | 0 | 0 | 0 | 0 | 0 | 1 | -90 | 90 | -0.043199 | -0.010842 | 0.043218 | 0.010854
5 | 8 | 0.62343 | 0.399 | 1.0469e-09 | 0 | 0 | 0 | 0 | 0 | 1 | -90 | 90 | 0.028185 | 0.0070605 | -0.028179 | -0.007057
6 | 10 | 0.75374 | 0.48239 | 1.2657e-09 | 0 | 0 | 0 | 0 | 0 | 1 | -90 | 90 | 0.0032296 | 0.00080897 | -0.0032295 | -0.00080904
7 | 11 | 1.4918 | 0.95473 | 2.5051e-09 | 0 | 0 | 0 | 0 | 0 | 1 | -90 | 90 | 0.026001 | 0.0065406 | -0.02599 | -0.0065337
7 | 12 | 0.060565 | 0.038761 | 1.017e-10 | 0 | 0 | 0 | 0 | 0 | 1 | -90 | 90 | -0.069219 | -0.017395 | 0.069223 | 0.017397
4 | 8 | 2.2803 | 1.4594 | 3.8293e-09 | 0 | 0 | 0 | 0 | 0 | 1 | -90 | 90 | -0.019906 | -0.0049799 | 0.019916 | 0.0049859
4 | 9 | 0.30277 | 0.19377 | 5.0843e-10 | 0 | 0 | 0 | 0 | 0 | 1 | -90 | 90 | 0.019906 | 0.0049799 | -0.019904 | -0.0049791
8 | 57 | 3.9085 | 2.5015 | 6.5635e-09 | 0 | 0 | 0 | 0 | 0 | 1 | -90 | 90 | 0.0082634 | 0.0020711 | -0.0082605 | -0.0020699
9 | 59 | 1.7196 | 1.1005 | 2.8877e-09 | 0 | 0 | 0 | 0 | 0 | 1 | -90 | 90 | 0.017935 | 0.0044855 | -0.017929 | -0.0044818
10 | 51 | 0.10302 | 0.065935 | 1.7301e-10 | 0 | 0 | 0 | 0 | 0 | 1 | -90 | 90 | 0.0024008 | 0.00060132 | -0.0024008 | -0.00060133
11 | 50 | 1.1804 | 0.75549 | 1.9823e-09 | 0 | 0 | 0 | 0 | 0 | 1 | -90 | 90 | 0.024818 | 0.00624 | -0.02481 | -0.006235
12 | 21 | 1.2862 | 0.8232 | 4.3199e-09 | 0 | 0 | 0 | 0 | 0 | 1 | -90 | 90 | -0.071171 | -0.017885 | 0.071243 | 0.017931
57 | 58 | 3.0337 | 1.9416 | 5.0945e-09 | 0 | 0 | 0 | 0 | 0 | 1 | -90 | 90 | 0.0013052 | 0.00032667 | -0.0013052 | -0.00032712
59 | 60 | 17.5086 | 11.2055 | 2.9402e-08 | 0 | 0 | 0 | 0 | 0 | 1 | -90 | 90 | 0.014154 | 0.0035575 | -0.014115 | -0.0035355
59 | 61 | 18.7612 | 12.0072 | 3.1505e-08 | 0 | 0 | 0 | 0 | 0 | 1 | -90 | 90 | 0.0037749 | 0.00092432 | -0.003772 | -0.00092545
51 | 52 | 0.25573 | 0.16367 | 4.2945e-10 | 0 | 0 | 0 | 0 | 0 | 1 | -90 | 90 | 0.0019907 | 0.00049855 | -0.0019907 | -0.00049859
50 | 56 | 0.89519 | 0.57292 | 1.5033e-09 | 0 | 0 | 0 | 0 | 0 | 1 | -90 | 90 | 0.0017301 | 0.0004331 | -0.0017301 | -0.00043323
50 | 28 | 0.35245 | 0.22557 | 5.9185e-10 | 0 | 0 | 0 | 0 | 0 | 1 | -90 | 90 | 0.02308 | 0.0058019 | -0.023078 | -0.0058007
21 | 18 | 0.35029 | 0.22419 | 1.1765e-09 | 0 | 0 | 0 | 0 | 0 | 1 | -90 | 90 | -0.072655 | -0.018284 | 0.072675 | 0.018297
13 | 14 | 1.1517 | 0.73709 | 1.934e-09 | 0 | 0 | 0 | 0 | 0 | 1 | -90 | 90 | 0.0014773 | 0.00036969 | -0.0014773 | -0.00036986
13 | 15 | 0.42986 | 0.27511 | 7.2185e-10 | 0 | 0 | 0 | 0 | 0 | 1 | -90 | 90 | -0.0020107 | -0.00050337 | 0.0020107 | 0.00050332
14 | 16 | 0.28124 | 0.17999 | 4.7227e-10 | 0 | 0 | 0 | 0 | 0 | 1 | -90 | 90 | 0.00090488 | 0.00022639 | -0.00090487 | -0.00022644
15 | 17 | 0.69649 | 0.44575 | 2.3392e-09 | 0 | 0 | 0 | 0 | 0 | 1 | -90 | 90 | -0.075616 | -0.01904 | 0.07566 | 0.019068
15 | 18 | 0.29325 | 0.18768 | 9.8488e-10 | 0 | 0 | 0 | 0 | 0 | 1 | -90 | 90 | 0.073606 | 0.018537 | -0.073588 | -0.018526
16 | 19 | 1.2724 | 0.81431 | 2.1366e-09 | 0 | 0 | 0 | 0 | 0 | 1 | -90 | 90 | 0.00063001 | 0.00015755 | -0.00063001 | -0.00015775
17 | 20 | 1.1316 | 0.7242 | 3.8004e-09 | 0 | 0 | 0 | 0 | 0 | 1 | -90 | 90 | -0.077037 | -0.019413 | 0.07711 | 0.01946
19 | 47 | 0.9029 | 0.57786 | 1.5162e-09 | 0 | 0 | 0 | 0 | 0 | 1 | -90 | 90 | 0.00023493 | 5.8733e-05 | -0.00023493 | -5.8879e-05
20 | 33 | 15.6459 | 10.0134 | 5.2547e-08 | 0 | 0 | 0 | 0 | 0 | 1 | -90 | 90 | -0.077111 | -0.01946 | 0.078129 | 0.020106
33 | 124 | 11.9545 | 7.6509 | 4.015e-08 | 0 | 0 | 0 | 0 | 0 | 1 | -90 | 90 | 0.076801 | 0.019865 | -0.076049 | -0.019387
22 | 23 | 1.323 | 0.84669 | 2.2216e-09 | 0 | 0 | 0 | 0 | 0 | 1 | -90 | 90 | -0.020751 | -0.0052128 | 0.020757 | 0.0052166
22 | 24 | 1.9666 | 1.2586 | 3.3024e-09 | 0 | 0 | 0 | 0 | 0 | 1 | -90 | 90 | 0.020104 | 0.0050507 | -0.020095 | -0.0050454
23 | 25 | 0.47899 | 0.30656 | 8.0436e-10 | 0 | 0 | 0 | 0 | 0 | 1 | -90 | 90 | -0.021647 | -0.0054397 | 0.021649 | 0.0054412
24 | 26 | 10.3627 | 6.6321 | 1.7402e-08 | 0 | 0 | 0 | 0 | 0 | 1 | -90 | 90 | 0.01173 | 0.0029473 | -0.011714 | -0.0029389
24 | 27 | 8.3489 | 5.3433 | 1.402e-08 | 0 | 0 | 0 | 0 | 0 | 1 | -90 | 90 | 0.008365 | 0.0020981 | -0.0083585 | -0.0020953
25 | 28 | 0.76192 | 0.48763 | 1.2795e-09 | 0 | 0 | 0 | 0 | 0 | 1 | -90 | 90 | -0.022195 | -0.005578 | 0.022199 | 0.0055805
26 | 29 | 3.007 | 1.9245 | 5.0496e-09 | 0 | 0 | 0 | 0 | 0 | 1 | -90 | 90 | 0.011714 | 0.0029389 | -0.01171 | -0.0029365
27 | 30 | 3.1244 | 1.9996 | 5.2467e-09 | 0 | 0 | 0 | 0 | 0 | 1 | -90 | 90 | 0.00046254 | 0.00011543 | -0.00046253 | -0.00011593
27 | 31 | 7.9533 | 5.0901 | 1.3356e-08 | 0 | 0 | 0 | 0 | 0 | 1 | -90 | 90 | 0.007896 | 0.0019799 | -0.0078905 | -0.0019776
29 | 66 | 10.3463 | 6.6216 | 1.7374e-08 | 0 | 0 | 0 | 0 | 0 | 1 | -90 | 90 | 0.0090804 | 0.0022775 | -0.0090709 | -0.0022731
31 | 48 | 1.368 | 0.87555 | 2.2973e-09 | 0 | 0 | 0 | 0 | 0 | 1 | -90 | 90 | 0.0064291 | 0.0016113 | -0.0064285 | -0.0016112
66 | 63 | 10.6398 | 6.8095 | 1.7867e-08 | 0 | 0 | 0 | 0 | 0 | 1 | -90 | 90 | 0.0078922 | 0.0019777 | -0.0078848 | -0.0019747
48 | 49 | 0.51325 | 0.32848 | 8.6189e-10 | 0 | 0 | 0 | 0 | 0 | 1 | -90 | 90 | 0.0053391 | 0.0013381 | -0.0053389 | -0.0013381
32 | 34 | 5.7213 | 3.6616 | 9.6076e-09 | 0 | 0 | 0 | 0 | 0 | 1 | -90 | 90 | 0.0046713 | 0.0011666 | -0.0046699 | -0.0011666
32 | 37 | 15.8412 | 10.1383 | 2.6602e-08 | 0 | 0 | 0 | 0 | 0 | 1 | -90 | 90 | -0.0046713 | -0.0011665 | 0.0046752 | 0.0011665
34 | 317 | 0.86126 | 0.5512 | 1.4463e-09 | 0 | 0 | 0 | 0 | 0 | 1 | -90 | 90 | 0.0042837 | 0.0010698 | -0.0042835 | -0.0010698
37 | 202 | 15.3097 | 9.7982 | 2.5709e-08 | 0 | 0 | 0 | 0 | 0 | 1 | -90 | 90 | -0.0046752 | -0.0011665 | 0.0046789 | 0.0011664
124 | 105 | 1.5654 | 1.0018 | 5.2573e-09 | 0 | 0 | 0 | 0 | 0 | 1 | -90 | 90 | 0.075474 | 0.019243 | -0.075377 | -0.019182
317 | 318 | 0.79692 | 0.51003 | 1.3382e-09 | 0 | 0 | 0 | 0 | 0 | 1 | -90 | 90 | 0.0036268 | 0.00090521 | -0.0036267 | -0.00090526
35 | 143 | 2.6837 | 1.7176 | 4.5067e-09 | 0 | 0 | 0 | 0 | 0 | 1 | -90 | 90 | -0.012861 | -0.0032192 | 0.012866 | 0.0032219
35 | 115 | 0.35164 | 0.22505 | 5.905e-10 | 0 | 0 | 0 | 0 | 0 | 1 | -90 | 90 | 0.012861 | 0.0032192 | -0.012861 | -0.0032189
143 | 128 | 2.0501 | 1.3121 | 3.4427e-09 | 0 | 0 | 0 | 0 | 0 | 1 | -90 | 90 | -0.013462 | -0.0033713 | 0.013466 | 0.0033736
115 | 141 | 3.2661 | 2.0903 | 5.4847e-09 | 0 | 0 | 0 | 0 | 0 | 1 | -90 | 90 | 0.0016751 | 0.00041923 | -0.001675 | -0.00041969
115 | 140 | 6.5768 | 4.2092 | 1.1044e-08 | 0 | 0 | 0 | 0 | 0 | 1 | -90 | 90 | 0.011186 | 0.0027997 | -0.011177 | -0.0027949
36 | 199 | 1.7959 | 1.1494 | 3.0158e-09 | 0 | 0 | 0 | 0 | 0 | 1 | -90 | 90 | 0.0051256 | 0.0012781 | -0.0051251 | -0.001278
36 | 39 | 10.1848 | 6.5182 | 1.7103e-08 | 0 | 0 | 0 | 0 | 0 | 1 | -90 | 90 | -0.0087666 | -0.0021892 | 0.0087753 | 0.002193
36 | 196 | 1.3914 | 0.89052 | 2.3366e-09 | 0 | 0 | 0 | 0 | 0 | 1 | -90 | 90 | 0.003641 | 0.00091109 | -0.0036408 | -0.00091118
199 | 38 | 1.524 | 0.97539 | 2.5593e-09 | 0 | 0 | 0 | 0 | 0 | 1 | -90 | 90 | 0.0049288 | 0.0012288 | -0.0049283 | -0.0012288
39 | 41 | 1.3626 | 0.87205 | 2.2881e-09 | 0 | 0 | 0 | 0 | 0 | 1 | -90 | 90 | -0.010579 | -0.0026438 | 0.010581 | 0.0026447
39 | 131 | 7.1054 | 4.5475 | 1.1932e-08 | 0 | 0 | 0 | 0 | 0 | 1 | -90 | 90 | 0.0018038 | 0.00045077 | -0.0018035 | -0.00045175
196 | 194 | 0.50123 | 0.32079 | 8.417e-10 | 0 | 0 | 0 | 0 | 0 | 1 | -90 | 90 | 0.0022899 | 0.00057259 | -0.0022899 | -0.00057266
202 | 38 | 1.3257 | 0.84845 | 2.2262e-09 | 0 | 0 | 0 | 0 | 0 | 1 | -90 | 90 | -0.004928 | -0.0012288 | 0.0049283 | 0.0012288
41 | 140 | 2.9212 | 1.8696 | 4.9055e-09 | 0 | 0 | 0 | 0 | 0 | 1 | -90 | 90 | -0.010581 | -0.0026447 | 0.010584 | 0.0026465
131 | 130 | 1.11 | 0.71043 | 1.8641e-09 | 0 | 0 | 0 | 0 | 0 | 1 | -90 | 90 | 0.00097672 | 0.00024453 | -0.00097671 | -0.0002447
40 | 319 | 0.82943 | 0.53084 | 1.3928e-09 | 0 | 0 | 0 | 0 | 0 | 1 | -90 | 90 | 0.00021016 | 5.2503e-05 | -0.00021016 | -5.2636e-05
40 | 44 | 6.2228 | 3.9826 | 1.045e-08 | 0 | 0 | 0 | 0 | 0 | 1 | -90 | 90 | 0.0027929 | 0.00069665 | -0.0027924 | -0.00069731
40 | 318 | 1.5463 | 0.98961 | 2.5966e-09 | 0 | 0 | 0 | 0 | 0 | 1 | -90 | 90 | -0.0030031 | -0.00074915 | 0.0030032 | 0.00074901
319 | 320 | 0.23635 | 0.15127 | 3.969e-10 | 0 | 0 | 0 | 0 | 0 | 1 | -90 | 90 | 0.00010422 | 2.6083e-05 | -0.00010422 | -2.6121e-05
44 | 324 | 4.2929 | 2.7475 | 7.209e-09 | 0 | 0 | 0 | 0 | 0 | 1 | -90 | 90 | 0.0021483 | 0.00053613 | -0.0021481 | -0.00053667
44 | 326 | 1.3192 | 0.84429 | 2.2153e-09 | 0 | 0 | 0 | 0 | 0 | 1 | -90 | 90 | 0.00064405 | 0.00016118 | -0.00064404 | -0.00016139
43 | 322 | 1.2713 | 0.81365 | 2.1349e-09 | 0 | 0 | 0 | 0 | 0 | 1 | -90 | 90 | -0.0015514 | -0.00038846 | 0.0015514 | 0.00038828
43 | 321 | 2.4608 | 1.5749 | 4.1324e-09 | 0 | 0 | 0 | 0 | 0 | 1 | -90 | 90 | 0.0015514 | 0.00038846 | -0.0015513 | -0.00038881
322 | 323 | 4.8866 | 3.1274 | 8.2059e-09 | 0 | 0 | 0 | 0 | 0 | 1 | -90 | 90 | 0.00022939 | 5.671e-05 | -0.00022938 | -5.7492e-05
322 | 324 | 2.5827 | 1.6529 | 4.337e-09 | 0 | 0 | 0 | 0 | 0 | 1 | -90 | 90 | -0.0017808 | -0.00044499 | 0.0017809 | 0.00044463
326 | 325 | 0.19735 | 0.1263 | 3.314e-10 | 0 | 0 | 0 | 0 | 0 | 1 | -90 | 90 | 0.00027483 | 6.8852e-05 | -0.00027483 | -6.8883e-05
56 | 55 | 2.4166 | 1.5466 | 4.058e-09 | 0 | 0 | 0 | 0 | 0 | 1 | -90 | 90 | 0.00077982 | 0.00019506 | -0.00077981 | -0.00019544
52 | 53 | 1.078 | 0.68992 | 1.8103e-09 | 0 | 0 | 0 | 0 | 0 | 1 | -90 | 90 | 0.00099902 | 0.00025005 | -0.00099901 | -0.00025022
53 | 54 | 1.022 | 0.65408 | 1.7162e-09 | 0 | 0 | 0 | 0 | 0 | 1 | -90 | 90 | 0.00059768 | 0.00014963 | -0.00059768 | -0.0001498
60 | 173 | 8.2157 | 5.2581 | 1.3796e-08 | 0 | 0 | 0 | 0 | 0 | 1 | -90 | 90 | 0.014115 | 0.0035355 | -0.014097 | -0.0035251
61 | 444 | 21.9847 | 14.0702 | 3.6918e-08 | 0 | 0 | 0 | 0 | 0 | 1 | -90 | 90 | 0.00024164 | 5.7035e-05 | -0.00024162 | -6.056e-05
61 | 232 | 33.7275 | 21.5856 | 5.6638e-08 | 0 | 0 | 0 | 0 | 0 | 1 | -90 | 90 | 0.0035303 | 0.00086842 | -0.0035257 | -0.00087085
173 | 165 | 0.57114 | 0.36553 | 9.591e-10 | 0 | 0 | 0 | 0 | 0 | 1 | -90 | 90 | 0.013737 | 0.0034351 | -0.013736 | -0.0034344
232 | 231 | 17.8964 | 11.4537 | 3.0053e-08 | 0 | 0 | 0 | 0 | 0 | 1 | -90 | 90 | 0.0035257 | 0.00087085 | -0.0035232 | -0.00087214
62 | 63 | 8.3442 | 5.3403 | 1.4012e-08 | 0 | 0 | 0 | 0 | 0 | 1 | -90 | 90 | -0.0010982 | -0.00027525 | 0.0010983 | 0.00027399
63 | 65 | 3.251 | 2.0807 | 5.4594e-09 | 0 | 0 | 0 | 0 | 0 | 1 | -90 | 90 | 0.0067865 | 0.0017007 | -0.0067848 | -0.0017002
65 | 67 | 0.62894 | 0.40252 | 1.0562e-09 | 0 | 0 | 0 | 0 | 0 | 1 | -90 | 90 | 0.003626 | 0.00090847 | -0.0036259 | -0.00090851
67 | 68 | 2.3707 | 1.5172 | 3.981e-09 | 0 | 0 | 0 | 0 | 0 | 1 | -90 | 90 | 0.0031372 | 0.00078601 | -0.0031369 | -0.00078622
69 | 70 | 1.5774 | 1.0095 | 2.6489e-09 | 0 | 0 | 0 | 0 | 0 | 1 | -90 | 90 | 0.00057957 | 0.00014501 | -0.00057956 | -0.00014526
69 | 71 | 1.2738 | 0.81521 | 2.139e-09 | 0 | 0 | 0 | 0 | 0 | 1 | -90 | 90 | -0.0015149 | -0.00037945 | 0.001515 | 0.00037927
71 | 72 | 0.43078 | 0.2757 | 7.234e-10 | 0 | 0 | 0 | 0 | 0 | 1 | -90 | 90 | -0.001515 | -0.00037927 | 0.001515 | 0.00037921
72 | 73 | 1.6337 | 1.0456 | 2.7434e-09 | 0 | 0 | 0 | 0 | 0 | 1 | -90 | 90 | 0.011098 | 0.00278 | -0.011096 | -0.0027788
72 | 74 | 2.8138 | 1.8009 | 4.7252e-09 | 0 | 0 | 0 | 0 | 0 | 1 | -90 | 90 | -0.012613 | -0.0031592 | 0.012618 | 0.0031619
73 | 77 | 0.78964 | 0.50537 | 1.326e-09 | 0 | 0 | 0 | 0 | 0 | 1 | -90 | 90 | 0.0099869 | 0.0025008 | -0.009986 | -0.0025003
74 | 132 | 5.2678 | 3.3714 | 8.846e-09 | 0 | 0 | 0 | 0 | 0 | 1 | -90 | 90 | -0.012618 | -0.0031619 | 0.012628 | 0.003167
77 | 79 | 1.8214 | 1.1657 | 3.0586e-09 | 0 | 0 | 0 | 0 | 0 | 1 | -90 | 90 | 0.004099 | 0.001027 | -0.0040986 | -0.001027
77 | 75 | 10.3497 | 6.6238 | 1.738e-08 | 0 | 0 | 0 | 0 | 0 | 1 | -90 | 90 | 0.005887 | 0.0014734 | -0.005883 | -0.0014725
132 | 133 | 1.3389 | 0.8569 | 2.2484e-09 | 0 | 0 | 0 | 0 | 0 | 1 | -90 | 90 | -0.014014 | -0.0035145 | 0.014017 | 0.0035162
75 | 76 | 3.4213 | 2.1896 | 5.7452e-09 | 0 | 0 | 0 | 0 | 0 | 1 | -90 | 90 | 0.0057528 | 0.0014398 | -0.0057515 | -0.0014396
76 | 78 | 1.5708 | 1.0053 | 2.6379e-09 | 0 | 0 | 0 | 0 | 0 | 1 | -90 | 90 | 0.0041814 | 0.0010461 | -0.0041811 | -0.0010461
78 | 80 | 0.64896 | 0.41533 | 1.0898e-09 | 0 | 0 | 0 | 0 | 0 | 1 | -90 | 90 | 0.0040866 | 0.0010224 | -0.0040865 | -0.0010225
79 | 81 | 2.1497 | 1.3758 | 3.6099e-09 | 0 | 0 | 0 | 0 | 0 | 1 | -90 | 90 | 0.0031991 | 0.00080158 | -0.0031989 | -0.00080177
80 | 96 | 0.63508 | 0.40645 | 1.0665e-09 | 0 | 0 | 0 | 0 | 0 | 1 | -90 | 90 | 0.0039822 | 0.0009963 | -0.0039821 | -0.00099633
96 | 95 | 1.0495 | 0.67166 | 1.7623e-09 | 0 | 0 | 0 | 0 | 0 | 1 | -90 | 90 | 0.0036547 | 0.00091429 | -0.0036546 | -0.00091436
82 | 83 | 0.39292 | 0.25147 | 6.5982e-10 | 0 | 0 | 0 | 0 | 0 | 1 | -90 | 90 | -0.00017474 | -4.3797e-05 | 0.00017474 | 4.3735e-05
83 | 85 | 1.6005 | 1.0243 | 2.6876e-09 | 0 | 0 | 0 | 0 | 0 | 1 | -90 | 90 | -0.00034462 | -8.6313e-05 | 0.00034462 | 8.6059e-05
85 | 87 | 0.96796 | 0.6195 | 1.6255e-09 | 0 | 0 | 0 | 0 | 0 | 1 | -90 | 90 | 0.0021838 | 0.00054636 | -0.0021837 | -0.00054648
85 | 88 | 1.1725 | 0.75039 | 1.9689e-09 | 0 | 0 | 0 | 0 | 0 | 1 | -90 | 90 | -0.0025284 | -0.00063241 | 0.0025285 | 0.00063228
87 | 94 | 1.0424 | 0.66711 | 1.7504e-09 | 0 | 0 | 0 | 0 | 0 | 1 | -90 | 90 | 0.0020249 | 0.00050666 | -0.0020248 | -0.0005068
88 | 95 | 1.3334 | 0.85335 | 2.2391e-09 | 0 | 0 | 0 | 0 | 0 | 1 | -90 | 90 | -0.0027876 | -0.00069724 | 0.0027878 | 0.0006971
86 | 89 | 1.102 | 0.70526 | 1.8505e-09 | 0 | 0 | 0 | 0 | 0 | 1 | -90 | 90 | -0.00022436 | -5.6233e-05 | 0.00022436 | 5.6057e-05
89 | 93 | 1.8027 | 1.1537 | 3.0272e-09 | 0 | 0 | 0 | 0 | 0 | 1 | -90 | 90 | -0.0005218 | -0.00013061 | 0.0005218 | 0.00013032
94 | 92 | 0.071711 | 0.045895 | 1.2042e-10 | 0 | 0 | 0 | 0 | 0 | 1 | -90 | 90 | 0.0018715 | 0.00046838 | -0.0018715 | -0.00046838
93 | 91 | 0.46445 | 0.29725 | 7.7993e-10 | 0 | 0 | 0 | 0 | 0 | 1 | -90 | 90 | -0.00097356 | -0.00024355 | 0.00097357 | 0.00024348
90 | 91 | 0.74252 | 0.47522 | 1.2469e-09 | 0 | 0 | 0 | 0 | 0 | 1 | -90 | 90 | 0.0011082 | 0.0002771 | -0.0011082 | -0.00027721
90 | 92 | 0.27838 | 0.17817 | 4.6748e-10 | 0 | 0 | 0 | 0 | 0 | 1 | -90 | 90 | -0.0017294 | -0.0004328 | 0.0017294 | 0.00043276
97 | 98 | 3.9724 | 2.5423 | 6.6707e-09 | 0 | 0 | 0 | 0 | 0 | 1 | -90 | 90 | -0.0013431 | -0.00033661 | 0.0013431 | 0.00033601
98 | 100 | 0.83786 | 0.53623 | 2.814e-09 | 0 | 0 | 0 | 0 | 0 | 1 | -90 | 90 | -0.074081 | -0.018826 | 0.074131 | 0.018858
98 | 102 | 2.6368 | 1.6876 | 8.8559e-09 | 0 | 0 | 0 | 0 | 0 | 1 | -90 | 90 | 0.072737 | 0.01849 | -0.072585 | -0.018393
100 | 105 | 0.50089 | 0.32057 | 1.6823e-09 | 0 | 0 | 0 | 0 | 0 | 1 | -90 | 90 | -0.075346 | -0.019162 | 0.075377 | 0.019182
102 | 112 | 1.314 | 0.84093 | 4.413e-09 | 0 | 0 | 0 | 0 | 0 | 1 | -90 | 90 | 0.057451 | 0.014597 | -0.057404 | -0.014567
102 | 125 | 2.7539 | 1.7625 | 4.6246e-09 | 0 | 0 | 0 | 0 | 0 | 1 | -90 | 90 | 0.015134 | 0.0037961 | -0.015127 | -0.0037921
99 | 103 | 1.1584 | 0.74136 | 1.9452e-09 | 0 | 0 | 0 | 0 | 0 | 1 | -90 | 90 | 0.0081185 | 0.0020344 | -0.0081176 | -0.0020341
99 | 104 | 3.0996 | 1.9837 | 5.2051e-09 | 0 | 0 | 0 | 0 | 0 | 1 | -90 | 90 | -0.0081185 | -0.0020344 | 0.0081208 | 0.0020354
103 | 106 | 1.6122 | 1.0318 | 2.7073e-09 | 0 | 0 | 0 | 0 | 0 | 1 | -90 | 90 | 0.0072059 | 0.0018056 | -0.007205 | -0.0018052
104 | 107 | 2.7609 | 1.767 | 4.6362e-09 | 0 | 0 | 0 | 0 | 0 | 1 | -90 | 90 | 0.0010072 | 0.00025201 | -0.0010071 | -0.00025243
104 | 108 | 5.9688 | 3.8201 | 1.0023e-08 | 0 | 0 | 0 | 0 | 0 | 1 | -90 | 90 | -0.009128 | -0.0022874 | 0.0091335 | 0.00229
101 | 116 | 0.96181 | 0.61556 | 1.6151e-09 | 0 | 0 | 0 | 0 | 0 | 1 | -90 | 90 | -0.033589 | -0.008467 | 0.033601 | 0.0084746
101 | 136 | 2.8895 | 1.8493 | 4.8523e-09 | 0 | 0 | 0 | 0 | 0 | 1 | -90 | 90 | 0.033589 | 0.0084671 | -0.033553 | -0.0084443
116 | 114 | 0.37453 | 0.2397 | 6.2894e-10 | 0 | 0 | 0 | 0 | 0 | 1 | -90 | 90 | -0.033601 | -0.0084746 | 0.033606 | 0.0084776
136 | 135 | 3.2397 | 2.0734 | 5.4404e-09 | 0 | 0 | 0 | 0 | 0 | 1 | -90 | 90 | 0.032706 | 0.0082322 | -0.032668 | -0.0082079
112 | 110 | 4.0431 | 2.5876 | 6.7894e-09 | 0 | 0 | 0 | 0 | 0 | 1 | -90 | 90 | 0.057404 | 0.014567 | -0.057257 | -0.014474
125 | 126 | 3.3308 | 2.1317 | 5.5933e-09 | 0 | 0 | 0 | 0 | 0 | 1 | -90 | 90 | 0.014336 | 0.0035939 | -0.014329 | -0.0035897
106 | 122 | 1.4381 | 0.9204 | 2.415e-09 | 0 | 0 | 0 | 0 | 0 | 1 | -90 | 90 | 0.0064208 | 0.0016087 | -0.0064202 | -0.0016085
108 | 137 | 4.7621 | 3.0477 | 7.9968e-09 | 0 | 0 | 0 | 0 | 0 | 1 | -90 | 90 | 0.022371 | 0.0056181 | -0.022344 | -0.0056017
108 | 134 | 0.60644 | 0.38812 | 1.0184e-09 | 0 | 0 | 0 | 0 | 0 | 1 | -90 | 90 | -0.031505 | -0.0079081 | 0.031512 | 0.0079123
122 | 121 | 0.92602 | 0.59265 | 1.555e-09 | 0 | 0 | 0 | 0 | 0 | 1 | -90 | 90 | 0.0064202 | 0.0016085 | -0.0064197 | -0.0016083
137 | 147 | 1.8442 | 1.1803 | 3.0968e-09 | 0 | 0 | 0 | 0 | 0 | 1 | -90 | 90 | 0.018372 | 0.0046071 | -0.018365 | -0.0046029
137 | 145 | 2.146 | 1.3735 | 3.6038e-09 | 0 | 0 | 0 | 0 | 0 | 1 | -90 | 90 | 0.0039725 | 0.00099469 | -0.0039721 | -0.00099478
134 | 135 | 1.3171 | 0.84296 | 2.2118e-09 | 0 | 0 | 0 | 0 | 0 | 1 | -90 | 90 | -0.032652 | -0.0081981 | 0.032668 | 0.008208
109 | 146 | 3.7784 | 2.4182 | 6.345e-09 | 0 | 0 | 0 | 0 | 0 | 1 | -90 | 90 | 0.0027923 | 0.00069919 | -0.0027919 | -0.00069957
109 | 145 | 0.92859 | 0.5943 | 1.5594e-09 | 0 | 0 | 0 | 0 | 0 | 1 | -90 | 90 | -0.0027923 | -0.00069919 | 0.0027923 | 0.00069909
146 | 150 | 1.6857 | 1.0788 | 2.8307e-09 | 0 | 0 | 0 | 0 | 0 | 1 | -90 | 90 | 0.0027919 | 0.00069957 | -0.0027918 | -0.00069975
110 | 111 | 0.47755 | 0.30563 | 8.0194e-10 | 0 | 0 | 0 | 0 | 0 | 1 | -90 | 90 | 0.052291 | 0.013229 | -0.052276 | -0.01322
111 | 113 | 2.3744 | 1.5196 | 3.9872e-09 | 0 | 0 | 0 | 0 | 0 | 1 | -90 | 90 | 0.050683 | 0.012821 | -0.050616 | -0.012778
113 | 117 | 0.76239 | 0.48793 | 1.2803e-09 | 0 | 0 | 0 | 0 | 0 | 1 | -90 | 90 | 0.050616 | 0.012778 | -0.050594 | -0.012765
117 | 151 | 1.0889 | 0.69688 | 1.8285e-09 | 0 | 0 | 0 | 0 | 0 | 1 | -90 | 90 | 0.050171 | 0.012658 | -0.05014 | -0.012639
114 | 157 | 16.8572 | 10.7886 | 2.8308e-08 | 0 | 0 | 0 | 0 | 0 | 1 | -90 | 90 | 0.0014797 | 0.00036834 | -0.0014793 | -0.00037077
114 | 152 | 2.021 | 1.2934 | 3.3937e-09 | 0 | 0 | 0 | 0 | 0 | 1 | -90 | 90 | -0.035086 | -0.0088459 | 0.035113 | 0.0088633
152 | 151 | 0.9597 | 0.61421 | 1.6116e-09 | 0 | 0 | 0 | 0 | 0 | 1 | -90 | 90 | -0.035677 | -0.0090047 | 0.035691 | 0.0090132
141 | 142 | 0.6916 | 0.44262 | 1.1614e-09 | 0 | 0 | 0 | 0 | 0 | 1 | -90 | 90 | 0.00082679 | 0.00020711 | -0.00082679 | -0.00020722
151 | 133 | 2.0171 | 1.2909 | 3.3872e-09 | 0 | 0 | 0 | 0 | 0 | 1 | -90 | 90 | 0.014449 | 0.0036259 | -0.014444 | -0.0036233
118 | 119 | 2.7173 | 1.7391 | 4.5631e-09 | 0 | 0 | 0 | 0 | 0 | 1 | -90 | 90 | -0.0022208 | -0.00055662 | 0.002221 | 0.00055629
118 | 120 | 0.11595 | 0.074209 | 1.9471e-10 | 0 | 0 | 0 | 0 | 0 | 1 | -90 | 90 | 0.0012325 | 0.00030891 | -0.0012325 | -0.00030893
119 | 121 | 0.41164 | 0.26345 | 6.9126e-10 | 0 | 0 | 0 | 0 | 0 | 1 | -90 | 90 | -0.002221 | -0.00055629 | 0.002221 | 0.00055624
121 | 123 | 1.0118 | 0.64756 | 1.6991e-09 | 0 | 0 | 0 | 0 | 0 | 1 | -90 | 90 | 0.0041987 | 0.0010521 | -0.0041985 | -0.0010521
123 | 138 | 1.246 | 0.79746 | 2.0924e-09 | 0 | 0 | 0 | 0 | 0 | 1 | -90 | 90 | 0.0025098 | 0.00062888 | -0.0025098 | -0.00062902
138 | 139 | 0.26386 | 0.16887 | 4.431e-10 | 0 | 0 | 0 | 0 | 0 | 1 | -90 | 90 | 0.0013338 | 0.00033426 | -0.0013338 | -0.0003343
126 | 127 | 0.012987 | 0.0083116 | 2.1809e-11 | 0 | 0 | 0 | 0 | 0 | 1 | -90 | 90 | 0.014037 | 0.0035167 | -0.014037 | -0.0035167
127 | 128 | 0.012843 | 0.0082193 | 2.1566e-11 | 0 | 0 | 0 | 0 | 0 | 1 | -90 | 90 | 0.013749 | 0.0034443 | -0.013749 | -0.0034443
129 | 130 | 0.58121 | 0.37198 | 9.7601e-10 | 0 | 0 | 0 | 0 | 0 | 1 | -90 | 90 | -0.00044703 | -0.00011204 | 0.00044703 | 0.00011195
147 | 148 | 0.94715 | 0.60618 | 1.5905e-09 | 0 | 0 | 0 | 0 | 0 | 1 | -90 | 90 | 0.011928 | 0.0029912 | -0.011927 | -0.0029904
147 | 159 | 0.94506 | 0.60484 | 1.587e-09 | 0 | 0 | 0 | 0 | 0 | 1 | -90 | 90 | 0.0064368 | 0.0016117 | -0.0064364 | -0.0016116
148 | 149 | 2.1811 | 1.3959 | 3.6626e-09 | 0 | 0 | 0 | 0 | 0 | 1 | -90 | 90 | 0.011927 | 0.0029904 | -0.011923 | -0.0029885
159 | 156 | 1.2326 | 0.78887 | 2.0699e-09 | 0 | 0 | 0 | 0 | 0 | 1 | -90 | 90 | 0.0044355 | 0.0011101 | -0.0044353 | -0.0011101
153 | 154 | 8.1596 | 5.2222 | 1.3702e-08 | 0 | 0 | 0 | 0 | 0 | 1 | -90 | 90 | -0.0024951 | -0.00062538 | 0.0024956 | 0.00062445
154 | 155 | 3.6482 | 2.3348 | 6.1263e-09 | 0 | 0 | 0 | 0 | 0 | 1 | -90 | 90 | -0.0024956 | -0.00062445 | 0.0024959 | 0.00062403
155 | 158 | 0.11388 | 0.072881 | 1.9123e-10 | 0 | 0 | 0 | 0 | 0 | 1 | -90 | 90 | -0.0024959 | -0.00062403 | 0.0024959 | 0.00062402
158 | 156 | 0.20698 | 0.13247 | 3.4758e-10 | 0 | 0 | 0 | 0 | 0 | 1 | -90 | 90 | -0.0044352 | -0.0011101 | 0.0044353 | 0.0011101
160 | 161 | 2.3326 | 1.4928 | 3.917e-09 | 0 | 0 | 0 | 0 | 0 | 1 | -90 | 90 | -0.0013782 | -0.00033621 | 0.0013782 | 0.00033587
160 | 162 | 2.4514 | 1.5689 | 4.1166e-09 | 0 | 0 | 0 | 0 | 0 | 1 | -90 | 90 | 0.0010958 | 0.00026544 | -0.0010958 | -0.00026581
161 | 163 | 0.34611 | 0.22151 | 5.8121e-10 | 0 | 0 | 0 | 0 | 0 | 1 | -90 | 90 | -0.001827 | -0.00044836 | 0.001827 | 0.00044831
162 | 164 | 8.1659 | 5.2262 | 1.3713e-08 | 0 | 0 | 0 | 0 | 0 | 1 | -90 | 90 | 0.00098135 | 0.00023713 | -0.00098126 | -0.00023837
163 | 165 | 1.5307 | 0.97968 | 2.5705e-09 | 0 | 0 | 0 | 0 | 0 | 1 | -90 | 90 | -0.0023186 | -0.00057152 | 0.0023187 | 0.00057133
164 | 166 | 21.3698 | 13.6767 | 3.5886e-08 | 0 | 0 | 0 | 0 | 0 | 1 | -90 | 90 | 0.00028107 | 6.4588e-05 | -0.00028105 | -6.7984e-05
164 | 167 | 9.9719 | 6.382 | 1.6745e-08 | 0 | 0 | 0 | 0 | 0 | 1 | -90 | 90 | 0.00070019 | 0.00017379 | -0.00070013 | -0.00017534
165 | 170 | 0.42932 | 0.27477 | 7.2095e-10 | 0 | 0 | 0 | 0 | 0 | 1 | -90 | 90 | 0.011417 | 0.0028631 | -0.011417 | -0.0028628
166 | 191 | 15.4523 | 9.8894 | 2.5949e-08 | 0 | 0 | 0 | 0 | 0 | 1 | -90 | 90 | 0.00028105 | 6.7984e-05 | -0.00028104 | -7.044e-05
167 | 190 | 0.87727 | 0.56145 | 1.4732e-09 | 0 | 0 | 0 | 0 | 0 | 1 | -90 | 90 | 0.00019897 | 4.973e-05 | -0.00019897 | -4.987e-05
170 | 168 | 3.6252 | 2.3201 | 6.0877e-09 | 0 | 0 | 0 | 0 | 0 | 1 | -90 | 90 | 0.0089231 | 0.0022378 | -0.0089199 | -0.0022363
168 | 169 | 17.4558 | 11.1717 | 2.9313e-08 | 0 | 0 | 0 | 0 | 0 | 1 | -90 | 90 | 0.0084759 | 0.002125 | -0.0084618 | -0.0021188
169 | 171 | 2.3579 | 1.509 | 3.9595e-09 | 0 | 0 | 0 | 0 | 0 | 1 | -90 | 90 | 0.0082899 | 0.0020757 | -0.0082881 | -0.0020749
171 | 172 | 8.4901 | 5.4336 | 1.4257e-08 | 0 | 0 | 0 | 0 | 0 | 1 | -90 | 90 | 0.0076068 | 0.0019042 | -0.0076013 | -0.001902
172 | 186 | 2.4732 | 1.5828 | 4.1531e-09 | 0 | 0 | 0 | 0 | 0 | 1 | -90 | 90 | 0.0068911 | 0.001724 | -0.0068898 | -0.0017236
186 | 181 | 0.74854 | 0.47907 | 1.257e-09 | 0 | 0 | 0 | 0 | 0 | 1 | -90 | 90 | 0.0064807 | 0.001621 | -0.0064804 | -0.0016209
174 | 175 | 0.33041 | 0.21146 | 5.5485e-10 | 0 | 0 | 0 | 0 | 0 | 1 | -90 | 90 | -0.0040286 | -0.0010072 | 0.0040287 | 0.0010072
174 | 176 | 14.4003 | 9.2162 | 2.4182e-08 | 0 | 0 | 0 | 0 | 0 | 1 | -90 | 90 | 0.0038076 | 0.00095184 | -0.0038053 | -0.00095262
175 | 177 | 1.7767 | 1.1371 | 2.9836e-09 | 0 | 0 | 0 | 0 | 0 | 1 | -90 | 90 | -0.0044613 | -0.0011157 | 0.0044617 | 0.0011156
176 | 179 | 0.85639 | 0.54809 | 1.4381e-09 | 0 | 0 | 0 | 0 | 0 | 1 | -90 | 90 | 0.0038053 | 0.00095262 | -0.0038051 | -0.00095267
177 | 180 | 0.69933 | 0.44757 | 1.1744e-09 | 0 | 0 | 0 | 0 | 0 | 1 | -90 | 90 | 0.0015063 | 0.00037688 | -0.0015063 | -0.00037698
177 | 181 | 0.5081 | 0.32519 | 8.5324e-10 | 0 | 0 | 0 | 0 | 0 | 1 | -90 | 90 | -0.005968 | -0.0014925 | 0.0059682 | 0.0014926
179 | 184 | 0.99844 | 0.639 | 1.6767e-09 | 0 | 0 | 0 | 0 | 0 | 1 | -90 | 90 | 0.0033717 | 0.00084402 | -0.0033715 | -0.0008441
180 | 185 | 1.0362 | 0.6632 | 1.7401e-09 | 0 | 0 | 0 | 0 | 0 | 1 | -90 | 90 | 0.00068944 | 0.00017224 | -0.00068943 | -0.0001724
178 | 182 | 2.3105 | 1.4787 | 3.8799e-09 | 0 | 0 | 0 | 0 | 0 | 1 | -90 | 90 | -0.00079429 | -0.00019893 | 0.00079431 | 0.00019858
178 | 183 | 0.97077 | 0.62129 | 1.6302e-09 | 0 | 0 | 0 | 0 | 0 | 1 | -90 | 90 | 0.00079429 | 0.00019893 | -0.00079428 | -0.00019908
182 | 184 | 1.4797 | 0.94703 | 2.4849e-09 | 0 | 0 | 0 | 0 | 0 | 1 | -90 | 90 | -0.0017853 | -0.00044697 | 0.0017854 | 0.00044677
184 | 230 | 1.6066 | 1.0282 | 2.6979e-09 | 0 | 0 | 0 | 0 | 0 | 1 | -90 | 90 | 0.0015862 | 0.00039733 | -0.0015861 | -0.00039756
185 | 188 | 0.66324 | 0.42448 | 1.1138e-09 | 0 | 0 | 0 | 0 | 0 | 1 | -90 | 90 | 0.00020766 | 5.1944e-05 | -0.00020766 | -5.2049e-05
185 | 187 | 1.8646 | 1.1933 | 3.1311e-09 | 0 | 0 | 0 | 0 | 0 | 1 | -90 | 90 | 0.00048177 | 0.00012046 | -0.00048176 | -0.00012075
193 | 194 | 2.4926 | 1.5952 | 4.1857e-09 | 0 | 0 | 0 | 0 | 0 | 1 | -90 | 90 | -0.0020608 | -0.00051561 | 0.0020609 | 0.00051528
193 | 195 | 0.29549 | 0.18912 | 4.9621e-10 | 0 | 0 | 0 | 0 | 0 | 1 | -90 | 90 | 0.0017709 | 0.00044295 | -0.0017709 | -0.00044299
195 | 197 | 2.2304 | 1.4275 | 3.7454e-09 | 0 | 0 | 0 | 0 | 0 | 1 | -90 | 90 | 0.00048654 | 0.00012109 | -0.00048654 | -0.00012144
197 | 198 | 0.73575 | 0.47088 | 1.2355e-09 | 0 | 0 | 0 | 0 | 0 | 1 | -90 | 90 | 0.00027227 | 6.7739e-05 | -0.00027227 | -6.7857e-05
198 | 200 | 2.3724 | 1.5184 | 3.984e-09 | 0 | 0 | 0 | 0 | 0 | 1 | -90 | 90 | 0.00027227 | 6.7857e-05 | -0.00027226 | -6.8238e-05
231 | 233 | 20.513 | 13.1283 | 3.4447e-08 | 0 | 0 | 0 | 0 | 0 | 1 | -90 | 90 | 0.0026205 | 0.00064589 | -0.0026189 | -0.00064817
233 | 234 | 7.9433 | 5.0837 | 1.3339e-08 | 0 | 0 | 0 | 0 | 0 | 1 | -90 | 90 | 0.0026189 | 0.00064817 | -0.0026183 | -0.00064905
234 | 235 | 0.16317 | 0.10443 | 2.74e-10 | 0 | 0 | 0 | 0 | 0 | 1 | -90 | 90 | 0.0019817 | 0.00048949 | -0.0019817 | -0.00048951
235 | 442 | 46.9265 | 30.033 | 7.8802e-08 | 0 | 0 | 0 | 0 | 0 | 1 | -90 | 90 | 0.0018087 | 0.00044616 | -0.001807 | -0.00045255
442 | 443 | 2.407 | 1.5405 | 4.0421e-09 | 0 | 0 | 0 | 0 | 0 | 1 | -90 | 90 | 0.001807 | 0.00045256 | -0.0018069 | -0.00045288