## bus_data
BUS_I | BUS_TYPE | Pd | Qd | Gs | Bs | area | Vm | Va | baseKV | zone | Vmax | Vmin
1 | 1 | 0.00025835 | 6.475e-05 | 0 | 0 | 1 | 0.98089 | -0.36715 | 0.4 | 1 | 1.1 | 0.9
3 | 1 | 0 | 0 | 0 | 0 | 1 | 0.9809 | -0.36697 | 0.4 | 1 | 1.1 | 0.9
2 | 1 | 6.8659e-05 | 1.7208e-05 | 0 | 0 | 1 | 0.98722 | -0.24438 | 0.4 | 1 | 1.1 | 0.9
4 | 1 | 0.00016688 | 4.1825e-05 | 0 | 0 | 1 | 0.98722 | -0.24438 | 0.4 | 1 | 1.1 | 0.9
5 | 1 | 0 | 0 | 0 | 0 | 1 | 0.98089 | -0.36705 | 0.4 | 1 | 1.1 | 0.9
6 | 1 | 0 | 0 | 0 | 0 | 1 | 0.98036 | -0.37749 | 0.4 | 1 | 1.1 | 0.9
8 | 1 | 0 | 0 | 0 | 0 | 1 | 0.98311 | -0.32388 | 0.4 | 1 | 1.1 | 0.9
47 | 1 | 6.2768e-05 | 1.5731e-05 | 0 | 0 | 1 | 0.98722 | -0.24435 | 0.4 | 1 | 1.1 | 0.9
15 | 1 | 0.00022525 | 5.6453e-05 | 0 | 0 | 1 | 0.98089 | -0.36706 | 0.4 | 1 | 1.1 | 0.9
16 | 1 | 0.00010123 | 2.537e-05 | 0 | 0 | 1 | 0.98089 | -0.36709 | 0.4 | 1 | 1.1 | 0.9
9 | 1 | 0 | 0 | 0 | 0 | 1 | 0.97655 | -0.45207 | 0.4 | 1 | 1.1 | 0.9
11 | 1 | 0.00030326 | 7.6004e-05 | 0 | 0 | 1 | 0.98018 | -0.38094 | 0.4 | 1 | 1.1 | 0.9
7 | 1 | 0 | 0 | 0 | 0 | 1 | 0.97594 | -0.46399 | 0.4 | 1 | 1.1 | 0.9
58 | 1 | 0 | 0 | 0 | 0 | 1 | 0.97595 | -0.4638 | 0.4 | 1 | 1.1 | 0.9
73 | 1 | 0.00089288 | 0.00022378 | 0 | 0 | 1 | 0.97593 | -0.46429 | 0.4 | 1 | 1.1 | 0.9
20 | 1 | 0 | 0 | 0 | 0 | 1 | 0.98541 | -0.2794 | 0.4 | 1 | 1.1 | 0.9
17 | 1 | 6.0439e-05 | 1.5147e-05 | 0 | 0 | 1 | 0.98311 | -0.32394 | 0.4 | 1 | 1.1 | 0.9
60 | 1 | 0.00027475 | 6.8859e-05 | 0 | 0 | 1 | 0.97654 | -0.45229 | 0.4 | 1 | 1.1 | 0.9
57 | 1 | 0.0019354 | 0.00048507 | 0 | 0 | 1 | 0.976 | -0.46293 | 0.4 | 1 | 1.1 | 0.9
31 | 1 | 0 | 0 | 0 | 0 | 1 | 0.98723 | -0.24407 | 0.4 | 1 | 1.1 | 0.9
10 | 1 | 0.0020828 | 0.00052199 | 0 | 0 | 1 | 0.98017 | -0.38117 | 0.4 | 1 | 1.1 | 0.9
59 | 1 | 0 | 0 | 0 | 0 | 1 | 0.97515 | -0.47966 | 0.4 | 1 | 1.1 | 0.9
75 | 1 | 0 | 0 | 0 | 0 | 1 | 0.97431 | -0.49615 | 0.4 | 1 | 1.1 | 0.9
85 | 1 | 0.0020054 | 0.0005026 | 0 | 0 | 1 | 0.9751 | -0.48048 | 0.4 | 1 | 1.1 | 0.9
76 | 1 | 0 | 0 | 0 | 0 | 1 | 0.97378 | -0.50659 | 0.4 | 1 | 1.1 | 0.9
88 | 1 | 0.00041259 | 0.0001034 | 0 | 0 | 1 | 0.97427 | -0.49687 | 0.4 | 1 | 1.1 | 0.9
97 | 1 | 0 | 0 | 0 | 0 | 1 | 0.97361 | -0.50988 | 0.4 | 1 | 1.1 | 0.9
101 | 1 | 0.00094741 | 0.00023744 | 0 | 0 | 1 | 0.97374 | -0.50739 | 0.4 | 1 | 1.1 | 0.9
74 | 1 | 0.0009549 | 0.00023932 | 0 | 0 | 1 | 0.97592 | -0.46441 | 0.4 | 1 | 1.1 | 0.9
80 | 1 | 0.00055801 | 0.00013985 | 0 | 0 | 1 | 0.98481 | -0.29101 | 0.4 | 1 | 1.1 | 0.9
18 | 1 | 0.00011208 | 2.8091e-05 | 0 | 0 | 1 | 0.98311 | -0.32395 | 0.4 | 1 | 1.1 | 0.9
14 | 1 | 0 | 0 | 0 | 0 | 1 | 0.98199 | -0.34617 | 0.4 | 1 | 1.1 | 0.9
28 | 1 | 0 | 0 | 0 | 0 | 1 | 0.98281 | -0.32997 | 0.4 | 1 | 1.1 | 0.9
25 | 1 | 0.0082905 | 0.0020778 | 0 | 0 | 1 | 0.98075 | -0.3703 | 0.4 | 1 | 1.1 | 0.9
24 | 1 | 0 | 0 | 0 | 0 | 1 | 0.98005 | -0.384 | 0.4 | 1 | 1.1 | 0.9
26 | 1 | 0 | 0 | 0 | 0 | 1 | 0.98029 | -0.37941 | 0.4 | 1 | 1.1 | 0.9
23 | 1 | 0.0013053 | 0.00032714 | 0 | 0 | 1 | 0.97986 | -0.38772 | 0.4 | 1 | 1.1 | 0.9
21 | 1 | 0.0052469 | 0.001315 | 0 | 0 | 1 | 0.97978 | -0.38932 | 0.4 | 1 | 1.1 | 0.9
22 | 1 | 0.0033441 | 0.00083811 | 0 | 0 | 1 | 0.97986 | -0.38786 | 0.4 | 1 | 1.1 | 0.9
46 | 1 | 0.0029225 | 0.00073245 | 0 | 0 | 1 | 0.98264 | -0.33331 | 0.4 | 1 | 1.1 | 0.9
29 | 1 | 0.0011401 | 0.00028574 | 0 | 0 | 1 | 0.98578 | -0.27215 | 0.4 | 1 | 1.1 | 0.9
19 | 1 | 6.4347e-05 | 1.6127e-05 | 0 | 0 | 1 | 0.98311 | -0.32397 | 0.4 | 1 | 1.1 | 0.9
40 | 1 | 0 | 0 | 0 | 0 | 1 | 0.98929 | -0.20439 | 0.4 | 1 | 1.1 | 0.9
30 | 1 | 0 | 0 | 0 | 0 | 1 | 0.98673 | -0.25383 | 0.4 | 1 | 1.1 | 0.9
81 | 1 | 5.1873e-05 | 1.3001e-05 | 0 | 0 | 1 | 0.98455 | -0.29607 | 0.4 | 1 | 1.1 | 0.9
27 | 1 | 0 | 0 | 0 | 0 | 1 | 0.98027 | -0.3798 | 0.4 | 1 | 1.1 | 0.9
48 | 1 | 0.00087302 | 0.0002188 | 0 | 0 | 1 | 0.98026 | -0.37995 | 0.4 | 1 | 1.1 | 0.9
32 | 1 | 0 | 0 | 0 | 0 | 1 | 0.97952 | -0.39293 | 0.4 | 1 | 1.1 | 0.9
38 | 1 | 0 | 0 | 0 | 0 | 1 | 0.98 | -0.38338 | 0.4 | 1 | 1.1 | 0.9
127 | 1 | 0 | 0 | 0 | 0 | 1 | 0.97858 | -0.41117 | 0.4 | 1 | 1.1 | 0.9
140 | 1 | 0.0019175 | 0.00048057 | 0 | 0 | 1 | 0.97948 | -0.3936 | 0.4 | 1 | 1.1 | 0.9
33 | 1 | 0 | 0 | 0 | 0 | 1 | 0.99163 | -0.15959 | 0.4 | 1 | 1.1 | 0.9
104 | 1 | 0.0044075 | 0.0011046 | 0 | 0 | 1 | 0.99151 | -0.16188 | 0.4 | 1 | 1.1 | 0.9
44 | 1 | 0 | 0 | 0 | 0 | 1 | 0.9931 | -0.1313 | 0.4 | 1 | 1.1 | 0.9
102 | 1 | 0.0039608 | 0.00099268 | 0 | 0 | 1 | 0.99151 | -0.16191 | 0.4 | 1 | 1.1 | 0.9
34 | 1 | 0 | 0 | 0 | 0 | 1 | 0.98434 | -0.30024 | 0.4 | 1 | 1.1 | 0.9
63 | 1 | 0 | 0 | 0 | 0 | 1 | 0.9837 | -0.31271 | 0.4 | 1 | 1.1 | 0.9
36 | 1 | 0 | 0 | 0 | 0 | 1 | 0.98918 | -0.20652 | 0.4 | 1 | 1.1 | 0.9
87 | 1 | 0.0014149 | 0.00035462 | 0 | 0 | 1 | 0.98923 | -0.20559 | 0.4 | 1 | 1.1 | 0.9
65 | 1 | 0.00019726 | 4.9439e-05 | 0 | 0 | 1 | 0.98918 | -0.2066 | 0.4 | 1 | 1.1 | 0.9
78 | 1 | 0.0014414 | 0.00036125 | 0 | 0 | 1 | 0.98916 | -0.20703 | 0.4 | 1 | 1.1 | 0.9
184 | 1 | 0.0022483 | 0.00056347 | 0 | 0 | 1 | 0.97996 | -0.38417 | 0.4 | 1 | 1.1 | 0.9
160 | 1 | 0.0020214 | 0.0005066 | 0 | 0 | 1 | 0.98036 | -0.37637 | 0.4 | 1 | 1.1 | 0.9
39 | 1 | 0 | 0 | 0 | 0 | 1 | 0.97713 | -0.43953 | 0.4 | 1 | 1.1 | 0.9
103 | 1 | 0.0019011 | 0.00047646 | 0 | 0 | 1 | 0.97712 | -0.43986 | 0.4 | 1 | 1.1 | 0.9
130 | 1 | 0 | 0 | 0 | 0 | 1 | 0.97717 | -0.43886 | 0.4 | 1 | 1.1 | 0.9
43 | 3 | 0 | 0 | 0 | 0 | 1 | 1 | 0 | 0.4 | 1 | 1.1 | 0.9
174 | 1 | 0.0058338 | 0.0014621 | 0 | 0 | 1 | 0.99644 | -0.067653 | 0.4 | 1 | 1.1 | 0.9
171 | 1 | 0.0010618 | 0.00026611 | 0 | 0 | 1 | 0.99819 | -0.034208 | 0.4 | 1 | 1.1 | 0.9
191 | 1 | 0.0044419 | 0.0011132 | 0 | 0 | 1 | 0.99302 | -0.13296 | 0.4 | 1 | 1.1 | 0.9
187 | 1 | 0.0058693 | 0.001471 | 0 | 0 | 1 | 0.99257 | -0.14167 | 0.4 | 1 | 1.1 | 0.9
189 | 1 | 0 | 0 | 0 | 0 | 1 | 0.99478 | -0.0992 | 0.4 | 1 | 1.1 | 0.9
107 | 1 | 0 | 0 | 0 | 0 | 1 | 0.97237 | -0.53322 | 0.4 | 1 | 1.1 | 0.9
134 | 1 | 0 | 0 | 0 | 0 | 1 | 0.97259 | -0.52902 | 0.4 | 1 | 1.1 | 0.9
108 | 1 | 0 | 0 | 0 | 0 | 1 | 0.97163 | -0.54788 | 0.4 | 1 | 1.1 | 0.9
133 | 1 | 0.0011235 | 0.00028158 | 0 | 0 | 1 | 0.97224 | -0.53594 | 0.4 | 1 | 1.1 | 0.9
113 | 1 | 0.0024493 | 0.00061385 | 0 | 0 | 1 | 0.97126 | -0.55517 | 0.4 | 1 | 1.1 | 0.9
128 | 1 | 0.0012853 | 0.00032212 | 0 | 0 | 1 | 0.97798 | -0.42286 | 0.4 | 1 | 1.1 | 0.9
126 | 1 | 0.0022005 | 0.0005515 | 0 | 0 | 1 | 0.97857 | -0.41144 | 0.4 | 1 | 1.1 | 0.9
61 | 1 | 0.000221 | 5.5388e-05 | 0 | 0 | 1 | 0.98344 | -0.31764 | 0.4 | 1 | 1.1 | 0.9
77 | 1 | 0.00059897 | 0.00015012 | 0 | 0 | 1 | 0.98913 | -0.20754 | 0.4 | 1 | 1.1 | 0.9
157 | 1 | 0.0031798 | 0.00079694 | 0 | 0 | 1 | 0.98137 | -0.35682 | 0.4 | 1 | 1.1 | 0.9
141 | 1 | 0.0025953 | 0.00065046 | 0 | 0 | 1 | 0.97714 | -0.43934 | 0.4 | 1 | 1.1 | 0.9
129 | 1 | 0 | 0 | 0 | 0 | 1 | 0.97736 | -0.43504 | 0.4 | 1 | 1.1 | 0.9
161 | 1 | 0.0014545 | 0.00036453 | 0 | 0 | 1 | 0.98626 | -0.26211 | 0.4 | 1 | 1.1 | 0.9
162 | 1 | 0 | 0 | 0 | 0 | 1 | 0.98627 | -0.26187 | 0.4 | 1 | 1.1 | 0.9
105 | 1 | 0.0026142 | 0.00065518 | 0 | 0 | 1 | 0.97219 | -0.53681 | 0.4 | 1 | 1.1 | 0.9
106 | 1 | 0 | 0 | 0 | 0 | 1 | 0.97221 | -0.53634 | 0.4 | 1 | 1.1 | 0.9
172 | 1 | 0.0010618 | 0.00026611 | 0 | 0 | 1 | 0.99747 | -0.047766 | 0.4 | 1 | 1.1 | 0.9
186 | 1 | 0.0023444 | 0.00058757 | 0 | 0 | 1 | 0.9925 | -0.14294 | 0.4 | 1 | 1.1 | 0.9
125 | 1 | 0.003133 | 0.0007852 | 0 | 0 | 1 | 0.97854 | -0.41189 | 0.4 | 1 | 1.1 | 0.9
49 | 1 | 0.001702 | 0.00042657 | 0 | 0 | 1 | 0.97247 | -0.53131 | 0.4 | 1 | 1.1 | 0.9
50 | 1 | 0.00098188 | 0.00024608 | 0 | 0 | 1 | 0.97245 | -0.53171 | 0.4 | 1 | 1.1 | 0.9
51 | 1 | 0.0016011 | 0.00040128 | 0 | 0 | 1 | 0.97249 | -0.53085 | 0.4 | 1 | 1.1 | 0.9
52 | 1 | 0.0010665 | 0.00026729 | 0 | 0 | 1 | 0.97237 | -0.53322 | 0.4 | 1 | 1.1 | 0.9
53 | 1 | 0.0016302 | 0.00040856 | 0 | 0 | 1 | 0.9725 | -0.53079 | 0.4 | 1 | 1.1 | 0.9
135 | 1 | 0.0035782 | 0.00089677 | 0 | 0 | 1 | 0.97302 | -0.52033 | 0.4 | 1 | 1.1 | 0.9
54 | 1 | 0.00019404 | 4.8632e-05 | 0 | 0 | 1 | 0.98252 | -0.33568 | 0.4 | 1 | 1.1 | 0.9
55 | 1 | 0.00027975 | 7.0112e-05 | 0 | 0 | 1 | 0.98255 | -0.33513 | 0.4 | 1 | 1.1 | 0.9
56 | 1 | 0.00044523 | 0.00011159 | 0 | 0 | 1 | 0.98255 | -0.33507 | 0.4 | 1 | 1.1 | 0.9
90 | 1 | 0 | 0 | 0 | 0 | 1 | 0.98256 | -0.33498 | 0.4 | 1 | 1.1 | 0.9
95 | 1 | 0 | 0 | 0 | 0 | 1 | 0.98023 | -0.38054 | 0.4 | 1 | 1.1 | 0.9
64 | 1 | 0.00020995 | 5.2619e-05 | 0 | 0 | 1 | 0.98307 | -0.32488 | 0.4 | 1 | 1.1 | 0.9
86 | 1 | 0.00050311 | 0.00012609 | 0 | 0 | 1 | 0.97509 | -0.48072 | 0.4 | 1 | 1.1 | 0.9
62 | 1 | 0.0003239 | 8.1178e-05 | 0 | 0 | 1 | 0.98317 | -0.32303 | 0.4 | 1 | 1.1 | 0.9
66 | 1 | 0.0050869 | 0.0012749 | 0 | 0 | 1 | 0.97876 | -0.40935 | 0.4 | 1 | 1.1 | 0.9
67 | 1 | 0.0013734 | 0.00034421 | 0 | 0 | 1 | 0.97901 | -0.40458 | 0.4 | 1 | 1.1 | 0.9
68 | 1 | 0 | 0 | 0 | 0 | 1 | 0.97865 | -0.4116 | 0.4 | 1 | 1.1 | 0.9
69 | 1 | 0 | 0 | 0 | 0 | 1 | 0.97907 | -0.4033 | 0.4 | 1 | 1.1 | 0.9
70 | 1 | 0.0015846 | 0.00039714 | 0 | 0 | 1 | 0.97851 | -0.41435 | 0.4 | 1 | 1.1 | 0.9
71 | 1 | 0 | 0 | 0 | 0 | 1 | 0.97862 | -0.41213 | 0.4 | 1 | 1.1 | 0.9
72 | 1 | 0 | 0 | 0 | 0 | 1 | 0.9786 | -0.41268 | 0.4 | 1 | 1.1 | 0.9
93 | 1 | 0 | 0 | 0 | 0 | 1 | 0.97945 | -0.39593 | 0.4 | 1 | 1.1 | 0.9
192 | 1 | 0.00052313 | 0.00013111 | 0 | 0 | 1 | 0.9786 | -0.4125 | 0.4 | 1 | 1.1 | 0.9
84 | 1 | 0.00025506 | 6.3925e-05 | 0 | 0 | 1 | 0.97856 | -0.41339 | 0.4 | 1 | 1.1 | 0.9
94 | 1 | 0.00048781 | 0.00012226 | 0 | 0 | 1 | 0.98011 | -0.38284 | 0.4 | 1 | 1.1 | 0.9
91 | 1 | 0.0013138 | 0.00032926 | 0 | 0 | 1 | 0.97963 | -0.39227 | 0.4 | 1 | 1.1 | 0.9
83 | 1 | 0 | 0 | 0 | 0 | 1 | 0.97855 | -0.4136 | 0.4 | 1 | 1.1 | 0.9
89 | 1 | 0.0024286 | 0.00060866 | 0 | 0 | 1 | 0.97425 | -0.49727 | 0.4 | 1 | 1.1 | 0.9
96 | 1 | 0.0050601 | 0.0012682 | 0 | 0 | 1 | 0.97358 | -0.51062 | 0.4 | 1 | 1.1 | 0.9
100 | 1 | 0 | 0 | 0 | 0 | 1 | 0.97352 | -0.51178 | 0.4 | 1 | 1.1 | 0.9
82 | 1 | 0.00045866 | 0.00011495 | 0 | 0 | 1 | 0.97854 | -0.41388 | 0.4 | 1 | 1.1 | 0.9
92 | 1 | 0 | 0 | 0 | 0 | 1 | 0.9799 | -0.38696 | 0.4 | 1 | 1.1 | 0.9
98 | 1 | 0.001369 | 0.0003431 | 0 | 0 | 1 | 0.97344 | -0.51334 | 0.4 | 1 | 1.1 | 0.9
99 | 1 | 0.0027851 | 0.00069801 | 0 | 0 | 1 | 0.97343 | -0.51345 | 0.4 | 1 | 1.1 | 0.9
109 | 1 | 0.0017744 | 0.0004447 | 0 | 0 | 1 | 0.97222 | -0.53627 | 0.4 | 1 | 1.1 | 0.9
111 | 1 | 0.0031031 | 0.00077772 | 0 | 0 | 1 | 0.97105 | -0.55935 | 0.4 | 1 | 1.1 | 0.9
110 | 1 | 0.002023 | 0.000507 | 0 | 0 | 1 | 0.9709 | -0.56246 | 0.4 | 1 | 1.1 | 0.9
112 | 1 | 0.0026829 | 0.00067241 | 0 | 0 | 1 | 0.9708 | -0.56431 | 0.4 | 1 | 1.1 | 0.9
114 | 1 | 0 | 0 | 0 | 0 | 1 | 0.97066 | -0.56721 | 0.4 | 1 | 1.1 | 0.9
138 | 1 | 0 | 0 | 0 | 0 | 1 | 0.97053 | -0.56978 | 0.4 | 1 | 1.1 | 0.9
116 | 1 | 0.0035012 | 0.00087749 | 0 | 0 | 1 | 0.97048 | -0.57079 | 0.4 | 1 | 1.1 | 0.9
193 | 1 | 0.00034092 | 8.5442e-05 | 0 | 0 | 1 | 0.9705 | -0.5705 | 0.4 | 1 | 1.1 | 0.9
115 | 1 | 0.0020234 | 0.00050711 | 0 | 0 | 1 | 0.97044 | -0.5716 | 0.4 | 1 | 1.1 | 0.9
118 | 1 | 0.0015104 | 0.00037855 | 0 | 0 | 1 | 0.97341 | -0.5127 | 0.4 | 1 | 1.1 | 0.9
120 | 1 | 0 | 0 | 0 | 0 | 1 | 0.97342 | -0.51246 | 0.4 | 1 | 1.1 | 0.9
119 | 1 | 0 | 0 | 0 | 0 | 1 | 0.97687 | -0.44473 | 0.4 | 1 | 1.1 | 0.9
121 | 1 | 0.0029418 | 0.0007373 | 0 | 0 | 1 | 0.97641 | -0.4537 | 0.4 | 1 | 1.1 | 0.9
122 | 1 | 0.0012862 | 0.00032235 | 0 | 0 | 1 | 0.97719 | -0.43847 | 0.4 | 1 | 1.1 | 0.9
123 | 1 | 0.0029517 | 0.00073976 | 0 | 0 | 1 | 0.97328 | -0.51522 | 0.4 | 1 | 1.1 | 0.9
124 | 1 | 0.0029989 | 0.00075159 | 0 | 0 | 1 | 0.97424 | -0.49633 | 0.4 | 1 | 1.1 | 0.9
131 | 1 | 0.0016586 | 0.00041569 | 0 | 0 | 1 | 0.97582 | -0.46523 | 0.4 | 1 | 1.1 | 0.9
136 | 1 | 0.0015093 | 0.00037826 | 0 | 0 | 1 | 0.97456 | -0.48998 | 0.4 | 1 | 1.1 | 0.9
132 | 1 | 0.0016554 | 0.00041487 | 0 | 0 | 1 | 0.97515 | -0.47837 | 0.4 | 1 | 1.1 | 0.9
137 | 1 | 0.0016554 | 0.00041487 | 0 | 0 | 1 | 0.9747 | -0.4874 | 0.4 | 1 | 1.1 | 0.9
142 | 1 | 0.0018674 | 0.00046801 | 0 | 0 | 1 | 0.9771 | -0.44014 | 0.4 | 1 | 1.1 | 0.9
139 | 1 | 0.0016586 | 0.00041569 | 0 | 0 | 1 | 0.97492 | -0.48297 | 0.4 | 1 | 1.1 | 0.9
143 | 1 | 0.0039136 | 0.00098085 | 0 | 0 | 1 | 0.977 | -0.44208 | 0.4 | 1 | 1.1 | 0.9
144 | 1 | 0.0024661 | 0.00061807 | 0 | 0 | 1 | 0.99185 | -0.15501 | 0.4 | 1 | 1.1 | 0.9
145 | 1 | 0.0018129 | 0.00045436 | 0 | 0 | 1 | 0.99174 | -0.15728 | 0.4 | 1 | 1.1 | 0.9
146 | 1 | 0.0015546 | 0.00038962 | 0 | 0 | 1 | 0.99192 | -0.15367 | 0.4 | 1 | 1.1 | 0.9
147 | 1 | 0.0011879 | 0.00029771 | 0 | 0 | 1 | 0.99161 | -0.15968 | 0.4 | 1 | 1.1 | 0.9
148 | 1 | 0 | 0 | 0 | 0 | 1 | 0.99213 | -0.14957 | 0.4 | 1 | 1.1 | 0.9
180 | 1 | 0.0013715 | 0.00034372 | 0 | 0 | 1 | 0.9916 | -0.15998 | 0.4 | 1 | 1.1 | 0.9
182 | 1 | 0 | 0 | 0 | 0 | 1 | 0.99282 | -0.13629 | 0.4 | 1 | 1.1 | 0.9
152 | 1 | 0.0011286 | 0.00028284 | 0 | 0 | 1 | 0.99206 | -0.15099 | 0.4 | 1 | 1.1 | 0.9
179 | 1 | 0.0012375 | 0.00031015 | 0 | 0 | 1 | 0.99158 | -0.16041 | 0.4 | 1 | 1.1 | 0.9
190 | 1 | 0.015851 | 0.0039726 | 0 | 0 | 1 | 0.99091 | -0.17274 | 0.4 | 1 | 1.1 | 0.9
185 | 1 | 0.0013292 | 0.00033312 | 0 | 0 | 1 | 0.99381 | -0.11748 | 0.4 | 1 | 1.1 | 0.9
150 | 1 | 0.0011425 | 0.00028633 | 0 | 0 | 1 | 0.99206 | -0.15102 | 0.4 | 1 | 1.1 | 0.9
149 | 1 | 0.001053 | 0.0002639 | 0 | 0 | 1 | 0.99201 | -0.15201 | 0.4 | 1 | 1.1 | 0.9
151 | 1 | 0.001091 | 0.00027342 | 0 | 0 | 1 | 0.99199 | -0.15238 | 0.4 | 1 | 1.1 | 0.9
153 | 1 | 0.0011029 | 0.00027642 | 0 | 0 | 1 | 0.99198 | -0.15262 | 0.4 | 1 | 1.1 | 0.9
159 | 1 | 0.0014335 | 0.00035928 | 0 | 0 | 1 | 0.99197 | -0.15275 | 0.4 | 1 | 1.1 | 0.9
154 | 1 | 0.004844 | 0.001214 | 0 | 0 | 1 | 0.98308 | -0.32366 | 0.4 | 1 | 1.1 | 0.9
155 | 1 | 0.0012259 | 0.00030725 | 0 | 0 | 1 | 0.9819 | -0.34653 | 0.4 | 1 | 1.1 | 0.9
156 | 1 | 0 | 0 | 0 | 0 | 1 | 0.98501 | -0.28613 | 0.4 | 1 | 1.1 | 0.9
158 | 1 | 0 | 0 | 0 | 0 | 1 | 0.98642 | -0.25892 | 0.4 | 1 | 1.1 | 0.9
164 | 1 | 0.0014558 | 0.00036486 | 0 | 0 | 1 | 0.98703 | -0.24728 | 0.4 | 1 | 1.1 | 0.9
163 | 1 | 0.0040065 | 0.0010041 | 0 | 0 | 1 | 0.98619 | -0.26343 | 0.4 | 1 | 1.1 | 0.9
165 | 1 | 0.0014376 | 0.00036029 | 0 | 0 | 1 | 0.9873 | -0.24207 | 0.4 | 1 | 1.1 | 0.9
166 | 1 | 0.0014556 | 0.0003648 | 0 | 0 | 1 | 0.98777 | -0.2331 | 0.4 | 1 | 1.1 | 0.9
167 | 1 | 0.0014366 | 0.00036005 | 0 | 0 | 1 | 0.98805 | -0.22774 | 0.4 | 1 | 1.1 | 0.9
168 | 1 | 0 | 0 | 0 | 0 | 1 | 0.98818 | -0.22508 | 0.4 | 1 | 1.1 | 0.9
169 | 1 | 0.0039176 | 0.00098185 | 0 | 0 | 1 | 0.98811 | -0.22647 | 0.4 | 1 | 1.1 | 0.9
170 | 1 | 0 | 0 | 0 | 0 | 1 | 0.98967 | -0.19658 | 0.4 | 1 | 1.1 | 0.9
181 | 1 | 0.0016419 | 0.00041149 | 0 | 0 | 1 | 0.98809 | -0.22685 | 0.4 | 1 | 1.1 | 0.9
173 | 1 | 0.0023458 | 0.0005879 | 0 | 0 | 1 | 0.99573 | -0.08077 | 0.4 | 1 | 1.1 | 0.9
183 | 1 | 0.0017244 | 0.00043217 | 0 | 0 | 1 | 0.99568 | -0.081848 | 0.4 | 1 | 1.1 | 0.9
175 | 1 | 0.0011252 | 0.000282 | 0 | 0 | 1 | 0.99152 | -0.16156 | 0.4 | 1 | 1.1 | 0.9
176 | 1 | 0.0010811 | 0.00027096 | 0 | 0 | 1 | 0.99152 | -0.16142 | 0.4 | 1 | 1.1 | 0.9
178 | 1 | 0.0014006 | 0.00035102 | 0 | 0 | 1 | 0.99152 | -0.1614 | 0.4 | 1 | 1.1 | 0.9
188 | 1 | 0.0054141 | 0.0013569 | 0 | 0 | 1 | 0.99247 | -0.14346 | 0.4 | 1 | 1.1 | 0.9

## generator_data
GEN_BUS | PG | QG | QMAX | QMIN | VG | MBASE | GEN_STATUS | PMAX | PMIN
43 | 0.24412 | 0.062635 | 10 | -10 | 1 | 100 | 1 | 10 | 0

## branch_data
F_BUS | T_BUS | BR_R | BR_X | BR_B | RATE_A | RATE_B | RATE_C | TAP | SHIFT | BR_STATUS | ANGMIN | ANGMAX | P_in | Q_in | P_out | Q_out
1 | 3 | 2.9824 | 1.9087 | 5.0082e-09 | 0 | 0 | 0 | 0 | 0 | 1 | -90 | 90 | -0.00025835 | -6.4751e-05 | 0.00025835 | 6.427e-05
3 | 5 | 1.1266 | 0.72105 | 1.8919e-09 | 0 | 0 | 0 | 0 | 0 | 1 | -90 | 90 | 0.00032647 | 8.1375e-05 | -0.00032647 | -8.1556e-05
3 | 6 | 2.0629 | 1.3202 | 3.4641e-09 | 0 | 0 | 0 | 0 | 0 | 1 | -90 | 90 | 0.022077 | 0.0055706 | -0.022066 | -0.0055638
3 | 8 | 8.253 | 5.2819 | 1.3859e-08 | 0 | 0 | 0 | 0 | 0 | 1 | -90 | 90 | -0.022662 | -0.0057162 | 0.022709 | 0.0057449
2 | 4 | 0.0076882 | 0.0049204 | 1.2911e-11 | 0 | 0 | 0 | 0 | 0 | 1 | -90 | 90 | -6.8659e-05 | -1.7208e-05 | 6.8659e-05 | 1.7206e-05
4 | 47 | 0.63891 | 0.4089 | 1.0729e-09 | 0 | 0 | 0 | 0 | 0 | 1 | -90 | 90 | -0.00023554 | -5.9031e-05 | 0.00023554 | 5.8927e-05
5 | 15 | 0.1994 | 0.12761 | 3.3484e-10 | 0 | 0 | 0 | 0 | 0 | 1 | -90 | 90 | 0.00022525 | 5.6421e-05 | -0.00022525 | -5.6454e-05
5 | 16 | 1.4594 | 0.93403 | 2.4508e-09 | 0 | 0 | 0 | 0 | 0 | 1 | -90 | 90 | 0.00010123 | 2.5135e-05 | -0.00010123 | -2.537e-05
6 | 9 | 16.3387 | 10.4568 | 2.7437e-08 | 0 | 0 | 0 | 0 | 0 | 1 | -90 | 90 | 0.019679 | 0.0049667 | -0.019609 | -0.0049245
6 | 11 | 6.2261 | 3.9847 | 1.0455e-08 | 0 | 0 | 0 | 0 | 0 | 1 | -90 | 90 | 0.0023864 | 0.00059719 | -0.002386 | -0.00059794
8 | 20 | 8.4661 | 5.4183 | 1.4217e-08 | 0 | 0 | 0 | 0 | 0 | 1 | -90 | 90 | -0.022945 | -0.0058038 | 0.022995 | 0.0058338
8 | 17 | 1.192 | 0.76289 | 2.0017e-09 | 0 | 0 | 0 | 0 | 0 | 1 | -90 | 90 | 0.00023687 | 5.8941e-05 | -0.00023687 | -5.9134e-05
47 | 31 | 3.996 | 2.5574 | 6.7103e-09 | 0 | 0 | 0 | 0 | 0 | 1 | -90 | 90 | -0.00029831 | -7.4658e-05 | 0.00029831 | 7.4007e-05
9 | 60 | 3.4739 | 2.2233 | 5.8336e-09 | 0 | 0 | 0 | 0 | 0 | 1 | -90 | 90 | 0.00027475 | 6.8306e-05 | -0.00027474 | -6.8861e-05
9 | 57 | 2.4042 | 1.5387 | 4.0373e-09 | 0 | 0 | 0 | 0 | 0 | 1 | -90 | 90 | 0.019335 | 0.0048562 | -0.019325 | -0.0048502
11 | 10 | 0.47935 | 0.30678 | 8.0495e-10 | 0 | 0 | 0 | 0 | 0 | 1 | -90 | 90 | 0.0020828 | 0.00052194 | -0.0020827 | -0.000522
7 | 58 | 0.45125 | 0.2888 | 7.5777e-10 | 0 | 0 | 0 | 0 | 0 | 1 | -90 | 90 | -0.0018478 | -0.00046294 | 0.0018478 | 0.00046288
7 | 73 | 0.70137 | 0.44887 | 1.1778e-09 | 0 | 0 | 0 | 0 | 0 | 1 | -90 | 90 | 0.0018478 | 0.00046294 | -0.0018477 | -0.00046303
58 | 57 | 0.21269 | 0.13612 | 3.5716e-10 | 0 | 0 | 0 | 0 | 0 | 1 | -90 | 90 | -0.017388 | -0.0043647 | 0.017389 | 0.0043651
58 | 59 | 4.3599 | 2.7904 | 7.3215e-09 | 0 | 0 | 0 | 0 | 0 | 1 | -90 | 90 | 0.015541 | 0.0039019 | -0.015529 | -0.003895
73 | 74 | 0.51897 | 0.33214 | 8.7148e-10 | 0 | 0 | 0 | 0 | 0 | 1 | -90 | 90 | 0.00095489 | 0.00023925 | -0.00095488 | -0.00023933
20 | 31 | 4.2534 | 2.7222 | 7.1425e-09 | 0 | 0 | 0 | 0 | 0 | 1 | -90 | 90 | -0.036433 | -0.0092143 | 0.036495 | 0.0092531
20 | 80 | 3.7644 | 2.4092 | 6.3215e-09 | 0 | 0 | 0 | 0 | 0 | 1 | -90 | 90 | 0.013439 | 0.0033805 | -0.013431 | -0.0033764
17 | 18 | 0.22152 | 0.14178 | 3.72e-10 | 0 | 0 | 0 | 0 | 0 | 1 | -90 | 90 | 0.00017643 | 4.3986e-05 | -0.00017643 | -4.4022e-05
31 | 40 | 2.9118 | 1.8635 | 4.8896e-09 | 0 | 0 | 0 | 0 | 0 | 1 | -90 | 90 | -0.060054 | -0.015204 | 0.060169 | 0.015277
31 | 30 | 1.842 | 1.1788 | 3.0931e-09 | 0 | 0 | 0 | 0 | 0 | 1 | -90 | 90 | 0.023261 | 0.0058768 | -0.02325 | -0.0058701
59 | 75 | 5.3987 | 3.4552 | 9.0659e-09 | 0 | 0 | 0 | 0 | 0 | 1 | -90 | 90 | 0.01302 | 0.0032668 | -0.01301 | -0.0032611
59 | 85 | 1.3936 | 0.89192 | 2.3403e-09 | 0 | 0 | 0 | 0 | 0 | 1 | -90 | 90 | 0.0025086 | 0.00062824 | -0.0025085 | -0.0006284
75 | 76 | 4.3684 | 2.7958 | 7.3357e-09 | 0 | 0 | 0 | 0 | 0 | 1 | -90 | 90 | 0.010169 | 0.0025492 | -0.010164 | -0.0025467
75 | 88 | 1.0675 | 0.68319 | 1.7926e-09 | 0 | 0 | 0 | 0 | 0 | 1 | -90 | 90 | 0.0028413 | 0.0007119 | -0.0028412 | -0.00071201
85 | 86 | 1.9897 | 1.2734 | 3.3413e-09 | 0 | 0 | 0 | 0 | 0 | 1 | -90 | 90 | 0.0005031 | 0.00012578 | -0.0005031 | -0.00012609
76 | 97 | 2.7565 | 1.7642 | 4.6289e-09 | 0 | 0 | 0 | 0 | 0 | 1 | -90 | 90 | 0.005061 | 0.0012683 | -0.0050602 | -0.0012682
76 | 101 | 0.66317 | 0.42443 | 1.1136e-09 | 0 | 0 | 0 | 0 | 0 | 1 | -90 | 90 | 0.0051027 | 0.0012784 | -0.0051026 | -0.0012784
88 | 89 | 0.71398 | 0.45695 | 1.199e-09 | 0 | 0 | 0 | 0 | 0 | 1 | -90 | 90 | 0.0024286 | 0.0006086 | -0.0024285 | -0.00060868
97 | 96 | 0.62569 | 0.40044 | 1.0507e-09 | 0 | 0 | 0 | 0 | 0 | 1 | -90 | 90 | 0.0050602 | 0.0012682 | -0.00506 | -0.0012682
101 | 100 | 4.4922 | 2.875 | 7.5436e-09 | 0 | 0 | 0 | 0 | 0 | 1 | -90 | 90 | 0.0041552 | 0.0010409 | -0.0041543 | -0.0010411
80 | 81 | 1.7144 | 1.0972 | 2.879e-09 | 0 | 0 | 0 | 0 | 0 | 1 | -90 | 90 | 0.012873 | 0.0032365 | -0.01287 | -0.0032348
18 | 19 | 1.2089 | 0.77371 | 2.0301e-09 | 0 | 0 | 0 | 0 | 0 | 1 | -90 | 90 | 6.4346e-05 | 1.5931e-05 | -6.4346e-05 | -1.6127e-05
14 | 28 | 3.6751 | 2.352 | 6.1714e-09 | 0 | 0 | 0 | 0 | 0 | 1 | -90 | 90 | -0.019091 | -0.004794 | 0.019105 | 0.0048029
14 | 25 | 5.4638 | 3.4968 | 9.1752e-09 | 0 | 0 | 0 | 0 | 0 | 1 | -90 | 90 | 0.019091 | 0.004794 | -0.019069 | -0.0047809
28 | 46 | 4.9455 | 3.1652 | 8.3049e-09 | 0 | 0 | 0 | 0 | 0 | 1 | -90 | 90 | 0.002923 | 0.00073196 | -0.0029225 | -0.00073246
28 | 29 | 11.4151 | 7.3057 | 1.9169e-08 | 0 | 0 | 0 | 0 | 0 | 1 | -90 | 90 | -0.022028 | -0.0055348 | 0.022089 | 0.005572
25 | 26 | 3.6459 | 2.3334 | 6.1225e-09 | 0 | 0 | 0 | 0 | 0 | 1 | -90 | 90 | 0.010778 | 0.0027031 | -0.010774 | -0.0027007
24 | 26 | 1.9986 | 1.2791 | 3.3562e-09 | 0 | 0 | 0 | 0 | 0 | 1 | -90 | 90 | -0.0098983 | -0.0024812 | 0.0099005 | 0.0024823
24 | 23 | 1.6175 | 1.0352 | 2.7162e-09 | 0 | 0 | 0 | 0 | 0 | 1 | -90 | 90 | 0.0098983 | 0.0024812 | -0.0098966 | -0.0024803
26 | 27 | 1.938 | 1.2404 | 3.2545e-09 | 0 | 0 | 0 | 0 | 0 | 1 | -90 | 90 | 0.00087304 | 0.00021839 | -0.00087302 | -0.00021869
23 | 22 | 0.067466 | 0.043178 | 1.1329e-10 | 0 | 0 | 0 | 0 | 0 | 1 | -90 | 90 | 0.0085913 | 0.0021532 | -0.0085912 | -0.0021532
21 | 22 | 1.201 | 0.76865 | 2.0168e-09 | 0 | 0 | 0 | 0 | 0 | 1 | -90 | 90 | -0.0052468 | -0.001315 | 0.0052472 | 0.0013151
29 | 30 | 3.4519 | 2.2092 | 5.7966e-09 | 0 | 0 | 0 | 0 | 0 | 1 | -90 | 90 | -0.023229 | -0.0058577 | 0.02325 | 0.0058702
40 | 87 | 1.4413 | 0.92242 | 2.4203e-09 | 0 | 0 | 0 | 0 | 0 | 1 | -90 | 90 | 0.0036529 | 0.00091404 | -0.0036527 | -0.00091414
40 | 33 | 3.1115 | 1.9913 | 5.225e-09 | 0 | 0 | 0 | 0 | 0 | 1 | -90 | 90 | -0.063822 | -0.016191 | 0.06396 | 0.016278
81 | 34 | 1.4141 | 0.90505 | 2.3747e-09 | 0 | 0 | 0 | 0 | 0 | 1 | -90 | 90 | 0.012818 | 0.0032218 | -0.012816 | -0.0032204
27 | 48 | 0.74252 | 0.47521 | 1.2469e-09 | 0 | 0 | 0 | 0 | 0 | 1 | -90 | 90 | 0.00087302 | 0.00021869 | -0.00087301 | -0.0002188
32 | 38 | 0.57972 | 0.37102 | 9.7351e-10 | 0 | 0 | 0 | 0 | 0 | 1 | -90 | 90 | -0.071189 | -0.017966 | 0.071222 | 0.017987
32 | 127 | 1.1368 | 0.72755 | 1.909e-09 | 0 | 0 | 0 | 0 | 0 | 1 | -90 | 90 | 0.069272 | 0.017486 | -0.069211 | -0.017447
32 | 140 | 1.5128 | 0.96818 | 2.5404e-09 | 0 | 0 | 0 | 0 | 0 | 1 | -90 | 90 | 0.0019175 | 0.00048038 | -0.0019175 | -0.00048058
38 | 184 | 1.5071 | 0.96455 | 2.5308e-09 | 0 | 0 | 0 | 0 | 0 | 1 | -90 | 90 | 0.0022483 | 0.00056329 | -0.0022482 | -0.00056348
38 | 160 | 0.41268 | 0.26411 | 6.9299e-10 | 0 | 0 | 0 | 0 | 0 | 1 | -90 | 90 | -0.07347 | -0.01855 | 0.073495 | 0.018566
127 | 128 | 0.7881 | 0.50439 | 1.3234e-09 | 0 | 0 | 0 | 0 | 0 | 1 | -90 | 90 | 0.063878 | 0.016111 | -0.063842 | -0.016088
127 | 126 | 0.21854 | 0.13987 | 3.6699e-10 | 0 | 0 | 0 | 0 | 0 | 1 | -90 | 90 | 0.0053335 | 0.0013367 | -0.0053335 | -0.0013367
33 | 104 | 2.2983 | 1.4709 | 3.8594e-09 | 0 | 0 | 0 | 0 | 0 | 1 | -90 | 90 | 0.004408 | 0.0011046 | -0.0044075 | -0.0011046
33 | 44 | 1.7414 | 1.1145 | 2.9243e-09 | 0 | 0 | 0 | 0 | 0 | 1 | -90 | 90 | -0.072329 | -0.018375 | 0.072428 | 0.018438
33 | 102 | 2.5856 | 1.6548 | 4.342e-09 | 0 | 0 | 0 | 0 | 0 | 1 | -90 | 90 | 0.0039613 | 0.00099253 | -0.0039608 | -0.00099268
44 | 191 | 1.6521 | 1.0574 | 2.7743e-09 | 0 | 0 | 0 | 0 | 0 | 1 | -90 | 90 | 0.0044422 | 0.0011132 | -0.0044419 | -0.0011132
44 | 187 | 3.3596 | 2.1502 | 5.6418e-09 | 0 | 0 | 0 | 0 | 0 | 1 | -90 | 90 | 0.013635 | 0.0034194 | -0.013628 | -0.0034157
44 | 189 | 1.5837 | 1.0135 | 2.6594e-09 | 0 | 0 | 0 | 0 | 0 | 1 | -90 | 90 | -0.090505 | -0.022971 | 0.090645 | 0.02306
34 | 63 | 4.2328 | 2.709 | 7.108e-09 | 0 | 0 | 0 | 0 | 0 | 1 | -90 | 90 | 0.012816 | 0.0032204 | -0.012808 | -0.0032162
63 | 61 | 1.6687 | 1.068 | 2.8023e-09 | 0 | 0 | 0 | 0 | 0 | 1 | -90 | 90 | 0.012808 | 0.0032162 | -0.012805 | -0.0032146
36 | 87 | 1.8232 | 1.1668 | 3.0616e-09 | 0 | 0 | 0 | 0 | 0 | 1 | -90 | 90 | -0.0022377 | -0.00055976 | 0.0022378 | 0.00055952
36 | 65 | 1.7906 | 1.146 | 3.0068e-09 | 0 | 0 | 0 | 0 | 0 | 1 | -90 | 90 | 0.00019726 | 4.9145e-05 | -0.00019726 | -4.9439e-05
36 | 78 | 1.0886 | 0.69669 | 1.828e-09 | 0 | 0 | 0 | 0 | 0 | 1 | -90 | 90 | 0.0020404 | 0.00051061 | -0.0020404 | -0.00051076
78 | 77 | 3.7562 | 2.4039 | 6.3076e-09 | 0 | 0 | 0 | 0 | 0 | 1 | -90 | 90 | 0.00059898 | 0.00014951 | -0.00059897 | -0.00015012
160 | 157 | 1.1222 | 0.7182 | 1.8845e-09 | 0 | 0 | 0 | 0 | 0 | 1 | -90 | 90 | -0.075516 | -0.019072 | 0.075587 | 0.019118
39 | 103 | 0.7598 | 0.48627 | 1.2759e-09 | 0 | 0 | 0 | 0 | 0 | 1 | -90 | 90 | 0.0019011 | 0.00047638 | -0.0019011 | -0.00047648
39 | 130 | 1.497 | 0.95805 | 2.5138e-09 | 0 | 0 | 0 | 0 | 0 | 1 | -90 | 90 | -0.0019011 | -0.00047638 | 0.0019012 | 0.00047617
130 | 141 | 0.24656 | 0.1578 | 4.1405e-10 | 0 | 0 | 0 | 0 | 0 | 1 | -90 | 90 | 0.008377 | 0.0020994 | -0.0083768 | -0.0020993
130 | 129 | 1.5927 | 1.0193 | 2.6745e-09 | 0 | 0 | 0 | 0 | 0 | 1 | -90 | 90 | -0.010278 | -0.0025756 | 0.01028 | 0.0025765
43 | 174 | 3.1607 | 2.0228 | 5.3076e-09 | 0 | 0 | 0 | 0 | 0 | 1 | -90 | 90 | 0.096933 | 0.024812 | -0.096617 | -0.02461
43 | 171 | 1.0572 | 0.67658 | 3.5505e-09 | 0 | 0 | 0 | 0 | 0 | 1 | -90 | 90 | 0.14718 | 0.037823 | -0.14694 | -0.037667
174 | 189 | 1.5615 | 0.99935 | 2.6221e-09 | 0 | 0 | 0 | 0 | 0 | 1 | -90 | 90 | 0.090783 | 0.023148 | -0.090645 | -0.02306
171 | 172 | 0.42101 | 0.26944 | 1.414e-09 | 0 | 0 | 0 | 0 | 0 | 1 | -90 | 90 | 0.14588 | 0.037401 | -0.14578 | -0.037339
187 | 186 | 0.72748 | 0.46559 | 1.2216e-09 | 0 | 0 | 0 | 0 | 0 | 1 | -90 | 90 | 0.0077591 | 0.0019447 | -0.0077587 | -0.0019445
107 | 134 | 0.82242 | 0.52635 | 1.3811e-09 | 0 | 0 | 0 | 0 | 0 | 1 | -90 | 90 | -0.02166 | -0.0054292 | 0.021664 | 0.0054318
107 | 108 | 3.8455 | 2.4611 | 6.4576e-09 | 0 | 0 | 0 | 0 | 0 | 1 | -90 | 90 | 0.016147 | 0.0040476 | -0.016136 | -0.004041
107 | 133 | 2.0872 | 1.3358 | 3.5049e-09 | 0 | 0 | 0 | 0 | 0 | 1 | -90 | 90 | 0.0055128 | 0.0013815 | -0.0055121 | -0.0013814
134 | 135 | 1.2866 | 0.82341 | 2.1605e-09 | 0 | 0 | 0 | 0 | 0 | 1 | -90 | 90 | -0.028647 | -0.0071808 | 0.028658 | 0.0071882
134 | 53 | 1.0751 | 0.68805 | 1.8053e-09 | 0 | 0 | 0 | 0 | 0 | 1 | -90 | 90 | 0.0069823 | 0.001749 | -0.0069817 | -0.0017488
108 | 113 | 1.9104 | 1.2227 | 3.2081e-09 | 0 | 0 | 0 | 0 | 0 | 1 | -90 | 90 | 0.016136 | 0.004041 | -0.01613 | -0.0040378
133 | 109 | 0.31814 | 0.20361 | 5.3424e-10 | 0 | 0 | 0 | 0 | 0 | 1 | -90 | 90 | 0.0043886 | 0.0010998 | -0.0043885 | -0.0010998
113 | 111 | 1.2892 | 0.82508 | 2.1649e-09 | 0 | 0 | 0 | 0 | 0 | 1 | -90 | 90 | 0.013681 | 0.0034239 | -0.013678 | -0.0034224
128 | 129 | 0.83716 | 0.53579 | 1.4058e-09 | 0 | 0 | 0 | 0 | 0 | 1 | -90 | 90 | 0.062557 | 0.015766 | -0.06252 | -0.015743
126 | 125 | 0.61022 | 0.39054 | 1.0247e-09 | 0 | 0 | 0 | 0 | 0 | 1 | -90 | 90 | 0.003133 | 0.00078516 | -0.0031329 | -0.00078522
61 | 62 | 1.8591 | 1.1898 | 3.1219e-09 | 0 | 0 | 0 | 0 | 0 | 1 | -90 | 90 | 0.012584 | 0.0031592 | -0.012581 | -0.0031574
157 | 155 | 0.56765 | 0.36329 | 9.5323e-10 | 0 | 0 | 0 | 0 | 0 | 1 | -90 | 90 | -0.078767 | -0.019914 | 0.078806 | 0.019939
141 | 142 | 0.59078 | 0.3781 | 9.9209e-10 | 0 | 0 | 0 | 0 | 0 | 1 | -90 | 90 | 0.0057815 | 0.0014488 | -0.0057813 | -0.0014488
129 | 122 | 0.28194 | 0.18044 | 4.7345e-10 | 0 | 0 | 0 | 0 | 0 | 1 | -90 | 90 | 0.05224 | 0.013166 | -0.052232 | -0.013161
161 | 162 | 0.71238 | 0.45592 | 1.1963e-09 | 0 | 0 | 0 | 0 | 0 | 1 | -90 | 90 | -0.0014545 | -0.00036453 | 0.0014545 | 0.00036443
162 | 163 | 1.6966 | 1.0859 | 2.8491e-09 | 0 | 0 | 0 | 0 | 0 | 1 | -90 | 90 | 0.0040068 | 0.0010041 | -0.0040065 | -0.0010041
162 | 158 | 2.3559 | 1.5078 | 3.9563e-09 | 0 | 0 | 0 | 0 | 0 | 1 | -90 | 90 | -0.0054613 | -0.0013685 | 0.0054621 | 0.0013686
105 | 106 | 0.75651 | 0.48417 | 1.2704e-09 | 0 | 0 | 0 | 0 | 0 | 1 | -90 | 90 | -0.0026141 | -0.00065521 | 0.0026142 | 0.00065513
106 | 109 | 0.11782 | 0.075406 | 1.9785e-10 | 0 | 0 | 0 | 0 | 0 | 1 | -90 | 90 | -0.0026142 | -0.00065513 | 0.0026142 | 0.00065511
172 | 173 | 1.03 | 0.6592 | 3.4593e-09 | 0 | 0 | 0 | 0 | 0 | 1 | -90 | 90 | 0.14472 | 0.037073 | -0.14449 | -0.036926
186 | 188 | 0.41781 | 0.2674 | 7.0161e-10 | 0 | 0 | 0 | 0 | 0 | 1 | -90 | 90 | 0.0054142 | 0.0013569 | -0.0054141 | -0.0013569
49 | 50 | 0.8225 | 0.5264 | 1.3812e-09 | 0 | 0 | 0 | 0 | 0 | 1 | -90 | 90 | 0.0020484 | 0.00051238 | -0.0020484 | -0.00051249
49 | 51 | 0.51371 | 0.32877 | 8.6266e-10 | 0 | 0 | 0 | 0 | 0 | 1 | -90 | 90 | -0.0037504 | -0.00093897 | 0.0037505 | 0.00093894
50 | 52 | 5.9962 | 3.8376 | 1.0069e-08 | 0 | 0 | 0 | 0 | 0 | 1 | -90 | 90 | 0.0010665 | 0.00026639 | -0.0010665 | -0.0002673
51 | 53 | 0.049886 | 0.031927 | 8.3772e-11 | 0 | 0 | 0 | 0 | 0 | 1 | -90 | 90 | -0.0053516 | -0.0013402 | 0.0053516 | 0.0013402
135 | 123 | 0.67398 | 0.43135 | 1.1318e-09 | 0 | 0 | 0 | 0 | 0 | 1 | -90 | 90 | -0.032237 | -0.008085 | 0.032244 | 0.0080899
54 | 55 | 12.1469 | 7.774 | 2.0398e-08 | 0 | 0 | 0 | 0 | 0 | 1 | -90 | 90 | -0.00019404 | -4.8633e-05 | 0.00019405 | 4.6667e-05
55 | 56 | 0.52756 | 0.33764 | 8.8591e-10 | 0 | 0 | 0 | 0 | 0 | 1 | -90 | 90 | -0.0004738 | -0.00011678 | 0.0004738 | 0.0001167
56 | 90 | 0.44981 | 0.28788 | 7.5536e-10 | 0 | 0 | 0 | 0 | 0 | 1 | -90 | 90 | -0.00091903 | -0.00022828 | 0.00091903 | 0.00022821
90 | 95 | 17.7109 | 11.3349 | 2.9741e-08 | 0 | 0 | 0 | 0 | 0 | 1 | -90 | 90 | 0.011121 | 0.0027917 | -0.011097 | -0.0027791
90 | 64 | 3.6312 | 2.324 | 6.0978e-09 | 0 | 0 | 0 | 0 | 0 | 1 | -90 | 90 | -0.01204 | -0.0030199 | 0.012046 | 0.003023
95 | 94 | 0.89132 | 0.57044 | 1.4968e-09 | 0 | 0 | 0 | 0 | 0 | 1 | -90 | 90 | 0.011097 | 0.0027792 | -0.011096 | -0.0027785
64 | 62 | 0.65568 | 0.41963 | 1.1011e-09 | 0 | 0 | 0 | 0 | 0 | 1 | -90 | 90 | -0.012256 | -0.0030757 | 0.012257 | 0.0030762
66 | 67 | 2.5901 | 1.6577 | 4.3495e-09 | 0 | 0 | 0 | 0 | 0 | 1 | -90 | 90 | -0.0079088 | -0.0019771 | 0.0079106 | 0.0019778
66 | 68 | 3.4089 | 2.1817 | 5.7245e-09 | 0 | 0 | 0 | 0 | 0 | 1 | -90 | 90 | 0.002822 | 0.00070215 | -0.0028217 | -0.00070251
67 | 69 | 0.58856 | 0.37668 | 9.8835e-10 | 0 | 0 | 0 | 0 | 0 | 1 | -90 | 90 | -0.009284 | -0.002322 | 0.0092846 | 0.0023223
68 | 70 | 7.4187 | 4.7479 | 1.2458e-08 | 0 | 0 | 0 | 0 | 0 | 1 | -90 | 90 | 0.0015848 | 0.00039609 | -0.0015846 | -0.00039715
68 | 71 | 4.3325 | 2.7728 | 7.2754e-09 | 0 | 0 | 0 | 0 | 0 | 1 | -90 | 90 | 0.00052314 | 0.00012994 | -0.00052313 | -0.00013063
68 | 72 | 6.449 | 4.1273 | 1.083e-08 | 0 | 0 | 0 | 0 | 0 | 1 | -90 | 90 | 0.00071379 | 0.00017647 | -0.00071375 | -0.00017749
69 | 93 | 3.4089 | 2.1817 | 5.7245e-09 | 0 | 0 | 0 | 0 | 0 | 1 | -90 | 90 | -0.0092846 | -0.0023223 | 0.0092878 | 0.0023238
71 | 192 | 3.0303 | 1.9394 | 5.0887e-09 | 0 | 0 | 0 | 0 | 0 | 1 | -90 | 90 | 0.00052313 | 0.00013063 | -0.00052312 | -0.00013111
72 | 84 | 4.2322 | 2.7086 | 7.1071e-09 | 0 | 0 | 0 | 0 | 0 | 1 | -90 | 90 | 0.00071375 | 0.00017749 | -0.00071373 | -0.00017815
93 | 91 | 1.6917 | 1.0827 | 2.8408e-09 | 0 | 0 | 0 | 0 | 0 | 1 | -90 | 90 | -0.0092878 | -0.0023238 | 0.0092895 | 0.0023246
84 | 83 | 1.921 | 1.2295 | 3.2259e-09 | 0 | 0 | 0 | 0 | 0 | 1 | -90 | 90 | 0.00045867 | 0.00011423 | -0.00045866 | -0.00011453
94 | 92 | 1.6713 | 1.0696 | 2.8065e-09 | 0 | 0 | 0 | 0 | 0 | 1 | -90 | 90 | 0.010608 | 0.0026563 | -0.010606 | -0.0026552
91 | 92 | 2.1554 | 1.3794 | 3.6194e-09 | 0 | 0 | 0 | 0 | 0 | 1 | -90 | 90 | -0.010603 | -0.0026538 | 0.010606 | 0.0026552
83 | 82 | 2.6535 | 1.6983 | 4.456e-09 | 0 | 0 | 0 | 0 | 0 | 1 | -90 | 90 | 0.00045866 | 0.00011453 | -0.00045866 | -0.00011495
100 | 98 | 1.5913 | 1.0185 | 2.6723e-09 | 0 | 0 | 0 | 0 | 0 | 1 | -90 | 90 | 0.0041543 | 0.0010411 | -0.004154 | -0.0010411
98 | 99 | 0.17184 | 0.10998 | 2.8856e-10 | 0 | 0 | 0 | 0 | 0 | 1 | -90 | 90 | 0.0027851 | 0.00069802 | -0.002785 | -0.00069804
111 | 110 | 1.2404 | 0.79388 | 2.083e-09 | 0 | 0 | 0 | 0 | 0 | 1 | -90 | 90 | 0.010575 | 0.0026446 | -0.010574 | -0.0026438
110 | 112 | 0.91568 | 0.58603 | 1.5377e-09 | 0 | 0 | 0 | 0 | 0 | 1 | -90 | 90 | 0.0085508 | 0.0021368 | -0.0085501 | -0.0021364
112 | 114 | 2.083 | 1.3331 | 3.4979e-09 | 0 | 0 | 0 | 0 | 0 | 1 | -90 | 90 | 0.0058672 | 0.001464 | -0.0058664 | -0.0014638
114 | 138 | 30.9384 | 19.8005 | 5.1954e-08 | 0 | 0 | 0 | 0 | 0 | 1 | -90 | 90 | 0.00034096 | 7.9197e-05 | -0.00034092 | -8.4065e-05
114 | 116 | 2.7333 | 1.7493 | 4.5899e-09 | 0 | 0 | 0 | 0 | 0 | 1 | -90 | 90 | 0.0055254 | 0.0013846 | -0.0055245 | -0.0013844
138 | 193 | 8.7764 | 5.6169 | 1.4738e-08 | 0 | 0 | 0 | 0 | 0 | 1 | -90 | 90 | 0.00034092 | 8.4065e-05 | -0.00034091 | -8.5446e-05
116 | 115 | 1.6843 | 1.078 | 2.8284e-09 | 0 | 0 | 0 | 0 | 0 | 1 | -90 | 90 | 0.0020234 | 0.00050692 | -0.0020233 | -0.00050713
118 | 120 | 0.65916 | 0.42187 | 1.1069e-09 | 0 | 0 | 0 | 0 | 0 | 1 | -90 | 90 | -0.0015104 | -0.00037856 | 0.0015104 | 0.00037847
120 | 123 | 0.33263 | 0.21288 | 5.5858e-10 | 0 | 0 | 0 | 0 | 0 | 1 | -90 | 90 | 0.035201 | 0.0088326 | -0.035196 | -0.0088297
120 | 124 | 1.8688 | 1.196 | 3.1382e-09 | 0 | 0 | 0 | 0 | 0 | 1 | -90 | 90 | -0.036711 | -0.009211 | 0.036739 | 0.0092288
119 | 121 | 0.75512 | 0.48327 | 1.268e-09 | 0 | 0 | 0 | 0 | 0 | 1 | -90 | 90 | 0.05093 | 0.012829 | -0.050908 | -0.012815
119 | 122 | 0.52833 | 0.33813 | 8.8721e-10 | 0 | 0 | 0 | 0 | 0 | 1 | -90 | 90 | -0.05093 | -0.012829 | 0.050946 | 0.012838
121 | 131 | 1.0298 | 0.6591 | 1.7294e-09 | 0 | 0 | 0 | 0 | 0 | 1 | -90 | 90 | 0.047967 | 0.012078 | -0.04794 | -0.012061
124 | 136 | 0.68172 | 0.4363 | 1.1448e-09 | 0 | 0 | 0 | 0 | 0 | 1 | -90 | 90 | -0.039738 | -0.0099804 | 0.03975 | 0.009988
131 | 132 | 1.2142 | 0.77708 | 2.039e-09 | 0 | 0 | 0 | 0 | 0 | 1 | -90 | 90 | 0.046282 | 0.011645 | -0.046253 | -0.011627
136 | 137 | 0.26686 | 0.17079 | 4.4814e-10 | 0 | 0 | 0 | 0 | 0 | 1 | -90 | 90 | -0.041259 | -0.010366 | 0.041264 | 0.010369
132 | 139 | 0.44003 | 0.28162 | 7.3894e-10 | 0 | 0 | 0 | 0 | 0 | 1 | -90 | 90 | 0.044597 | 0.011212 | -0.044587 | -0.011206
137 | 139 | 0.44003 | 0.28162 | 7.3894e-10 | 0 | 0 | 0 | 0 | 0 | 1 | -90 | 90 | -0.04292 | -0.010784 | 0.042929 | 0.01079
142 | 143 | 2.1208 | 1.3573 | 3.5613e-09 | 0 | 0 | 0 | 0 | 0 | 1 | -90 | 90 | 0.0039139 | 0.00098077 | -0.0039136 | -0.00098088
144 | 145 | 1.0878 | 0.69619 | 1.8267e-09 | 0 | 0 | 0 | 0 | 0 | 1 | -90 | 90 | 0.0092189 | 0.0023105 | -0.0092179 | -0.0023101
144 | 146 | 0.50576 | 0.32369 | 8.4931e-10 | 0 | 0 | 0 | 0 | 0 | 1 | -90 | 90 | -0.011685 | -0.0029286 | 0.011686 | 0.002929
145 | 147 | 1.4276 | 0.91367 | 2.3973e-09 | 0 | 0 | 0 | 0 | 0 | 1 | -90 | 90 | 0.007405 | 0.0018557 | -0.0074041 | -0.0018554
146 | 148 | 1.3666 | 0.87459 | 2.2948e-09 | 0 | 0 | 0 | 0 | 0 | 1 | -90 | 90 | -0.01324 | -0.0033186 | 0.013243 | 0.0033201
147 | 180 | 0.20834 | 0.13334 | 3.4986e-10 | 0 | 0 | 0 | 0 | 0 | 1 | -90 | 90 | 0.0062162 | 0.0015577 | -0.0062162 | -0.0015577
148 | 182 | 2.9038 | 1.8584 | 4.8762e-09 | 0 | 0 | 0 | 0 | 0 | 1 | -90 | 90 | -0.020195 | -0.0050623 | 0.020208 | 0.00507
148 | 152 | 0.89933 | 0.57557 | 1.5102e-09 | 0 | 0 | 0 | 0 | 0 | 1 | -90 | 90 | 0.0069522 | 0.0017422 | -0.0069518 | -0.0017421
180 | 179 | 0.38963 | 0.24936 | 6.5429e-10 | 0 | 0 | 0 | 0 | 0 | 1 | -90 | 90 | 0.0048447 | 0.0012139 | -0.0048446 | -0.0012139
182 | 190 | 1.3733 | 0.87893 | 4.6124e-09 | 0 | 0 | 0 | 0 | 0 | 1 | -90 | 90 | 0.11851 | 0.030263 | -0.1183 | -0.030131
182 | 185 | 0.60604 | 0.38787 | 2.0354e-09 | 0 | 0 | 0 | 0 | 0 | 1 | -90 | 90 | -0.13871 | -0.035333 | 0.13884 | 0.035414
152 | 150 | 0.027119 | 0.017356 | 4.5541e-11 | 0 | 0 | 0 | 0 | 0 | 1 | -90 | 90 | 0.0058232 | 0.0014592 | -0.0058232 | -0.0014592
179 | 178 | 1.2099 | 0.77435 | 2.0318e-09 | 0 | 0 | 0 | 0 | 0 | 1 | -90 | 90 | 0.0036071 | 0.0009038 | -0.0036069 | -0.00090389
190 | 170 | 1.0351 | 0.66246 | 3.4764e-09 | 0 | 0 | 0 | 0 | 0 | 1 | -90 | 90 | 0.10245 | 0.026158 | -0.10233 | -0.026083
185 | 183 | 1.1404 | 0.72984 | 3.83e-09 | 0 | 0 | 0 | 0 | 0 | 1 | -90 | 90 | -0.14017 | -0.035747 | 0.14041 | 0.035901
150 | 149 | 0.93566 | 0.59882 | 1.5712e-09 | 0 | 0 | 0 | 0 | 0 | 1 | -90 | 90 | 0.0046807 | 0.0011729 | -0.0046805 | -0.0011729
149 | 151 | 0.44738 | 0.28632 | 7.5127e-10 | 0 | 0 | 0 | 0 | 0 | 1 | -90 | 90 | 0.0036275 | 0.00090899 | -0.0036275 | -0.00090902
151 | 153 | 0.40936 | 0.26199 | 6.8743e-10 | 0 | 0 | 0 | 0 | 0 | 1 | -90 | 90 | 0.0025365 | 0.00063559 | -0.0025365 | -0.00063564
153 | 159 | 0.39285 | 0.25142 | 6.597e-10 | 0 | 0 | 0 | 0 | 0 | 1 | -90 | 90 | 0.0014335 | 0.00035922 | -0.0014335 | -0.00035928
154 | 155 | 1.2438 | 0.79602 | 2.0887e-09 | 0 | 0 | 0 | 0 | 0 | 1 | -90 | 90 | 0.08012 | 0.020302 | -0.080032 | -0.020246
154 | 156 | 1.9303 | 1.2354 | 3.2415e-09 | 0 | 0 | 0 | 0 | 0 | 1 | -90 | 90 | -0.084964 | -0.021516 | 0.085117 | 0.021614
156 | 158 | 1.404 | 0.89855 | 2.3577e-09 | 0 | 0 | 0 | 0 | 0 | 1 | -90 | 90 | -0.085117 | -0.021614 | 0.085229 | 0.021685
158 | 164 | 0.56518 | 0.36172 | 1.8982e-09 | 0 | 0 | 0 | 0 | 0 | 1 | -90 | 90 | -0.090691 | -0.023054 | 0.090742 | 0.023086
164 | 165 | 0.24923 | 0.15951 | 8.3704e-10 | 0 | 0 | 0 | 0 | 0 | 1 | -90 | 90 | -0.092198 | -0.023451 | 0.092221 | 0.023466
165 | 166 | 0.42272 | 0.27054 | 1.4197e-09 | 0 | 0 | 0 | 0 | 0 | 1 | -90 | 90 | -0.093658 | -0.023826 | 0.093699 | 0.023852
166 | 167 | 0.24894 | 0.15932 | 8.3607e-10 | 0 | 0 | 0 | 0 | 0 | 1 | -90 | 90 | -0.095154 | -0.024217 | 0.095179 | 0.024232
167 | 168 | 0.12186 | 0.077992 | 4.0928e-10 | 0 | 0 | 0 | 0 | 0 | 1 | -90 | 90 | -0.096616 | -0.024592 | 0.096628 | 0.0246
168 | 169 | 1.0916 | 0.69861 | 1.8331e-09 | 0 | 0 | 0 | 0 | 0 | 1 | -90 | 90 | 0.0055599 | 0.0013933 | -0.0055595 | -0.0013932
168 | 170 | 1.2346 | 0.79017 | 4.1466e-09 | 0 | 0 | 0 | 0 | 0 | 1 | -90 | 90 | -0.10219 | -0.025993 | 0.10233 | 0.026083
169 | 181 | 1.0171 | 0.65098 | 1.7081e-09 | 0 | 0 | 0 | 0 | 0 | 1 | -90 | 90 | 0.0016419 | 0.00041135 | -0.0016419 | -0.0004115
173 | 183 | 0.034159 | 0.021862 | 1.1472e-10 | 0 | 0 | 0 | 0 | 0 | 1 | -90 | 90 | 0.14214 | 0.036338 | -0.14213 | -0.036333
175 | 176 | 0.54321 | 0.34765 | 9.1219e-10 | 0 | 0 | 0 | 0 | 0 | 1 | -90 | 90 | -0.0011252 | -0.000282 | 0.0011252 | 0.00028191
176 | 178 | 0.056715 | 0.036297 | 9.5239e-11 | 0 | 0 | 0 | 0 | 0 | 1 | -90 | 90 | -0.0022063 | -0.00055287 | 0.0022063 | 0.00055287