## bus_data
BUS_I | BUS_TYPE | Pd | Qd | Gs | Bs | area | Vm | Va | baseKV | zone | Vmax | Vmin
1 | 1 | 0.010021 | 0.0025114 | 0 | 0 | 1 | 0.97586 | -0.4636 | 0.4 | 1 | 1.1 | 0.9
2 | 1 | 0 | 0 | 0 | 0 | 1 | 0.97603 | -0.46017 | 0.4 | 1 | 1.1 | 0.9
4 | 1 | 0.0098265 | 0.0024628 | 0 | 0 | 1 | 0.97595 | -0.46171 | 0.4 | 1 | 1.1 | 0.9
5 | 1 | 0.005834 | 0.0014621 | 0 | 0 | 1 | 0.97671 | -0.44681 | 0.4 | 1 | 1.1 | 0.9
6 | 1 | 0 | 0 | 0 | 0 | 1 | 0.97601 | -0.46065 | 0.4 | 1 | 1.1 | 0.9
3 | 1 | 0 | 0 | 0 | 0 | 1 | 0.97165 | -0.54624 | 0.4 | 1 | 1.1 | 0.9
7 | 1 | 0.0044284 | 0.0011099 | 0 | 0 | 1 | 0.97159 | -0.5475 | 0.4 | 1 | 1.1 | 0.9
8 | 1 | 0 | 0 | 0 | 0 | 1 | 0.97168 | -0.54564 | 0.4 | 1 | 1.1 | 0.9
9 | 1 | 0.0008136 | 0.00020391 | 0 | 0 | 1 | 0.97161 | -0.547 | 0.4 | 1 | 1.1 | 0.9
20 | 1 | 0 | 0 | 0 | 0 | 1 | 0.97733 | -0.43455 | 0.4 | 1 | 1.1 | 0.9
81 | 1 | 0.0015471 | 0.00038774 | 0 | 0 | 1 | 0.97594 | -0.46189 | 0.4 | 1 | 1.1 | 0.9
77 | 1 | 0 | 0 | 0 | 0 | 1 | 0.97184 | -0.54258 | 0.4 | 1 | 1.1 | 0.9
97 | 1 | 0.0036733 | 0.00092062 | 0 | 0 | 1 | 0.9716 | -0.5473 | 0.4 | 1 | 1.1 | 0.9
98 | 1 | 0.00098403 | 0.00024662 | 0 | 0 | 1 | 0.9716 | -0.54738 | 0.4 | 1 | 1.1 | 0.9
24 | 1 | 0 | 0 | 0 | 0 | 1 | 0.97883 | -0.40532 | 0.4 | 1 | 1.1 | 0.9
21 | 1 | 0.00086627 | 0.00021711 | 0 | 0 | 1 | 0.97724 | -0.43637 | 0.4 | 1 | 1.1 | 0.9
14 | 1 | 0 | 0 | 0 | 0 | 1 | 0.97202 | -0.53888 | 0.4 | 1 | 1.1 | 0.9
44 | 1 | 0 | 0 | 0 | 0 | 1 | 0.97833 | -0.41501 | 0.4 | 1 | 1.1 | 0.9
105 | 1 | 0.0039767 | 0.00099666 | 0 | 0 | 1 | 0.98145 | -0.35426 | 0.4 | 1 | 1.1 | 0.9
82 | 1 | 0.0023193 | 0.00058128 | 0 | 0 | 1 | 0.97587 | -0.46339 | 0.4 | 1 | 1.1 | 0.9
79 | 1 | 0.001781 | 0.00044635 | 0 | 0 | 1 | 0.97204 | -0.53849 | 0.4 | 1 | 1.1 | 0.9
76 | 1 | 0.0015635 | 0.00039185 | 0 | 0 | 1 | 0.97165 | -0.54634 | 0.4 | 1 | 1.1 | 0.9
99 | 1 | 0.0010618 | 0.0002661 | 0 | 0 | 1 | 0.97159 | -0.54752 | 0.4 | 1 | 1.1 | 0.9
10 | 1 | 0.0011129 | 0.00027893 | 0 | 0 | 1 | 0.97046 | -0.56992 | 0.4 | 1 | 1.1 | 0.9
11 | 1 | 0.0041412 | 0.0010379 | 0 | 0 | 1 | 0.97051 | -0.56889 | 0.4 | 1 | 1.1 | 0.9
13 | 1 | 0.002602 | 0.00065213 | 0 | 0 | 1 | 0.97074 | -0.56426 | 0.4 | 1 | 1.1 | 0.9
28 | 1 | 0.0010028 | 0.00025132 | 0 | 0 | 1 | 0.97083 | -0.56256 | 0.4 | 1 | 1.1 | 0.9
218 | 1 | 0.045782 | 0.011474 | 0 | 0 | 1 | 0.97076 | -0.56382 | 0.4 | 1 | 1.1 | 0.9
18 | 1 | 0 | 0 | 0 | 0 | 1 | 0.97165 | -0.5463 | 0.4 | 1 | 1.1 | 0.9
80 | 1 | 0.0014371 | 0.00036017 | 0 | 0 | 1 | 0.97098 | -0.55956 | 0.4 | 1 | 1.1 | 0.9
16 | 1 | 0.0025686 | 0.00064374 | 0 | 0 | 1 | 0.97154 | -0.54832 | 0.4 | 1 | 1.1 | 0.9
15 | 1 | 0.001558 | 0.00039048 | 0 | 0 | 1 | 0.97154 | -0.54841 | 0.4 | 1 | 1.1 | 0.9
22 | 1 | 0 | 0 | 0 | 0 | 1 | 0.98694 | -0.24818 | 0.4 | 1 | 1.1 | 0.9
103 | 1 | 0.0024085 | 0.00060364 | 0 | 0 | 1 | 0.98603 | -0.26568 | 0.4 | 1 | 1.1 | 0.9
38 | 1 | 0.0022798 | 0.00057138 | 0 | 0 | 1 | 0.98728 | -0.24166 | 0.4 | 1 | 1.1 | 0.9
104 | 1 | 0.0027403 | 0.00068679 | 0 | 0 | 1 | 0.98405 | -0.30383 | 0.4 | 1 | 1.1 | 0.9
36 | 1 | 0.005515 | 0.0013822 | 0 | 0 | 1 | 0.98777 | -0.23214 | 0.4 | 1 | 1.1 | 0.9
118 | 1 | 0 | 0 | 0 | 0 | 1 | 0.97487 | -0.4832 | 0.4 | 1 | 1.1 | 0.9
187 | 1 | 0.0040598 | 0.0010175 | 0 | 0 | 1 | 0.9757 | -0.46698 | 0.4 | 1 | 1.1 | 0.9
117 | 1 | 0 | 0 | 0 | 0 | 1 | 0.97459 | -0.48872 | 0.4 | 1 | 1.1 | 0.9
119 | 1 | 0 | 0 | 0 | 0 | 1 | 0.9903 | -0.18388 | 0.4 | 1 | 1.1 | 0.9
205 | 1 | 0.00754 | 0.0018897 | 0 | 0 | 1 | 0.98857 | -0.2171 | 0.4 | 1 | 1.1 | 0.9
204 | 1 | 0.0015582 | 0.00039053 | 0 | 0 | 1 | 0.98972 | -0.19493 | 0.4 | 1 | 1.1 | 0.9
66 | 1 | 0 | 0 | 0 | 0 | 1 | 0.99281 | -0.13589 | 0.4 | 1 | 1.1 | 0.9
57 | 1 | 0 | 0 | 0 | 0 | 1 | 0.99147 | -0.16139 | 0.4 | 1 | 1.1 | 0.9
115 | 1 | 0.0037566 | 0.0009415 | 0 | 0 | 1 | 0.99232 | -0.1453 | 0.4 | 1 | 1.1 | 0.9
46 | 1 | 0 | 0 | 0 | 0 | 1 | 0.99066 | -0.17687 | 0.4 | 1 | 1.1 | 0.9
58 | 1 | 0 | 0 | 0 | 0 | 1 | 0.98997 | -0.18995 | 0.4 | 1 | 1.1 | 0.9
37 | 1 | 0.0017266 | 0.00043273 | 0 | 0 | 1 | 0.9892 | -0.20473 | 0.4 | 1 | 1.1 | 0.9
49 | 1 | 0 | 0 | 0 | 0 | 1 | 0.99662 | -0.063572 | 0.4 | 1 | 1.1 | 0.9
116 | 1 | 0 | 0 | 0 | 0 | 1 | 0.97368 | -0.5067 | 0.4 | 1 | 1.1 | 0.9
121 | 1 | 0 | 0 | 0 | 0 | 1 | 0.97304 | -0.51925 | 0.4 | 1 | 1.1 | 0.9
120 | 1 | 0.0090947 | 0.0022793 | 0 | 0 | 1 | 0.9737 | -0.50626 | 0.4 | 1 | 1.1 | 0.9
142 | 1 | 0.0090924 | 0.0022788 | 0 | 0 | 1 | 0.97291 | -0.52189 | 0.4 | 1 | 1.1 | 0.9
42 | 1 | 0.0088067 | 0.0022072 | 0 | 0 | 1 | 0.97781 | -0.42519 | 0.4 | 1 | 1.1 | 0.9
25 | 1 | 0.00073022 | 0.00018301 | 0 | 0 | 1 | 0.97147 | -0.5498 | 0.4 | 1 | 1.1 | 0.9
26 | 1 | 0.0019721 | 0.00049425 | 0 | 0 | 1 | 0.97148 | -0.54961 | 0.4 | 1 | 1.1 | 0.9
27 | 1 | 0 | 0 | 0 | 0 | 1 | 0.97159 | -0.54739 | 0.4 | 1 | 1.1 | 0.9
29 | 1 | 0 | 0 | 0 | 0 | 1 | 0.97175 | -0.54434 | 0.4 | 1 | 1.1 | 0.9
30 | 1 | 0.001894 | 0.00047468 | 0 | 0 | 1 | 0.97131 | -0.553 | 0.4 | 1 | 1.1 | 0.9
73 | 1 | 0.0012645 | 0.00031692 | 0 | 0 | 1 | 0.97202 | -0.53902 | 0.4 | 1 | 1.1 | 0.9
95 | 1 | 0 | 0 | 0 | 0 | 1 | 0.97107 | -0.5578 | 0.4 | 1 | 1.1 | 0.9
74 | 1 | 0.0019692 | 0.00049352 | 0 | 0 | 1 | 0.97222 | -0.53494 | 0.4 | 1 | 1.1 | 0.9
96 | 1 | 0.002757 | 0.00069097 | 0 | 0 | 1 | 0.97105 | -0.55823 | 0.4 | 1 | 1.1 | 0.9
31 | 1 | 0.0033637 | 0.00084303 | 0 | 0 | 1 | 0.98193 | -0.34574 | 0.4 | 1 | 1.1 | 0.9
32 | 1 | 0.0013374 | 0.00033519 | 0 | 0 | 1 | 0.98205 | -0.34345 | 0.4 | 1 | 1.1 | 0.9
167 | 1 | 0.0017082 | 0.0004281 | 0 | 0 | 1 | 0.98166 | -0.35108 | 0.4 | 1 | 1.1 | 0.9
33 | 1 | 0 | 0 | 0 | 0 | 1 | 0.98206 | -0.34313 | 0.4 | 1 | 1.1 | 0.9
166 | 1 | 0.00056586 | 0.00014182 | 0 | 0 | 1 | 0.98165 | -0.35124 | 0.4 | 1 | 1.1 | 0.9
161 | 1 | 0.0013371 | 0.00033511 | 0 | 0 | 1 | 0.98207 | -0.34306 | 0.4 | 1 | 1.1 | 0.9
153 | 1 | 0.0012356 | 0.00030966 | 0 | 0 | 1 | 0.98214 | -0.34167 | 0.4 | 1 | 1.1 | 0.9
34 | 1 | 0.0020602 | 0.00051633 | 0 | 0 | 1 | 0.98823 | -0.22334 | 0.4 | 1 | 1.1 | 0.9
35 | 1 | 0.0021081 | 0.00052834 | 0 | 0 | 1 | 0.9887 | -0.21435 | 0.4 | 1 | 1.1 | 0.9
39 | 1 | 0.0020275 | 0.00050814 | 0 | 0 | 1 | 0.97117 | -0.55587 | 0.4 | 1 | 1.1 | 0.9
40 | 1 | 0.0013965 | 0.00035001 | 0 | 0 | 1 | 0.97117 | -0.55585 | 0.4 | 1 | 1.1 | 0.9
41 | 1 | 0 | 0 | 0 | 0 | 1 | 0.97127 | -0.55379 | 0.4 | 1 | 1.1 | 0.9
88 | 1 | 0.0011118 | 0.00027864 | 0 | 0 | 1 | 0.97136 | -0.55196 | 0.4 | 1 | 1.1 | 0.9
70 | 1 | 0.0018679 | 0.00046815 | 0 | 0 | 1 | 0.97108 | -0.55753 | 0.4 | 1 | 1.1 | 0.9
87 | 1 | 0.0024067 | 0.00060318 | 0 | 0 | 1 | 0.97124 | -0.55446 | 0.4 | 1 | 1.1 | 0.9
102 | 1 | 0.0059655 | 0.0014951 | 0 | 0 | 1 | 0.97144 | -0.55052 | 0.4 | 1 | 1.1 | 0.9
69 | 1 | 0.0058174 | 0.001458 | 0 | 0 | 1 | 0.97107 | -0.55777 | 0.4 | 1 | 1.1 | 0.9
43 | 1 | 0.0088053 | 0.0022068 | 0 | 0 | 1 | 0.97712 | -0.43891 | 0.4 | 1 | 1.1 | 0.9
45 | 1 | 0.0088063 | 0.0022071 | 0 | 0 | 1 | 0.97677 | -0.44577 | 0.4 | 1 | 1.1 | 0.9
50 | 1 | 0.0088079 | 0.0022075 | 0 | 0 | 1 | 0.99983 | -0.0032378 | 0.4 | 1 | 1.1 | 0.9
48 | 3 | 0 | 0 | 0 | 0 | 1 | 1 | 0 | 0.4 | 1 | 1.1 | 0.9
47 | 1 | 0.008804 | 0.0022065 | 0 | 0 | 1 | 0.99985 | -0.0029259 | 0.4 | 1 | 1.1 | 0.9
63 | 1 | 0.0091362 | 0.0022897 | 0 | 0 | 1 | 0.99618 | -0.072161 | 0.4 | 1 | 1.1 | 0.9
51 | 1 | 0.005974 | 0.0014972 | 0 | 0 | 1 | 0.97209 | -0.53759 | 0.4 | 1 | 1.1 | 0.9
52 | 1 | 0.0012512 | 0.00031357 | 0 | 0 | 1 | 0.97259 | -0.52776 | 0.4 | 1 | 1.1 | 0.9
53 | 1 | 0 | 0 | 0 | 0 | 1 | 0.97205 | -0.53833 | 0.4 | 1 | 1.1 | 0.9
54 | 1 | 0 | 0 | 0 | 0 | 1 | 0.97321 | -0.51547 | 0.4 | 1 | 1.1 | 0.9
55 | 1 | 0.00362 | 0.00090726 | 0 | 0 | 1 | 0.97191 | -0.5411 | 0.4 | 1 | 1.1 | 0.9
56 | 1 | 0.0014634 | 0.00036676 | 0 | 0 | 1 | 0.97179 | -0.54358 | 0.4 | 1 | 1.1 | 0.9
85 | 1 | 0 | 0 | 0 | 0 | 1 | 0.9728 | -0.52352 | 0.4 | 1 | 1.1 | 0.9
106 | 1 | 0.0015224 | 0.00038155 | 0 | 0 | 1 | 0.97523 | -0.47569 | 0.4 | 1 | 1.1 | 0.9
89 | 1 | 0 | 0 | 0 | 0 | 1 | 0.97189 | -0.54156 | 0.4 | 1 | 1.1 | 0.9
100 | 1 | 0.002876 | 0.00072078 | 0 | 0 | 1 | 0.97176 | -0.54409 | 0.4 | 1 | 1.1 | 0.9
86 | 1 | 0.0010984 | 0.00027528 | 0 | 0 | 1 | 0.97278 | -0.52401 | 0.4 | 1 | 1.1 | 0.9
75 | 1 | 0.0015816 | 0.00039638 | 0 | 0 | 1 | 0.97246 | -0.53028 | 0.4 | 1 | 1.1 | 0.9
84 | 1 | 0.00081339 | 0.00020386 | 0 | 0 | 1 | 0.97243 | -0.53089 | 0.4 | 1 | 1.1 | 0.9
107 | 1 | 0.0022968 | 0.00057563 | 0 | 0 | 1 | 0.97711 | -0.43894 | 0.4 | 1 | 1.1 | 0.9
90 | 1 | 0 | 0 | 0 | 0 | 1 | 0.97184 | -0.54244 | 0.4 | 1 | 1.1 | 0.9
101 | 1 | 0.0016953 | 0.00042488 | 0 | 0 | 1 | 0.97151 | -0.54913 | 0.4 | 1 | 1.1 | 0.9
59 | 1 | 0.005664 | 0.0014195 | 0 | 0 | 1 | 0.98516 | -0.28269 | 0.4 | 1 | 1.1 | 0.9
60 | 1 | 0.0025228 | 0.00063227 | 0 | 0 | 1 | 0.98472 | -0.29116 | 0.4 | 1 | 1.1 | 0.9
61 | 1 | 0 | 0 | 0 | 0 | 1 | 0.9858 | -0.2704 | 0.4 | 1 | 1.1 | 0.9
62 | 1 | 0.0047371 | 0.0011872 | 0 | 0 | 1 | 0.98454 | -0.29466 | 0.4 | 1 | 1.1 | 0.9
65 | 1 | 0 | 0 | 0 | 0 | 1 | 0.98603 | -0.26583 | 0.4 | 1 | 1.1 | 0.9
67 | 1 | 0.0063254 | 0.0015853 | 0 | 0 | 1 | 0.983 | -0.32427 | 0.4 | 1 | 1.1 | 0.9
64 | 1 | 0 | 0 | 0 | 0 | 1 | 0.9854 | -0.27808 | 0.4 | 1 | 1.1 | 0.9
112 | 1 | 0 | 0 | 0 | 0 | 1 | 0.98527 | -0.28076 | 0.4 | 1 | 1.1 | 0.9
109 | 1 | 0.0052057 | 0.0013047 | 0 | 0 | 1 | 0.98512 | -0.28364 | 0.4 | 1 | 1.1 | 0.9
215 | 1 | 0.0081714 | 0.0020479 | 0 | 0 | 1 | 0.98719 | -0.24359 | 0.4 | 1 | 1.1 | 0.9
68 | 1 | 0 | 0 | 0 | 0 | 1 | 0.98186 | -0.34645 | 0.4 | 1 | 1.1 | 0.9
111 | 1 | 0 | 0 | 0 | 0 | 1 | 0.98518 | -0.28249 | 0.4 | 1 | 1.1 | 0.9
216 | 1 | 0.0016287 | 0.00040819 | 0 | 0 | 1 | 0.98508 | -0.28432 | 0.4 | 1 | 1.1 | 0.9
214 | 1 | 0.0013137 | 0.00032924 | 0 | 0 | 1 | 0.98518 | -0.28236 | 0.4 | 1 | 1.1 | 0.9
213 | 1 | 0.0024387 | 0.00061119 | 0 | 0 | 1 | 0.98524 | -0.28128 | 0.4 | 1 | 1.1 | 0.9
93 | 1 | 0 | 0 | 0 | 0 | 1 | 0.98505 | -0.28505 | 0.4 | 1 | 1.1 | 0.9
110 | 1 | 0.0019952 | 0.00050004 | 0 | 0 | 1 | 0.98507 | -0.28453 | 0.4 | 1 | 1.1 | 0.9
92 | 1 | 0 | 0 | 0 | 0 | 1 | 0.98504 | -0.28518 | 0.4 | 1 | 1.1 | 0.9
71 | 1 | 0.0026217 | 0.00065707 | 0 | 0 | 1 | 0.98148 | -0.35383 | 0.4 | 1 | 1.1 | 0.9
72 | 1 | 0.0050762 | 0.0012722 | 0 | 0 | 1 | 0.98178 | -0.34795 | 0.4 | 1 | 1.1 | 0.9
91 | 1 | 0 | 0 | 0 | 0 | 1 | 0.98083 | -0.3663 | 0.4 | 1 | 1.1 | 0.9
108 | 1 | 0.0043799 | 0.0010977 | 0 | 0 | 1 | 0.97873 | -0.40719 | 0.4 | 1 | 1.1 | 0.9
78 | 1 | 0.012299 | 0.0030825 | 0 | 0 | 1 | 0.97142 | -0.55089 | 0.4 | 1 | 1.1 | 0.9
83 | 1 | 0.0023199 | 0.00058142 | 0 | 0 | 1 | 0.97584 | -0.46383 | 0.4 | 1 | 1.1 | 0.9
113 | 1 | 0.0025065 | 0.00062819 | 0 | 0 | 1 | 0.97182 | -0.5429 | 0.4 | 1 | 1.1 | 0.9
219 | 1 | 0.0016059 | 0.00040247 | 0 | 0 | 1 | 0.98498 | -0.2863 | 0.4 | 1 | 1.1 | 0.9
186 | 1 | 0 | 0 | 0 | 0 | 1 | 0.98505 | -0.28499 | 0.4 | 1 | 1.1 | 0.9
184 | 1 | 0 | 0 | 0 | 0 | 1 | 0.98501 | -0.28581 | 0.4 | 1 | 1.1 | 0.9
202 | 1 | 0 | 0 | 0 | 0 | 1 | 0.98105 | -0.36296 | 0.4 | 1 | 1.1 | 0.9
197 | 1 | 0 | 0 | 0 | 0 | 1 | 0.98117 | -0.36067 | 0.4 | 1 | 1.1 | 0.9
201 | 1 | 0.0039987 | 0.0010022 | 0 | 0 | 1 | 0.98093 | -0.36538 | 0.4 | 1 | 1.1 | 0.9
182 | 1 | 0.001437 | 0.00036014 | 0 | 0 | 1 | 0.98495 | -0.287 | 0.4 | 1 | 1.1 | 0.9
217 | 1 | 0.0023484 | 0.00058856 | 0 | 0 | 1 | 0.98504 | -0.2851 | 0.4 | 1 | 1.1 | 0.9
123 | 1 | 0 | 0 | 0 | 0 | 1 | 0.97134 | -0.55271 | 0.4 | 1 | 1.1 | 0.9
122 | 1 | 0 | 0 | 0 | 0 | 1 | 0.9768 | -0.44537 | 0.4 | 1 | 1.1 | 0.9
143 | 1 | 0 | 0 | 0 | 0 | 1 | 0.97764 | -0.42899 | 0.4 | 1 | 1.1 | 0.9
127 | 1 | 0.0023231 | 0.00058222 | 0 | 0 | 1 | 0.97104 | -0.55873 | 0.4 | 1 | 1.1 | 0.9
130 | 1 | 0.0025973 | 0.00065094 | 0 | 0 | 1 | 0.97097 | -0.56011 | 0.4 | 1 | 1.1 | 0.9
200 | 1 | 0.0019554 | 0.00049007 | 0 | 0 | 1 | 0.98933 | -0.20251 | 0.4 | 1 | 1.1 | 0.9
149 | 1 | 0.0015338 | 0.00038439 | 0 | 0 | 1 | 0.97795 | -0.42279 | 0.4 | 1 | 1.1 | 0.9
138 | 1 | 0.00063713 | 0.00015968 | 0 | 0 | 1 | 0.97744 | -0.43285 | 0.4 | 1 | 1.1 | 0.9
125 | 1 | 0.0017705 | 0.00044373 | 0 | 0 | 1 | 0.97102 | -0.55909 | 0.4 | 1 | 1.1 | 0.9
131 | 1 | 0 | 0 | 0 | 0 | 1 | 0.97086 | -0.56227 | 0.4 | 1 | 1.1 | 0.9
124 | 1 | 0.00272 | 0.00068169 | 0 | 0 | 1 | 0.97101 | -0.55936 | 0.4 | 1 | 1.1 | 0.9
126 | 1 | 0 | 0 | 0 | 0 | 1 | 0.97087 | -0.56214 | 0.4 | 1 | 1.1 | 0.9
128 | 1 | 0 | 0 | 0 | 0 | 1 | 0.9708 | -0.56357 | 0.4 | 1 | 1.1 | 0.9
129 | 1 | 0 | 0 | 0 | 0 | 1 | 0.97084 | -0.56261 | 0.4 | 1 | 1.1 | 0.9
222 | 1 | 0.0038651 | 0.00096869 | 0 | 0 | 1 | 0.97076 | -0.56427 | 0.4 | 1 | 1.1 | 0.9
223 | 1 | 0.0022404 | 0.0005615 | 0 | 0 | 1 | 0.97079 | -0.56376 | 0.4 | 1 | 1.1 | 0.9
221 | 1 | 0.0015786 | 0.00039563 | 0 | 0 | 1 | 0.97084 | -0.56272 | 0.4 | 1 | 1.1 | 0.9
220 | 1 | 0.0015776 | 0.00039539 | 0 | 0 | 1 | 0.97083 | -0.5629 | 0.4 | 1 | 1.1 | 0.9
132 | 1 | 0 | 0 | 0 | 0 | 1 | 0.97065 | -0.56654 | 0.4 | 1 | 1.1 | 0.9
133 | 1 | 0.0063316 | 0.0015868 | 0 | 0 | 1 | 0.97057 | -0.56802 | 0.4 | 1 | 1.1 | 0.9
139 | 1 | 0.002565 | 0.00064286 | 0 | 0 | 1 | 0.97047 | -0.57005 | 0.4 | 1 | 1.1 | 0.9
140 | 1 | 0.0024837 | 0.00062248 | 0 | 0 | 1 | 0.97047 | -0.57006 | 0.4 | 1 | 1.1 | 0.9
134 | 1 | 0.001806 | 0.00045264 | 0 | 0 | 1 | 0.97732 | -0.43518 | 0.4 | 1 | 1.1 | 0.9
135 | 1 | 0.0011866 | 0.0002974 | 0 | 0 | 1 | 0.9773 | -0.43553 | 0.4 | 1 | 1.1 | 0.9
136 | 1 | 0.0013079 | 0.00032778 | 0 | 0 | 1 | 0.97741 | -0.4335 | 0.4 | 1 | 1.1 | 0.9
137 | 1 | 0.0036141 | 0.00090578 | 0 | 0 | 1 | 0.9773 | -0.43564 | 0.4 | 1 | 1.1 | 0.9
141 | 1 | 0.0055821 | 0.001399 | 0 | 0 | 1 | 0.97031 | -0.57312 | 0.4 | 1 | 1.1 | 0.9
147 | 1 | 0 | 0 | 0 | 0 | 1 | 0.97992 | -0.38434 | 0.4 | 1 | 1.1 | 0.9
144 | 1 | 0.0033438 | 0.00083803 | 0 | 0 | 1 | 0.97977 | -0.38747 | 0.4 | 1 | 1.1 | 0.9
145 | 1 | 0.0013621 | 0.00034138 | 0 | 0 | 1 | 0.97981 | -0.38657 | 0.4 | 1 | 1.1 | 0.9
146 | 1 | 0.0013917 | 0.0003488 | 0 | 0 | 1 | 0.97971 | -0.38861 | 0.4 | 1 | 1.1 | 0.9
148 | 1 | 0.001276 | 0.00031979 | 0 | 0 | 1 | 0.97967 | -0.38933 | 0.4 | 1 | 1.1 | 0.9
159 | 1 | 0 | 0 | 0 | 0 | 1 | 0.98393 | -0.30657 | 0.4 | 1 | 1.1 | 0.9
203 | 1 | 0.002211 | 0.00055412 | 0 | 0 | 1 | 0.97965 | -0.38972 | 0.4 | 1 | 1.1 | 0.9
160 | 1 | 0 | 0 | 0 | 0 | 1 | 0.98329 | -0.31924 | 0.4 | 1 | 1.1 | 0.9
188 | 1 | 0.0042265 | 0.0010592 | 0 | 0 | 1 | 0.9849 | -0.2879 | 0.4 | 1 | 1.1 | 0.9
157 | 1 | 0 | 0 | 0 | 0 | 1 | 0.98268 | -0.33104 | 0.4 | 1 | 1.1 | 0.9
154 | 1 | 0.0020785 | 0.00052093 | 0 | 0 | 1 | 0.98248 | -0.335 | 0.4 | 1 | 1.1 | 0.9
155 | 1 | 0.0013366 | 0.00033498 | 0 | 0 | 1 | 0.98219 | -0.34065 | 0.4 | 1 | 1.1 | 0.9
164 | 1 | 0 | 0 | 0 | 0 | 1 | 0.98324 | -0.32006 | 0.4 | 1 | 1.1 | 0.9
162 | 1 | 0.0017806 | 0.00044626 | 0 | 0 | 1 | 0.98325 | -0.31988 | 0.4 | 1 | 1.1 | 0.9
150 | 1 | 0.0012643 | 0.00031686 | 0 | 0 | 1 | 0.98228 | -0.33889 | 0.4 | 1 | 1.1 | 0.9
151 | 1 | 0.0013367 | 0.00033501 | 0 | 0 | 1 | 0.98227 | -0.33903 | 0.4 | 1 | 1.1 | 0.9
152 | 1 | 0.00088388 | 0.00022152 | 0 | 0 | 1 | 0.9824 | -0.33659 | 0.4 | 1 | 1.1 | 0.9
156 | 1 | 0.0016246 | 0.00040716 | 0 | 0 | 1 | 0.98196 | -0.34518 | 0.4 | 1 | 1.1 | 0.9
158 | 1 | 0.0014662 | 0.00036746 | 0 | 0 | 1 | 0.98186 | -0.34705 | 0.4 | 1 | 1.1 | 0.9
165 | 1 | 0.0017025 | 0.0004267 | 0 | 0 | 1 | 0.98169 | -0.35039 | 0.4 | 1 | 1.1 | 0.9
173 | 1 | 0.0015466 | 0.0003876 | 0 | 0 | 1 | 0.98169 | -0.35046 | 0.4 | 1 | 1.1 | 0.9
191 | 1 | 0.0043787 | 0.0010974 | 0 | 0 | 1 | 0.98885 | -0.21168 | 0.4 | 1 | 1.1 | 0.9
198 | 1 | 0.0034366 | 0.00086129 | 0 | 0 | 1 | 0.98888 | -0.21114 | 0.4 | 1 | 1.1 | 0.9
189 | 1 | 0 | 0 | 0 | 0 | 1 | 0.98694 | -0.24853 | 0.4 | 1 | 1.1 | 0.9
174 | 1 | 0.0016442 | 0.00041208 | 0 | 0 | 1 | 0.9831 | -0.32286 | 0.4 | 1 | 1.1 | 0.9
178 | 1 | 0.001646 | 0.00041253 | 0 | 0 | 1 | 0.98322 | -0.32057 | 0.4 | 1 | 1.1 | 0.9
163 | 1 | 0.0017887 | 0.00044829 | 0 | 0 | 1 | 0.98323 | -0.32027 | 0.4 | 1 | 1.1 | 0.9
172 | 1 | 0 | 0 | 0 | 0 | 1 | 0.98308 | -0.32324 | 0.4 | 1 | 1.1 | 0.9
179 | 1 | 0.001646 | 0.00041253 | 0 | 0 | 1 | 0.98321 | -0.32069 | 0.4 | 1 | 1.1 | 0.9
176 | 1 | 0.0014669 | 0.00036763 | 0 | 0 | 1 | 0.98162 | -0.35177 | 0.4 | 1 | 1.1 | 0.9
170 | 1 | 0.0017897 | 0.00044853 | 0 | 0 | 1 | 0.98303 | -0.32426 | 0.4 | 1 | 1.1 | 0.9
171 | 1 | 0.0017803 | 0.00044618 | 0 | 0 | 1 | 0.98305 | -0.32393 | 0.4 | 1 | 1.1 | 0.9
175 | 1 | 0.0016467 | 0.00041269 | 0 | 0 | 1 | 0.98305 | -0.32388 | 0.4 | 1 | 1.1 | 0.9
177 | 1 | 0 | 0 | 0 | 0 | 1 | 0.98154 | -0.35331 | 0.4 | 1 | 1.1 | 0.9
180 | 1 | 0.0015461 | 0.0003875 | 0 | 0 | 1 | 0.98153 | -0.35355 | 0.4 | 1 | 1.1 | 0.9
181 | 1 | 0.0018217 | 0.00045656 | 0 | 0 | 1 | 0.98146 | -0.35486 | 0.4 | 1 | 1.1 | 0.9
192 | 1 | 0.0014668 | 0.00036762 | 0 | 0 | 1 | 0.98152 | -0.35374 | 0.4 | 1 | 1.1 | 0.9
183 | 1 | 0.0036832 | 0.0009231 | 0 | 0 | 1 | 0.98484 | -0.28903 | 0.4 | 1 | 1.1 | 0.9
185 | 1 | 0 | 0 | 0 | 0 | 1 | 0.98691 | -0.24911 | 0.4 | 1 | 1.1 | 0.9
195 | 1 | 0.0034031 | 0.00085291 | 0 | 0 | 1 | 0.98681 | -0.25103 | 0.4 | 1 | 1.1 | 0.9
190 | 1 | 0 | 0 | 0 | 0 | 1 | 0.98816 | -0.22503 | 0.4 | 1 | 1.1 | 0.9
194 | 1 | 0.0018526 | 0.0004643 | 0 | 0 | 1 | 0.98675 | -0.25218 | 0.4 | 1 | 1.1 | 0.9
199 | 1 | 0 | 0 | 0 | 0 | 1 | 0.98894 | -0.20998 | 0.4 | 1 | 1.1 | 0.9
206 | 1 | 0.0015001 | 0.00037597 | 0 | 0 | 1 | 0.988 | -0.22806 | 0.4 | 1 | 1.1 | 0.9
207 | 1 | 0.001392 | 0.00034888 | 0 | 0 | 1 | 0.98795 | -0.22903 | 0.4 | 1 | 1.1 | 0.9
196 | 1 | 0.0010751 | 0.00026945 | 0 | 0 | 1 | 0.98675 | -0.25225 | 0.4 | 1 | 1.1 | 0.9
208 | 1 | 0.0013928 | 0.00034908 | 0 | 0 | 1 | 0.98791 | -0.22986 | 0.4 | 1 | 1.1 | 0.9
209 | 1 | 0.0013912 | 0.00034867 | 0 | 0 | 1 | 0.98787 | -0.23053 | 0.4 | 1 | 1.1 | 0.9
210 | 1 | 0.0018508 | 0.00046385 | 0 | 0 | 1 | 0.98783 | -0.2314 | 0.4 | 1 | 1.1 | 0.9
211 | 1 | 0.0014881 | 0.00037295 | 0 | 0 | 1 | 0.9878 | -0.23197 | 0.4 | 1 | 1.1 | 0.9
212 | 1 | 0.0017036 | 0.00042695 | 0 | 0 | 1 | 0.98779 | -0.23216 | 0.4 | 1 | 1.1 | 0.9

## generator_data
GEN_BUS | PG | QG | QMAX | QMIN | VG | MBASE | GEN_STATUS | PMAX | PMIN
48 | 0.49242 | 0.1271 | 10 | -10 | 1 | 100 | 1 | 10 | 0

## branch_data
F_BUS | T_BUS | BR_R | BR_X | BR_B | RATE_A | RATE_B | RATE_C | TAP | SHIFT | BR_STATUS | ANGMIN | ANGMAX | P_in | Q_in | P_out | Q_out
1 | 2 | 1.459 | 0.93379 | 2.4501e-09 | 0 | 0 | 0 | 0 | 0 | 1 | -90 | 90 | -0.010021 | -0.0025114 | 0.010022 | 0.0025122
2 | 4 | 0.66578 | 0.4261 | 1.118e-09 | 0 | 0 | 0 | 0 | 0 | 1 | -90 | 90 | 0.0098272 | 0.0024631 | -0.0098265 | -0.0024628
2 | 5 | 2.1938 | 1.404 | 3.6839e-09 | 0 | 0 | 0 | 0 | 0 | 1 | -90 | 90 | -0.026037 | -0.0065258 | 0.026053 | 0.0065361
2 | 6 | 0.32523 | 0.20815 | 5.4616e-10 | 0 | 0 | 0 | 0 | 0 | 1 | -90 | 90 | 0.0061872 | 0.0015505 | -0.0061871 | -0.0015504
5 | 20 | 1.6459 | 1.0534 | 2.7639e-09 | 0 | 0 | 0 | 0 | 0 | 1 | -90 | 90 | -0.031887 | -0.0079982 | 0.031906 | 0.0080099
6 | 81 | 0.85657 | 0.5482 | 1.4384e-09 | 0 | 0 | 0 | 0 | 0 | 1 | -90 | 90 | 0.0061871 | 0.0015504 | -0.0061867 | -0.0015503
3 | 7 | 1.2017 | 0.7691 | 2.018e-09 | 0 | 0 | 0 | 0 | 0 | 1 | -90 | 90 | 0.0044286 | 0.0011098 | -0.0044284 | -0.0011099
3 | 8 | 0.34828 | 0.2229 | 5.8486e-10 | 0 | 0 | 0 | 0 | 0 | 1 | -90 | 90 | -0.0072882 | -0.0018262 | 0.0072884 | 0.0018262
3 | 9 | 1.1203 | 0.71697 | 1.8812e-09 | 0 | 0 | 0 | 0 | 0 | 1 | -90 | 90 | 0.0028595 | 0.00071633 | -0.0028594 | -0.00071644
8 | 77 | 1.1812 | 0.75595 | 1.9835e-09 | 0 | 0 | 0 | 0 | 0 | 1 | -90 | 90 | -0.010962 | -0.0027467 | 0.010964 | 0.0027476
8 | 97 | 1.906 | 1.2198 | 3.2007e-09 | 0 | 0 | 0 | 0 | 0 | 1 | -90 | 90 | 0.0036736 | 0.00092051 | -0.0036733 | -0.00092062
9 | 98 | 0.78225 | 0.50064 | 1.3136e-09 | 0 | 0 | 0 | 0 | 0 | 1 | -90 | 90 | 0.0020458 | 0.00051254 | -0.0020458 | -0.00051264
20 | 24 | 1.5164 | 0.97052 | 2.5465e-09 | 0 | 0 | 0 | 0 | 0 | 1 | -90 | 90 | -0.082987 | -0.020927 | 0.083104 | 0.021001
20 | 21 | 8.9986 | 5.7591 | 1.5111e-08 | 0 | 0 | 0 | 0 | 0 | 1 | -90 | 90 | 0.00086635 | 0.00021571 | -0.00086627 | -0.00021711
20 | 14 | 8.9003 | 5.6962 | 1.4946e-08 | 0 | 0 | 0 | 0 | 0 | 1 | -90 | 90 | 0.050215 | 0.012701 | -0.049965 | -0.012542
81 | 82 | 1.3871 | 0.88775 | 2.3293e-09 | 0 | 0 | 0 | 0 | 0 | 1 | -90 | 90 | 0.0046396 | 0.0011626 | -0.0046392 | -0.0011626
77 | 79 | 0.69777 | 0.44657 | 1.1717e-09 | 0 | 0 | 0 | 0 | 0 | 1 | -90 | 90 | -0.024832 | -0.0062248 | 0.024836 | 0.0062278
77 | 76 | 1.1466 | 0.7338 | 1.9254e-09 | 0 | 0 | 0 | 0 | 0 | 1 | -90 | 90 | 0.013868 | 0.0034772 | -0.013865 | -0.0034758
98 | 99 | 0.56453 | 0.3613 | 9.48e-10 | 0 | 0 | 0 | 0 | 0 | 1 | -90 | 90 | 0.0010618 | 0.00026601 | -0.0010618 | -0.0002661
24 | 44 | 1.5755 | 1.0083 | 2.6456e-09 | 0 | 0 | 0 | 0 | 0 | 1 | -90 | 90 | 0.026458 | 0.0066447 | -0.026446 | -0.0066371
24 | 105 | 2.0153 | 1.2898 | 3.3843e-09 | 0 | 0 | 0 | 0 | 0 | 1 | -90 | 90 | -0.10956 | -0.027646 | 0.10983 | 0.027817
14 | 218 | 2.3043 | 1.4748 | 3.8695e-09 | 0 | 0 | 0 | 0 | 0 | 1 | -90 | 90 | 0.045837 | 0.011509 | -0.045782 | -0.011474
14 | 18 | 7.6093 | 4.8699 | 1.2778e-08 | 0 | 0 | 0 | 0 | 0 | 1 | -90 | 90 | 0.0041284 | 0.0010338 | -0.004127 | -0.0010341
44 | 42 | 1.6524 | 1.0575 | 2.7748e-09 | 0 | 0 | 0 | 0 | 0 | 1 | -90 | 90 | 0.026446 | 0.0066371 | -0.026433 | -0.0066292
105 | 104 | 1.931 | 1.2359 | 3.2427e-09 | 0 | 0 | 0 | 0 | 0 | 1 | -90 | 90 | -0.11381 | -0.028814 | 0.11408 | 0.02899
82 | 83 | 0.80194 | 0.51324 | 1.3467e-09 | 0 | 0 | 0 | 0 | 0 | 1 | -90 | 90 | 0.0023199 | 0.00058132 | -0.0023199 | -0.00058142
79 | 84 | 1.2107 | 0.77487 | 2.0331e-09 | 0 | 0 | 0 | 0 | 0 | 1 | -90 | 90 | -0.026617 | -0.0066741 | 0.026627 | 0.0066801
76 | 78 | 1.5637 | 1.0008 | 2.6259e-09 | 0 | 0 | 0 | 0 | 0 | 1 | -90 | 90 | 0.012302 | 0.0030839 | -0.012299 | -0.0030825
10 | 11 | 3.9269 | 2.5132 | 6.5944e-09 | 0 | 0 | 0 | 0 | 0 | 1 | -90 | 90 | -0.0011129 | -0.00027893 | 0.001113 | 0.00027834
11 | 13 | 3.7137 | 2.3768 | 6.2363e-09 | 0 | 0 | 0 | 0 | 0 | 1 | -90 | 90 | -0.0052542 | -0.0013162 | 0.0052554 | 0.0013164
13 | 28 | 0.91272 | 0.58414 | 1.5327e-09 | 0 | 0 | 0 | 0 | 0 | 1 | -90 | 90 | -0.0078574 | -0.0019685 | 0.007858 | 0.0019688
28 | 80 | 1.4339 | 0.91768 | 2.4078e-09 | 0 | 0 | 0 | 0 | 0 | 1 | -90 | 90 | -0.0088608 | -0.0022201 | 0.0088621 | 0.0022207
18 | 16 | 2.0701 | 1.3248 | 3.4762e-09 | 0 | 0 | 0 | 0 | 0 | 1 | -90 | 90 | 0.004127 | 0.0010341 | -0.0041266 | -0.0010342
80 | 95 | 0.72122 | 0.46158 | 1.2111e-09 | 0 | 0 | 0 | 0 | 0 | 1 | -90 | 90 | -0.010299 | -0.0025808 | 0.0103 | 0.0025813
16 | 15 | 0.24675 | 0.15792 | 4.1436e-10 | 0 | 0 | 0 | 0 | 0 | 1 | -90 | 90 | 0.001558 | 0.00039044 | -0.001558 | -0.00039048
22 | 103 | 0.64573 | 0.41327 | 2.1687e-09 | 0 | 0 | 0 | 0 | 0 | 1 | -90 | 90 | 0.11955 | 0.030482 | -0.11945 | -0.030418
22 | 38 | 0.2407 | 0.15405 | 1.6168e-09 | 0 | 0 | 0 | 0 | 0 | 1 | -90 | 90 | -0.11955 | -0.030482 | 0.11959 | 0.030506
103 | 104 | 1.433 | 0.9171 | 2.4063e-09 | 0 | 0 | 0 | 0 | 0 | 1 | -90 | 90 | 0.11704 | 0.029814 | -0.11682 | -0.029677
38 | 36 | 0.34555 | 0.22115 | 2.3211e-09 | 0 | 0 | 0 | 0 | 0 | 1 | -90 | 90 | -0.12187 | -0.031078 | 0.12192 | 0.031113
36 | 34 | 0.30566 | 0.19562 | 2.0531e-09 | 0 | 0 | 0 | 0 | 0 | 1 | -90 | 90 | -0.12744 | -0.032496 | 0.12749 | 0.03253
118 | 187 | 1.2845 | 0.82206 | 2.157e-09 | 0 | 0 | 0 | 0 | 0 | 1 | -90 | 90 | -0.05399 | -0.013592 | 0.054031 | 0.013619
118 | 117 | 0.43719 | 0.2798 | 7.3416e-10 | 0 | 0 | 0 | 0 | 0 | 1 | -90 | 90 | 0.05399 | 0.013592 | -0.053975 | -0.013583
187 | 122 | 1.5945 | 1.0205 | 2.6776e-09 | 0 | 0 | 0 | 0 | 0 | 1 | -90 | 90 | -0.058091 | -0.014636 | 0.058151 | 0.014674
117 | 120 | 1.3854 | 0.88667 | 2.3265e-09 | 0 | 0 | 0 | 0 | 0 | 1 | -90 | 90 | 0.053975 | 0.013583 | -0.05393 | -0.013554
119 | 205 | 0.89136 | 0.57047 | 5.9873e-09 | 0 | 0 | 0 | 0 | 0 | 1 | -90 | 90 | 0.16549 | 0.042246 | -0.16523 | -0.042077
119 | 204 | 0.30903 | 0.19778 | 2.0758e-09 | 0 | 0 | 0 | 0 | 0 | 1 | -90 | 90 | 0.15862 | 0.040379 | -0.15854 | -0.040325
119 | 66 | 0.65992 | 0.42235 | 4.4327e-09 | 0 | 0 | 0 | 0 | 0 | 1 | -90 | 90 | -0.32412 | -0.082625 | 0.32487 | 0.083107
205 | 215 | 0.74303 | 0.47554 | 4.991e-09 | 0 | 0 | 0 | 0 | 0 | 1 | -90 | 90 | 0.15769 | 0.040187 | -0.15749 | -0.040059
204 | 200 | 0.21403 | 0.13698 | 1.4376e-09 | 0 | 0 | 0 | 0 | 0 | 1 | -90 | 90 | 0.15698 | 0.039935 | -0.15692 | -0.039898
66 | 115 | 0.30638 | 0.19608 | 2.0579e-09 | 0 | 0 | 0 | 0 | 0 | 1 | -90 | 90 | 0.13771 | 0.035309 | -0.13764 | -0.035269
66 | 49 | 0.70303 | 0.44994 | 4.7223e-09 | 0 | 0 | 0 | 0 | 0 | 1 | -90 | 90 | -0.46258 | -0.11842 | 0.4642 | 0.11946
57 | 115 | 0.53815 | 0.34442 | 3.6148e-09 | 0 | 0 | 0 | 0 | 0 | 1 | -90 | 90 | -0.13378 | -0.034261 | 0.13389 | 0.034327
57 | 46 | 0.51646 | 0.33054 | 3.4691e-09 | 0 | 0 | 0 | 0 | 0 | 1 | -90 | 90 | 0.13378 | 0.034261 | -0.13368 | -0.034197
46 | 58 | 0.43611 | 0.27911 | 2.9294e-09 | 0 | 0 | 0 | 0 | 0 | 1 | -90 | 90 | 0.13368 | 0.034197 | -0.1336 | -0.034143
58 | 37 | 0.49181 | 0.31476 | 3.3035e-09 | 0 | 0 | 0 | 0 | 0 | 1 | -90 | 90 | 0.1336 | 0.034143 | -0.1335 | -0.034082
37 | 35 | 0.32379 | 0.20722 | 2.1749e-09 | 0 | 0 | 0 | 0 | 0 | 1 | -90 | 90 | 0.13178 | 0.033649 | -0.13172 | -0.03361
49 | 63 | 4.1828 | 2.677 | 7.0241e-09 | 0 | 0 | 0 | 0 | 0 | 1 | -90 | 90 | 0.0091399 | 0.0022914 | -0.0091362 | -0.0022897
49 | 48 | 0.61029 | 0.39059 | 4.0994e-09 | 0 | 0 | 0 | 0 | 0 | 1 | -90 | 90 | -0.47334 | -0.12175 | 0.47481 | 0.12269
116 | 121 | 1.191 | 0.76225 | 2e-09 | 0 | 0 | 0 | 0 | 0 | 1 | -90 | 90 | 0.044834 | 0.011274 | -0.044808 | -0.011257
116 | 120 | 0.042234 | 0.02703 | 7.0922e-11 | 0 | 0 | 0 | 0 | 0 | 1 | -90 | 90 | -0.044834 | -0.011274 | 0.044835 | 0.011275
121 | 123 | 3.9767 | 2.5451 | 6.678e-09 | 0 | 0 | 0 | 0 | 0 | 1 | -90 | 90 | 0.035714 | 0.008978 | -0.035657 | -0.0089422
121 | 142 | 1.2323 | 0.78866 | 2.0693e-09 | 0 | 0 | 0 | 0 | 0 | 1 | -90 | 90 | 0.0090936 | 0.0022793 | -0.0090924 | -0.0022788
42 | 43 | 3.3342 | 2.1339 | 5.5991e-09 | 0 | 0 | 0 | 0 | 0 | 1 | -90 | 90 | 0.017626 | 0.004422 | -0.017614 | -0.0044152
25 | 26 | 1.0907 | 0.69804 | 1.8316e-09 | 0 | 0 | 0 | 0 | 0 | 1 | -90 | 90 | -0.00073022 | -0.00018301 | 0.00073023 | 0.00018284
26 | 27 | 3.473 | 2.2227 | 5.8321e-09 | 0 | 0 | 0 | 0 | 0 | 1 | -90 | 90 | -0.0027023 | -0.00067709 | 0.0027026 | 0.00067672
27 | 29 | 0.73305 | 0.46915 | 1.231e-09 | 0 | 0 | 0 | 0 | 0 | 1 | -90 | 90 | -0.017661 | -0.0044276 | 0.017663 | 0.0044291
27 | 30 | 1.5854 | 1.0147 | 2.6623e-09 | 0 | 0 | 0 | 0 | 0 | 1 | -90 | 90 | 0.014958 | 0.0037508 | -0.014954 | -0.0037485
29 | 73 | 1.2754 | 0.81626 | 2.1418e-09 | 0 | 0 | 0 | 0 | 0 | 1 | -90 | 90 | -0.017663 | -0.0044291 | 0.017668 | 0.0044318
30 | 95 | 1.5544 | 0.99484 | 2.6103e-09 | 0 | 0 | 0 | 0 | 0 | 1 | -90 | 90 | 0.01306 | 0.0032738 | -0.013057 | -0.0032722
73 | 74 | 0.91149 | 0.58335 | 1.5306e-09 | 0 | 0 | 0 | 0 | 0 | 1 | -90 | 90 | -0.018932 | -0.0047487 | 0.018936 | 0.0047509
95 | 96 | 0.65796 | 0.42109 | 1.1049e-09 | 0 | 0 | 0 | 0 | 0 | 1 | -90 | 90 | 0.0027571 | 0.0006909 | -0.002757 | -0.00069097
74 | 75 | 0.94528 | 0.60498 | 1.5874e-09 | 0 | 0 | 0 | 0 | 0 | 1 | -90 | 90 | -0.020905 | -0.0052444 | 0.02091 | 0.0052472
31 | 32 | 1.7556 | 1.1236 | 2.9482e-09 | 0 | 0 | 0 | 0 | 0 | 1 | -90 | 90 | -0.0056383 | -0.0014115 | 0.0056389 | 0.0014116
31 | 167 | 10.1394 | 6.4892 | 1.7027e-08 | 0 | 0 | 0 | 0 | 0 | 1 | -90 | 90 | 0.0022746 | 0.00056846 | -0.002274 | -0.00056973
32 | 33 | 0.19448 | 0.12447 | 3.2658e-10 | 0 | 0 | 0 | 0 | 0 | 1 | -90 | 90 | -0.0069763 | -0.0017468 | 0.0069764 | 0.0017468
167 | 166 | 1.2115 | 0.77535 | 2.0344e-09 | 0 | 0 | 0 | 0 | 0 | 1 | -90 | 90 | 0.00056587 | 0.00014163 | -0.00056586 | -0.00014182
33 | 161 | 0.04357 | 0.027885 | 7.3165e-11 | 0 | 0 | 0 | 0 | 0 | 1 | -90 | 90 | -0.0069764 | -0.0017468 | 0.0069765 | 0.0017468
161 | 153 | 0.72422 | 0.4635 | 1.2162e-09 | 0 | 0 | 0 | 0 | 0 | 1 | -90 | 90 | -0.0083136 | -0.0020819 | 0.0083141 | 0.0020822
153 | 151 | 1.196 | 0.76544 | 2.0084e-09 | 0 | 0 | 0 | 0 | 0 | 1 | -90 | 90 | -0.0095497 | -0.0023918 | 0.0095509 | 0.0023924
34 | 35 | 0.30738 | 0.19672 | 2.0647e-09 | 0 | 0 | 0 | 0 | 0 | 1 | -90 | 90 | -0.12955 | -0.033046 | 0.12961 | 0.033082
39 | 40 | 0.033951 | 0.021729 | 5.7013e-11 | 0 | 0 | 0 | 0 | 0 | 1 | -90 | 90 | -0.0020275 | -0.00050814 | 0.0020275 | 0.00050814
40 | 41 | 2.5388 | 1.6249 | 4.2634e-09 | 0 | 0 | 0 | 0 | 0 | 1 | -90 | 90 | -0.0034241 | -0.00085815 | 0.0034244 | 0.00085796
41 | 88 | 0.57342 | 0.36699 | 9.6293e-10 | 0 | 0 | 0 | 0 | 0 | 1 | -90 | 90 | -0.013518 | -0.0033877 | 0.013519 | 0.0033883
41 | 70 | 2.0527 | 1.3138 | 3.4471e-09 | 0 | 0 | 0 | 0 | 0 | 1 | -90 | 90 | 0.0076867 | 0.0019267 | -0.0076854 | -0.0019261
41 | 87 | 1.1685 | 0.74781 | 1.9621e-09 | 0 | 0 | 0 | 0 | 0 | 1 | -90 | 90 | 0.0024068 | 0.00060304 | -0.0024067 | -0.00060318
88 | 102 | 0.41738 | 0.26712 | 7.0089e-10 | 0 | 0 | 0 | 0 | 0 | 1 | -90 | 90 | -0.014631 | -0.003667 | 0.014632 | 0.0036676
70 | 69 | 0.17469 | 0.1118 | 2.9335e-10 | 0 | 0 | 0 | 0 | 0 | 1 | -90 | 90 | 0.0058174 | 0.001458 | -0.0058174 | -0.001458
102 | 101 | 0.28532 | 0.1826 | 4.7913e-10 | 0 | 0 | 0 | 0 | 0 | 1 | -90 | 90 | -0.020597 | -0.0051627 | 0.020599 | 0.0051635
43 | 45 | 3.3329 | 2.1331 | 5.5968e-09 | 0 | 0 | 0 | 0 | 0 | 1 | -90 | 90 | 0.0088092 | 0.0022084 | -0.0088063 | -0.0022071
50 | 48 | 1.6474 | 1.0543 | 2.7664e-09 | 0 | 0 | 0 | 0 | 0 | 1 | -90 | 90 | -0.0088079 | -0.0022075 | 0.0088093 | 0.0022081
48 | 47 | 1.4893 | 0.95318 | 2.501e-09 | 0 | 0 | 0 | 0 | 0 | 1 | -90 | 90 | 0.0088053 | 0.002207 | -0.008804 | -0.0022065
51 | 52 | 1.0753 | 0.68821 | 1.8058e-09 | 0 | 0 | 0 | 0 | 0 | 1 | -90 | 90 | -0.038749 | -0.0097169 | 0.038767 | 0.0097284
51 | 53 | 0.095255 | 0.060964 | 1.5996e-10 | 0 | 0 | 0 | 0 | 0 | 1 | -90 | 90 | 0.032775 | 0.0082197 | -0.032773 | -0.008219
52 | 54 | 1.304 | 0.83456 | 2.1898e-09 | 0 | 0 | 0 | 0 | 0 | 1 | -90 | 90 | -0.040018 | -0.010042 | 0.040041 | 0.010057
53 | 55 | 1.9197 | 1.2286 | 3.2237e-09 | 0 | 0 | 0 | 0 | 0 | 1 | -90 | 90 | 0.0061275 | 0.0015353 | -0.0061267 | -0.0015351
53 | 56 | 0.83559 | 0.53478 | 1.4032e-09 | 0 | 0 | 0 | 0 | 0 | 1 | -90 | 90 | 0.026646 | 0.0066837 | -0.026639 | -0.0066795
54 | 85 | 0.66953 | 0.4285 | 1.1243e-09 | 0 | 0 | 0 | 0 | 0 | 1 | -90 | 90 | 0.051067 | 0.012825 | -0.051047 | -0.012813
54 | 106 | 1.86 | 1.1904 | 3.1235e-09 | 0 | 0 | 0 | 0 | 0 | 1 | -90 | 90 | -0.091108 | -0.022882 | 0.091281 | 0.022993
55 | 89 | 0.76763 | 0.49128 | 1.2891e-09 | 0 | 0 | 0 | 0 | 0 | 1 | -90 | 90 | 0.0025067 | 0.00062784 | -0.0025067 | -0.00062793
56 | 100 | 0.086239 | 0.055193 | 1.4482e-10 | 0 | 0 | 0 | 0 | 0 | 1 | -90 | 90 | 0.025176 | 0.0063128 | -0.025175 | -0.0063124
85 | 86 | 1.9095 | 1.2221 | 3.2065e-09 | 0 | 0 | 0 | 0 | 0 | 1 | -90 | 90 | 0.0010984 | 0.000275 | -0.0010984 | -0.00027528
85 | 75 | 1.2769 | 0.81721 | 2.1443e-09 | 0 | 0 | 0 | 0 | 0 | 1 | -90 | 90 | 0.022499 | 0.005648 | -0.022491 | -0.0056436
85 | 84 | 1.1399 | 0.72955 | 1.9142e-09 | 0 | 0 | 0 | 0 | 0 | 1 | -90 | 90 | 0.02745 | 0.00689 | -0.02744 | -0.006884
106 | 107 | 1.6969 | 1.086 | 2.8496e-09 | 0 | 0 | 0 | 0 | 0 | 1 | -90 | 90 | -0.092804 | -0.023374 | 0.092967 | 0.023479
89 | 90 | 1.4801 | 0.94725 | 2.4854e-09 | 0 | 0 | 0 | 0 | 0 | 1 | -90 | 90 | 0.0025067 | 0.00062793 | -0.0025065 | -0.0006281
100 | 101 | 0.95534 | 0.61142 | 1.6043e-09 | 0 | 0 | 0 | 0 | 0 | 1 | -90 | 90 | 0.022299 | 0.0055916 | -0.022294 | -0.0055884
107 | 108 | 1.4354 | 0.91865 | 2.4104e-09 | 0 | 0 | 0 | 0 | 0 | 1 | -90 | 90 | -0.095264 | -0.024054 | 0.095409 | 0.024147
90 | 113 | 0.77599 | 0.49664 | 1.3031e-09 | 0 | 0 | 0 | 0 | 0 | 1 | -90 | 90 | 0.0025065 | 0.0006281 | -0.0025065 | -0.00062819
59 | 60 | 0.30575 | 0.19568 | 2.0538e-09 | 0 | 0 | 0 | 0 | 0 | 1 | -90 | 90 | 0.12171 | 0.030988 | -0.12166 | -0.030956
59 | 61 | 0.42404 | 0.27139 | 2.8483e-09 | 0 | 0 | 0 | 0 | 0 | 1 | -90 | 90 | -0.12738 | -0.032407 | 0.12745 | 0.032455
60 | 62 | 0.12916 | 0.08266 | 8.6755e-10 | 0 | 0 | 0 | 0 | 0 | 1 | -90 | 90 | 0.11914 | 0.030324 | -0.11912 | -0.030311
61 | 65 | 0.1577 | 0.10093 | 1.0593e-09 | 0 | 0 | 0 | 0 | 0 | 1 | -90 | 90 | -0.12745 | -0.032455 | 0.12748 | 0.032473
62 | 67 | 1.1345 | 0.72608 | 3.8103e-09 | 0 | 0 | 0 | 0 | 0 | 1 | -90 | 90 | 0.11438 | 0.029124 | -0.11422 | -0.02902
65 | 215 | 0.65647 | 0.42014 | 4.4096e-09 | 0 | 0 | 0 | 0 | 0 | 1 | -90 | 90 | -0.14916 | -0.037909 | 0.14932 | 0.038011
65 | 64 | 2.4623 | 1.5759 | 4.1349e-09 | 0 | 0 | 0 | 0 | 0 | 1 | -90 | 90 | 0.021676 | 0.005436 | -0.021663 | -0.0054283
67 | 68 | 0.89799 | 0.57471 | 1.508e-09 | 0 | 0 | 0 | 0 | 0 | 1 | -90 | 90 | 0.1079 | 0.027434 | -0.10778 | -0.027361
64 | 112 | 0.90668 | 0.58028 | 1.5226e-09 | 0 | 0 | 0 | 0 | 0 | 1 | -90 | 90 | 0.012854 | 0.0032209 | -0.012852 | -0.00322
64 | 109 | 2.7427 | 1.7553 | 4.6057e-09 | 0 | 0 | 0 | 0 | 0 | 1 | -90 | 90 | 0.0088094 | 0.0022075 | -0.008807 | -0.0022064
112 | 214 | 1.083 | 0.69315 | 1.8187e-09 | 0 | 0 | 0 | 0 | 0 | 1 | -90 | 90 | 0.0064359 | 0.0016125 | -0.0064354 | -0.0016124
112 | 213 | 0.92911 | 0.59463 | 1.5602e-09 | 0 | 0 | 0 | 0 | 0 | 1 | -90 | 90 | 0.0024387 | 0.00061107 | -0.0024387 | -0.00061119
112 | 111 | 1.8893 | 1.2092 | 3.1726e-09 | 0 | 0 | 0 | 0 | 0 | 1 | -90 | 90 | 0.0039778 | 0.00099636 | -0.0039775 | -0.00099646
109 | 110 | 1.0812 | 0.69195 | 1.8156e-09 | 0 | 0 | 0 | 0 | 0 | 1 | -90 | 90 | 0.0036014 | 0.00090174 | -0.0036012 | -0.00090182
68 | 71 | 0.31311 | 0.20039 | 5.258e-10 | 0 | 0 | 0 | 0 | 0 | 1 | -90 | 90 | 0.1027 | 0.026089 | -0.10267 | -0.026065
68 | 72 | 1.2737 | 0.81515 | 2.1388e-09 | 0 | 0 | 0 | 0 | 0 | 1 | -90 | 90 | 0.0050765 | 0.0012722 | -0.0050762 | -0.0012722
111 | 216 | 1.9971 | 1.2781 | 3.3536e-09 | 0 | 0 | 0 | 0 | 0 | 1 | -90 | 90 | 0.0039775 | 0.00099646 | -0.0039772 | -0.00099657
216 | 217 | 1.4499 | 0.92796 | 2.4348e-09 | 0 | 0 | 0 | 0 | 0 | 1 | -90 | 90 | 0.0023485 | 0.00058838 | -0.0023484 | -0.00058856
214 | 186 | 2.2293 | 1.4268 | 3.7437e-09 | 0 | 0 | 0 | 0 | 0 | 1 | -90 | 90 | 0.0051217 | 0.0012832 | -0.005121 | -0.0012831
93 | 110 | 1.4121 | 0.90373 | 2.3713e-09 | 0 | 0 | 0 | 0 | 0 | 1 | -90 | 90 | -0.001606 | -0.00040199 | 0.001606 | 0.00040178
93 | 92 | 0.3325 | 0.2128 | 5.5836e-10 | 0 | 0 | 0 | 0 | 0 | 1 | -90 | 90 | 0.001606 | 0.00040199 | -0.001606 | -0.00040203
92 | 219 | 3.0345 | 1.9421 | 5.0958e-09 | 0 | 0 | 0 | 0 | 0 | 1 | -90 | 90 | 0.001606 | 0.00040203 | -0.0016059 | -0.00040247
71 | 91 | 0.54243 | 0.34716 | 9.1089e-10 | 0 | 0 | 0 | 0 | 0 | 1 | -90 | 90 | 0.10005 | 0.025408 | -0.099985 | -0.02537
91 | 108 | 1.774 | 1.1353 | 2.979e-09 | 0 | 0 | 0 | 0 | 0 | 1 | -90 | 90 | 0.099985 | 0.02537 | -0.099789 | -0.025245
186 | 184 | 0.69539 | 0.44505 | 1.1677e-09 | 0 | 0 | 0 | 0 | 0 | 1 | -90 | 90 | 0.005121 | 0.0012831 | -0.0051208 | -0.0012831
184 | 182 | 1.015 | 0.64963 | 1.7045e-09 | 0 | 0 | 0 | 0 | 0 | 1 | -90 | 90 | 0.0051208 | 0.0012831 | -0.0051205 | -0.0012831
202 | 197 | 2.4693 | 1.5803 | 4.1466e-09 | 0 | 0 | 0 | 0 | 0 | 1 | -90 | 90 | -0.0039992 | -0.001002 | 0.0039996 | 0.0010019
202 | 201 | 2.6041 | 1.6666 | 4.373e-09 | 0 | 0 | 0 | 0 | 0 | 1 | -90 | 90 | 0.0039992 | 0.001002 | -0.0039987 | -0.0010022
197 | 181 | 6.2677 | 4.0113 | 1.0525e-08 | 0 | 0 | 0 | 0 | 0 | 1 | -90 | 90 | -0.0039996 | -0.0010019 | 0.0040007 | 0.0010016
182 | 183 | 2.3896 | 1.5294 | 4.0128e-09 | 0 | 0 | 0 | 0 | 0 | 1 | -90 | 90 | 0.0036836 | 0.00092294 | -0.0036832 | -0.0009231
123 | 127 | 1.5848 | 1.0143 | 2.6614e-09 | 0 | 0 | 0 | 0 | 0 | 1 | -90 | 90 | 0.016082 | 0.0040322 | -0.016078 | -0.0040295
123 | 130 | 1.5988 | 1.0232 | 2.6848e-09 | 0 | 0 | 0 | 0 | 0 | 1 | -90 | 90 | 0.019575 | 0.00491 | -0.019568 | -0.0049059
122 | 143 | 1.2108 | 0.7749 | 2.0332e-09 | 0 | 0 | 0 | 0 | 0 | 1 | -90 | 90 | -0.058151 | -0.014674 | 0.058197 | 0.014703
143 | 149 | 0.39993 | 0.25595 | 6.7159e-10 | 0 | 0 | 0 | 0 | 0 | 1 | -90 | 90 | -0.066751 | -0.016848 | 0.066771 | 0.01686
143 | 138 | 1.9322 | 1.2366 | 3.2448e-09 | 0 | 0 | 0 | 0 | 0 | 1 | -90 | 90 | 0.0085542 | 0.0021442 | -0.0085527 | -0.0021435
127 | 125 | 0.10913 | 0.069841 | 1.8325e-10 | 0 | 0 | 0 | 0 | 0 | 1 | -90 | 90 | 0.013755 | 0.0034473 | -0.013754 | -0.0034471
130 | 131 | 0.53856 | 0.34468 | 9.0439e-10 | 0 | 0 | 0 | 0 | 0 | 1 | -90 | 90 | 0.016971 | 0.0042549 | -0.016969 | -0.0042539
200 | 199 | 0.21326 | 0.13649 | 1.4325e-09 | 0 | 0 | 0 | 0 | 0 | 1 | -90 | 90 | 0.15497 | 0.039408 | -0.15491 | -0.039373
149 | 147 | 2.4296 | 1.5549 | 4.0799e-09 | 0 | 0 | 0 | 0 | 0 | 1 | -90 | 90 | -0.068305 | -0.017245 | 0.068431 | 0.017325
138 | 136 | 0.35139 | 0.22489 | 5.9008e-10 | 0 | 0 | 0 | 0 | 0 | 1 | -90 | 90 | 0.0079155 | 0.0019839 | -0.0079153 | -0.0019838
125 | 124 | 0.094685 | 0.060598 | 1.59e-10 | 0 | 0 | 0 | 0 | 0 | 1 | -90 | 90 | 0.011984 | 0.0030034 | -0.011984 | -0.0030033
131 | 132 | 1.6966 | 1.0858 | 2.8491e-09 | 0 | 0 | 0 | 0 | 0 | 1 | -90 | 90 | 0.010636 | 0.0026665 | -0.010633 | -0.0026654
131 | 133 | 3.8338 | 2.4536 | 6.4379e-09 | 0 | 0 | 0 | 0 | 0 | 1 | -90 | 90 | 0.0063333 | 0.0015874 | -0.0063316 | -0.0015868
124 | 126 | 1.2687 | 0.81196 | 2.1305e-09 | 0 | 0 | 0 | 0 | 0 | 1 | -90 | 90 | 0.0092637 | 0.0023216 | -0.0092624 | -0.002321
126 | 128 | 0.99109 | 0.6343 | 1.6643e-09 | 0 | 0 | 0 | 0 | 0 | 1 | -90 | 90 | 0.0061061 | 0.0015302 | -0.0061057 | -0.0015301
126 | 129 | 0.62891 | 0.4025 | 1.0561e-09 | 0 | 0 | 0 | 0 | 0 | 1 | -90 | 90 | 0.0031563 | 0.00079081 | -0.0031562 | -0.00079087
128 | 222 | 0.76719 | 0.491 | 1.2883e-09 | 0 | 0 | 0 | 0 | 0 | 1 | -90 | 90 | 0.0038653 | 0.00096866 | -0.0038651 | -0.00096869
128 | 223 | 0.35242 | 0.22555 | 5.9181e-10 | 0 | 0 | 0 | 0 | 0 | 1 | -90 | 90 | 0.0022404 | 0.00056146 | -0.0022404 | -0.0005615
129 | 221 | 0.30812 | 0.1972 | 5.1742e-10 | 0 | 0 | 0 | 0 | 0 | 1 | -90 | 90 | 0.0015786 | 0.00039559 | -0.0015786 | -0.00039563
129 | 220 | 0.77547 | 0.4963 | 1.3022e-09 | 0 | 0 | 0 | 0 | 0 | 1 | -90 | 90 | 0.0015776 | 0.00039528 | -0.0015776 | -0.00039539
132 | 139 | 1.3927 | 0.89136 | 2.3388e-09 | 0 | 0 | 0 | 0 | 0 | 1 | -90 | 90 | 0.010633 | 0.0026654 | -0.010632 | -0.0026645
139 | 140 | 0.0065565 | 0.0041961 | 1.101e-11 | 0 | 0 | 0 | 0 | 0 | 1 | -90 | 90 | 0.0080666 | 0.0020216 | -0.0080666 | -0.0020216
140 | 141 | 2.3138 | 1.4808 | 3.8855e-09 | 0 | 0 | 0 | 0 | 0 | 1 | -90 | 90 | 0.0055829 | 0.0013992 | -0.0055821 | -0.001399
134 | 135 | 0.30931 | 0.19796 | 5.1942e-10 | 0 | 0 | 0 | 0 | 0 | 1 | -90 | 90 | 0.0048009 | 0.0012032 | -0.0048008 | -0.0012032
134 | 136 | 1.0888 | 0.69684 | 1.8284e-09 | 0 | 0 | 0 | 0 | 0 | 1 | -90 | 90 | -0.0066069 | -0.0016558 | 0.0066074 | 0.001656
135 | 137 | 0.12552 | 0.08033 | 2.1078e-10 | 0 | 0 | 0 | 0 | 0 | 1 | -90 | 90 | 0.0036141 | 0.00090578 | -0.0036141 | -0.00090578
147 | 159 | 4.3329 | 2.773 | 7.276e-09 | 0 | 0 | 0 | 0 | 0 | 1 | -90 | 90 | -0.078017 | -0.019728 | 0.07831 | 0.019914
147 | 145 | 0.99826 | 0.63889 | 1.6763e-09 | 0 | 0 | 0 | 0 | 0 | 1 | -90 | 90 | 0.0095864 | 0.0024026 | -0.0095854 | -0.0024021
144 | 145 | 0.47123 | 0.30159 | 7.9132e-10 | 0 | 0 | 0 | 0 | 0 | 1 | -90 | 90 | -0.0082229 | -0.0020606 | 0.0082233 | 0.0020607
144 | 146 | 1.0093 | 0.64593 | 1.6948e-09 | 0 | 0 | 0 | 0 | 0 | 1 | -90 | 90 | 0.0048791 | 0.0012226 | -0.0048789 | -0.0012226
146 | 148 | 0.89069 | 0.57004 | 1.4957e-09 | 0 | 0 | 0 | 0 | 0 | 1 | -90 | 90 | 0.0034871 | 0.00087375 | -0.003487 | -0.00087382
148 | 203 | 0.75593 | 0.4838 | 1.2694e-09 | 0 | 0 | 0 | 0 | 0 | 1 | -90 | 90 | 0.002211 | 0.00055403 | -0.002211 | -0.00055412
159 | 160 | 4.0029 | 2.5619 | 6.7219e-09 | 0 | 0 | 0 | 0 | 0 | 1 | -90 | 90 | 0.013732 | 0.0034436 | -0.013724 | -0.0034389
159 | 188 | 0.65218 | 0.4174 | 1.0952e-09 | 0 | 0 | 0 | 0 | 0 | 1 | -90 | 90 | -0.1252 | -0.031686 | 0.12531 | 0.031758
159 | 157 | 3.2023 | 2.0495 | 5.3776e-09 | 0 | 0 | 0 | 0 | 0 | 1 | -90 | 90 | 0.033154 | 0.0083283 | -0.033115 | -0.0083041
160 | 164 | 0.34672 | 0.2219 | 5.8223e-10 | 0 | 0 | 0 | 0 | 0 | 1 | -90 | 90 | 0.010155 | 0.0025445 | -0.010154 | -0.0025443
160 | 162 | 0.76898 | 0.49214 | 1.2913e-09 | 0 | 0 | 0 | 0 | 0 | 1 | -90 | 90 | 0.0035695 | 0.00089437 | -0.0035694 | -0.00089443
188 | 189 | 1.3333 | 0.8533 | 4.4779e-09 | 0 | 0 | 0 | 0 | 0 | 1 | -90 | 90 | -0.12953 | -0.032817 | 0.12978 | 0.032973
157 | 154 | 1.1362 | 0.72716 | 1.908e-09 | 0 | 0 | 0 | 0 | 0 | 1 | -90 | 90 | 0.01512 | 0.0037897 | -0.015117 | -0.003788
157 | 155 | 2.3137 | 1.4808 | 3.8853e-09 | 0 | 0 | 0 | 0 | 0 | 1 | -90 | 90 | 0.017996 | 0.0045144 | -0.017988 | -0.0045095
154 | 152 | 0.52454 | 0.33571 | 8.8084e-10 | 0 | 0 | 0 | 0 | 0 | 1 | -90 | 90 | 0.013038 | 0.0032671 | -0.013037 | -0.0032666
155 | 156 | 1.1759 | 0.7526 | 1.9747e-09 | 0 | 0 | 0 | 0 | 0 | 1 | -90 | 90 | 0.016651 | 0.0041745 | -0.016647 | -0.0041724
164 | 174 | 1.7707 | 1.1332 | 2.9734e-09 | 0 | 0 | 0 | 0 | 0 | 1 | -90 | 90 | 0.0068621 | 0.0017194 | -0.0068611 | -0.0017191
164 | 178 | 0.67816 | 0.43402 | 1.1388e-09 | 0 | 0 | 0 | 0 | 0 | 1 | -90 | 90 | 0.0032921 | 0.00082495 | -0.003292 | -0.00082501
162 | 163 | 0.9485 | 0.60704 | 1.5928e-09 | 0 | 0 | 0 | 0 | 0 | 1 | -90 | 90 | 0.0017888 | 0.00044816 | -0.0017887 | -0.00044829
150 | 151 | 0.052843 | 0.03382 | 8.8738e-11 | 0 | 0 | 0 | 0 | 0 | 1 | -90 | 90 | 0.010888 | 0.0027275 | -0.010888 | -0.0027274
150 | 152 | 0.82079 | 0.52531 | 1.3783e-09 | 0 | 0 | 0 | 0 | 0 | 1 | -90 | 90 | -0.012152 | -0.0030443 | 0.012153 | 0.003045
156 | 158 | 0.53785 | 0.34423 | 9.032e-10 | 0 | 0 | 0 | 0 | 0 | 1 | -90 | 90 | 0.015023 | 0.0037653 | -0.015021 | -0.0037645
158 | 165 | 1.0651 | 0.6817 | 1.7887e-09 | 0 | 0 | 0 | 0 | 0 | 1 | -90 | 90 | 0.013555 | 0.0033971 | -0.013553 | -0.0033958
165 | 173 | 0.026004 | 0.016642 | 4.3667e-11 | 0 | 0 | 0 | 0 | 0 | 1 | -90 | 90 | 0.011851 | 0.0029691 | -0.011851 | -0.0029691
173 | 176 | 0.54561 | 0.34919 | 9.1623e-10 | 0 | 0 | 0 | 0 | 0 | 1 | -90 | 90 | 0.010304 | 0.0025815 | -0.010303 | -0.0025812
191 | 198 | 0.54065 | 0.34602 | 9.079e-10 | 0 | 0 | 0 | 0 | 0 | 1 | -90 | 90 | -0.0043787 | -0.0010974 | 0.0043788 | 0.0010974
198 | 199 | 0.65411 | 0.41863 | 1.0984e-09 | 0 | 0 | 0 | 0 | 0 | 1 | -90 | 90 | -0.0078154 | -0.0019587 | 0.0078159 | 0.0019589
189 | 190 | 0.76128 | 0.48722 | 3.8352e-09 | 0 | 0 | 0 | 0 | 0 | 1 | -90 | 90 | -0.13611 | -0.03456 | 0.13627 | 0.034658
189 | 185 | 0.39609 | 0.2535 | 6.6515e-10 | 0 | 0 | 0 | 0 | 0 | 1 | -90 | 90 | 0.0063317 | 0.0015866 | -0.0063316 | -0.0015866
174 | 172 | 0.31121 | 0.19917 | 5.226e-10 | 0 | 0 | 0 | 0 | 0 | 1 | -90 | 90 | 0.0052169 | 0.001307 | -0.0052168 | -0.001307
178 | 179 | 0.31083 | 0.19893 | 5.2197e-10 | 0 | 0 | 0 | 0 | 0 | 1 | -90 | 90 | 0.001646 | 0.00041248 | -0.001646 | -0.00041253
172 | 175 | 1.7038 | 1.0905 | 2.8612e-09 | 0 | 0 | 0 | 0 | 0 | 1 | -90 | 90 | 0.0016467 | 0.00041245 | -0.0016467 | -0.00041269
172 | 171 | 0.84447 | 0.54046 | 1.4181e-09 | 0 | 0 | 0 | 0 | 0 | 1 | -90 | 90 | 0.0035701 | 0.00089454 | -0.00357 | -0.0008946
176 | 177 | 0.75267 | 0.48171 | 1.2639e-09 | 0 | 0 | 0 | 0 | 0 | 1 | -90 | 90 | 0.0088365 | 0.0022136 | -0.0088359 | -0.0022133
170 | 171 | 0.79139 | 0.50649 | 1.329e-09 | 0 | 0 | 0 | 0 | 0 | 1 | -90 | 90 | -0.0017897 | -0.00044853 | 0.0017897 | 0.00044842
177 | 180 | 0.3529 | 0.22585 | 5.9261e-10 | 0 | 0 | 0 | 0 | 0 | 1 | -90 | 90 | 0.003013 | 0.00075501 | -0.003013 | -0.00075504
177 | 181 | 1.1532 | 0.73804 | 1.9365e-09 | 0 | 0 | 0 | 0 | 0 | 1 | -90 | 90 | 0.0058228 | 0.0014583 | -0.0058224 | -0.0014582
180 | 192 | 0.54568 | 0.34924 | 9.1635e-10 | 0 | 0 | 0 | 0 | 0 | 1 | -90 | 90 | 0.0014668 | 0.00036754 | -0.0014668 | -0.00036762
185 | 195 | 1.326 | 0.84862 | 2.2267e-09 | 0 | 0 | 0 | 0 | 0 | 1 | -90 | 90 | 0.0063316 | 0.0015866 | -0.006331 | -0.0015864
195 | 194 | 1.7137 | 1.0968 | 2.8778e-09 | 0 | 0 | 0 | 0 | 0 | 1 | -90 | 90 | 0.0029279 | 0.00073353 | -0.0029277 | -0.00073371
190 | 199 | 0.45268 | 0.28971 | 3.0407e-09 | 0 | 0 | 0 | 0 | 0 | 1 | -90 | 90 | -0.14699 | -0.037346 | 0.14709 | 0.037414
190 | 206 | 1.2375 | 0.79202 | 2.0782e-09 | 0 | 0 | 0 | 0 | 0 | 1 | -90 | 90 | 0.010722 | 0.0026874 | -0.01072 | -0.0026866
194 | 196 | 0.25874 | 0.16559 | 4.3449e-10 | 0 | 0 | 0 | 0 | 0 | 1 | -90 | 90 | 0.0010751 | 0.00026941 | -0.0010751 | -0.00026945
206 | 207 | 0.46033 | 0.29461 | 7.7302e-10 | 0 | 0 | 0 | 0 | 0 | 1 | -90 | 90 | 0.0092198 | 0.0023106 | -0.0092194 | -0.0023104
207 | 208 | 0.46018 | 0.29451 | 7.7276e-10 | 0 | 0 | 0 | 0 | 0 | 1 | -90 | 90 | 0.0078274 | 0.0019616 | -0.0078271 | -0.0019614
208 | 209 | 0.46024 | 0.29456 | 7.7287e-10 | 0 | 0 | 0 | 0 | 0 | 1 | -90 | 90 | 0.0064342 | 0.0016124 | -0.006434 | -0.0016123
209 | 210 | 0.7539 | 0.4825 | 1.266e-09 | 0 | 0 | 0 | 0 | 0 | 1 | -90 | 90 | 0.0050428 | 0.0012636 | -0.0050426 | -0.0012636
210 | 211 | 0.77428 | 0.49554 | 1.3002e-09 | 0 | 0 | 0 | 0 | 0 | 1 | -90 | 90 | 0.0031918 | 0.00079976 | -0.0031917 | -0.00079984
211 | 212 | 0.48234 | 0.3087 | 8.0998e-10 | 0 | 0 | 0 | 0 | 0 | 1 | -90 | 90 | 0.0017036 | 0.00042689 | -0.0017036 | -0.00042695