## bus_data
BUS_I | BUS_TYPE | Pd | Qd | Gs | Bs | area | Vm | Va | baseKV | zone | Vmax | Vmin
1 | 1 | 9.2412e-05 | 2.3161e-05 | 0 | 0 | 1 | 0.98262 | -0.33395 | 0.4 | 1 | 1.1 | 0.9
2 | 1 | 5.0967e-05 | 1.2774e-05 | 0 | 0 | 1 | 0.98264 | -0.33342 | 0.4 | 1 | 1.1 | 0.9
3 | 1 | 0 | 0 | 0 | 0 | 1 | 0.98265 | -0.33333 | 0.4 | 1 | 1.1 | 0.9
130 | 1 | 0.0005566 | 0.0001395 | 0 | 0 | 1 | 0.98268 | -0.33271 | 0.4 | 1 | 1.1 | 0.9
32 | 1 | 0.00058241 | 0.00014597 | 0 | 0 | 1 | 0.98271 | -0.33207 | 0.4 | 1 | 1.1 | 0.9
4 | 1 | 7.9498e-05 | 1.9924e-05 | 0 | 0 | 1 | 0.98264 | -0.33336 | 0.4 | 1 | 1.1 | 0.9
5 | 1 | 0.037903 | 0.0094995 | 0 | 0 | 1 | 0.9711 | -0.55698 | 0.4 | 1 | 1.1 | 0.9
6 | 1 | 0 | 0 | 0 | 0 | 1 | 0.97109 | -0.55727 | 0.4 | 1 | 1.1 | 0.9
7 | 1 | 0 | 0 | 0 | 0 | 1 | 0.97149 | -0.5493 | 0.4 | 1 | 1.1 | 0.9
8 | 1 | 0 | 0 | 0 | 0 | 1 | 0.97083 | -0.56246 | 0.4 | 1 | 1.1 | 0.9
10 | 1 | 0 | 0 | 0 | 0 | 1 | 0.97127 | -0.55365 | 0.4 | 1 | 1.1 | 0.9
13 | 1 | 0 | 0 | 0 | 0 | 1 | 0.97265 | -0.52644 | 0.4 | 1 | 1.1 | 0.9
19 | 1 | 0.0034613 | 0.00086748 | 0 | 0 | 1 | 0.97067 | -0.56555 | 0.4 | 1 | 1.1 | 0.9
9 | 1 | 0 | 0 | 0 | 0 | 1 | 0.98272 | -0.32963 | 0.4 | 1 | 1.1 | 0.9
12 | 1 | 0 | 0 | 0 | 0 | 1 | 0.97369 | -0.50583 | 0.4 | 1 | 1.1 | 0.9
122 | 1 | 0.0020127 | 0.00050444 | 0 | 0 | 1 | 0.98369 | -0.31087 | 0.4 | 1 | 1.1 | 0.9
11 | 1 | 0 | 0 | 0 | 0 | 1 | 0.97076 | -0.56387 | 0.4 | 1 | 1.1 | 0.9
18 | 1 | 0.00050341 | 0.00012617 | 0 | 0 | 1 | 0.97074 | -0.56431 | 0.4 | 1 | 1.1 | 0.9
139 | 1 | 0 | 0 | 0 | 0 | 1 | 0.97068 | -0.56533 | 0.4 | 1 | 1.1 | 0.9
15 | 1 | 0.0056382 | 0.0014131 | 0 | 0 | 1 | 0.97196 | -0.53998 | 0.4 | 1 | 1.1 | 0.9
14 | 1 | 0.042889 | 0.010749 | 0 | 0 | 1 | 0.97287 | -0.522 | 0.4 | 1 | 1.1 | 0.9
81 | 1 | 0 | 0 | 0 | 0 | 1 | 0.98547 | -0.27672 | 0.4 | 1 | 1.1 | 0.9
142 | 1 | 0.0011471 | 0.00028748 | 0 | 0 | 1 | 0.98545 | -0.2771 | 0.4 | 1 | 1.1 | 0.9
79 | 1 | 0 | 0 | 0 | 0 | 1 | 0.98498 | -0.2861 | 0.4 | 1 | 1.1 | 0.9
80 | 1 | 0 | 0 | 0 | 0 | 1 | 0.98646 | -0.25769 | 0.4 | 1 | 1.1 | 0.9
138 | 1 | 0.0040754 | 0.0010214 | 0 | 0 | 1 | 0.97065 | -0.56592 | 0.4 | 1 | 1.1 | 0.9
16 | 1 | 0.013018 | 0.0032625 | 0 | 0 | 1 | 0.97119 | -0.5552 | 0.4 | 1 | 1.1 | 0.9
17 | 1 | 0.0082362 | 0.0020642 | 0 | 0 | 1 | 0.97115 | -0.55616 | 0.4 | 1 | 1.1 | 0.9
20 | 1 | 0.00025108 | 6.2926e-05 | 0 | 0 | 1 | 0.98352 | -0.31608 | 0.4 | 1 | 1.1 | 0.9
21 | 1 | 0.00015475 | 3.8785e-05 | 0 | 0 | 1 | 0.9835 | -0.31643 | 0.4 | 1 | 1.1 | 0.9
22 | 1 | 0 | 0 | 0 | 0 | 1 | 0.98425 | -0.30154 | 0.4 | 1 | 1.1 | 0.9
23 | 1 | 0 | 0 | 0 | 0 | 1 | 0.98275 | -0.33131 | 0.4 | 1 | 1.1 | 0.9
24 | 1 | 0 | 0 | 0 | 0 | 1 | 0.98467 | -0.29339 | 0.4 | 1 | 1.1 | 0.9
31 | 1 | 0.00043175 | 0.00010821 | 0 | 0 | 1 | 0.98269 | -0.33237 | 0.4 | 1 | 1.1 | 0.9
27 | 1 | 0 | 0 | 0 | 0 | 1 | 0.98539 | -0.27909 | 0.4 | 1 | 1.1 | 0.9
105 | 1 | 0.0004626 | 0.00011594 | 0 | 0 | 1 | 0.98465 | -0.29366 | 0.4 | 1 | 1.1 | 0.9
25 | 1 | 0 | 0 | 0 | 0 | 1 | 0.98592 | -0.26872 | 0.4 | 1 | 1.1 | 0.9
94 | 1 | 0.00014492 | 3.6321e-05 | 0 | 0 | 1 | 0.98592 | -0.26878 | 0.4 | 1 | 1.1 | 0.9
91 | 1 | 0.00029988 | 7.5157e-05 | 0 | 0 | 1 | 0.98613 | -0.26447 | 0.4 | 1 | 1.1 | 0.9
26 | 1 | 0 | 0 | 0 | 0 | 1 | 0.98635 | -0.26029 | 0.4 | 1 | 1.1 | 0.9
92 | 1 | 0 | 0 | 0 | 0 | 1 | 0.98635 | -0.26032 | 0.4 | 1 | 1.1 | 0.9
93 | 1 | 0 | 0 | 0 | 0 | 1 | 0.98651 | -0.25706 | 0.4 | 1 | 1.1 | 0.9
143 | 1 | 0.00025358 | 6.3554e-05 | 0 | 0 | 1 | 0.98538 | -0.27923 | 0.4 | 1 | 1.1 | 0.9
28 | 1 | 0 | 0 | 0 | 0 | 1 | 0.98655 | -0.25627 | 0.4 | 1 | 1.1 | 0.9
108 | 1 | 0.00061071 | 0.00015306 | 0 | 0 | 1 | 0.9873 | -0.24159 | 0.4 | 1 | 1.1 | 0.9
29 | 1 | 0 | 0 | 0 | 0 | 1 | 0.9825 | -0.33624 | 0.4 | 1 | 1.1 | 0.9
129 | 1 | 8.5139e-05 | 2.1338e-05 | 0 | 0 | 1 | 0.98249 | -0.33632 | 0.4 | 1 | 1.1 | 0.9
30 | 1 | 0 | 0 | 0 | 0 | 1 | 0.98163 | -0.35335 | 0.4 | 1 | 1.1 | 0.9
65 | 1 | 0.0011115 | 0.00027858 | 0 | 0 | 1 | 0.98114 | -0.36292 | 0.4 | 1 | 1.1 | 0.9
64 | 1 | 0.00062441 | 0.00015649 | 0 | 0 | 1 | 0.9816 | -0.35396 | 0.4 | 1 | 1.1 | 0.9
66 | 1 | 0 | 0 | 0 | 0 | 1 | 0.98084 | -0.36894 | 0.4 | 1 | 1.1 | 0.9
134 | 1 | 0.00022291 | 5.5866e-05 | 0 | 0 | 1 | 0.98085 | -0.36865 | 0.4 | 1 | 1.1 | 0.9
133 | 1 | 0.00048034 | 0.00012039 | 0 | 0 | 1 | 0.98082 | -0.36918 | 0.4 | 1 | 1.1 | 0.9
106 | 1 | 0.00024193 | 6.0634e-05 | 0 | 0 | 1 | 0.98465 | -0.29379 | 0.4 | 1 | 1.1 | 0.9
141 | 1 | 9.586e-05 | 2.4025e-05 | 0 | 0 | 1 | 0.98634 | -0.2604 | 0.4 | 1 | 1.1 | 0.9
97 | 1 | 0.002414 | 0.00060501 | 0 | 0 | 1 | 0.98648 | -0.25771 | 0.4 | 1 | 1.1 | 0.9
86 | 1 | 0 | 0 | 0 | 0 | 1 | 0.99062 | -0.17823 | 0.4 | 1 | 1.1 | 0.9
55 | 1 | 0 | 0 | 0 | 0 | 1 | 0.99076 | -0.17543 | 0.4 | 1 | 1.1 | 0.9
85 | 1 | 0.0011847 | 0.00029691 | 0 | 0 | 1 | 0.99052 | -0.18006 | 0.4 | 1 | 1.1 | 0.9
78 | 1 | 0 | 0 | 0 | 0 | 1 | 0.98744 | -0.2389 | 0.4 | 1 | 1.1 | 0.9
131 | 1 | 0 | 0 | 0 | 0 | 1 | 0.981 | -0.3657 | 0.4 | 1 | 1.1 | 0.9
33 | 1 | 0.05277 | 0.013225 | 0 | 0 | 1 | 0.99709 | -0.055869 | 0.4 | 1 | 1.1 | 0.9
34 | 1 | 0 | 0 | 0 | 0 | 1 | 0.99689 | -0.059716 | 0.4 | 1 | 1.1 | 0.9
35 | 1 | 0 | 0 | 0 | 0 | 1 | 0.9977 | -0.044206 | 0.4 | 1 | 1.1 | 0.9
36 | 1 | 0 | 0 | 0 | 0 | 1 | 0.99651 | -0.067126 | 0.4 | 1 | 1.1 | 0.9
38 | 3 | 0 | 0 | 0 | 0 | 1 | 1 | 0 | 0.4 | 1 | 1.1 | 0.9
84 | 1 | 0.0016369 | 0.00041025 | 0 | 0 | 1 | 0.99648 | -0.067658 | 0.4 | 1 | 1.1 | 0.9
82 | 1 | 0.0048174 | 0.0012074 | 0 | 0 | 1 | 0.99629 | -0.071404 | 0.4 | 1 | 1.1 | 0.9
37 | 1 | 0 | 0 | 0 | 0 | 1 | 0.99046 | -0.18105 | 0.4 | 1 | 1.1 | 0.9
119 | 1 | 0.0018721 | 0.0004692 | 0 | 0 | 1 | 0.99039 | -0.18229 | 0.4 | 1 | 1.1 | 0.9
120 | 1 | 0 | 0 | 0 | 0 | 1 | 0.98969 | -0.19564 | 0.4 | 1 | 1.1 | 0.9
116 | 1 | 0.0036 | 0.00090224 | 0 | 0 | 1 | 0.99218 | -0.14825 | 0.4 | 1 | 1.1 | 0.9
42 | 1 | 0 | 0 | 0 | 0 | 1 | 0.99814 | -0.035761 | 0.4 | 1 | 1.1 | 0.9
125 | 1 | 0 | 0 | 0 | 0 | 1 | 0.99975 | -0.0048269 | 0.4 | 1 | 1.1 | 0.9
124 | 1 | 0.055697 | 0.013959 | 0 | 0 | 1 | 0.99744 | -0.048415 | 0.4 | 1 | 1.1 | 0.9
83 | 1 | 0.0068945 | 0.0017279 | 0 | 0 | 1 | 0.99628 | -0.071632 | 0.4 | 1 | 1.1 | 0.9
121 | 1 | 0.003908 | 0.00097943 | 0 | 0 | 1 | 0.99035 | -0.18308 | 0.4 | 1 | 1.1 | 0.9
140 | 1 | 0.0024364 | 0.00061061 | 0 | 0 | 1 | 0.98964 | -0.19667 | 0.4 | 1 | 1.1 | 0.9
114 | 1 | 0 | 0 | 0 | 0 | 1 | 0.98907 | -0.20758 | 0.4 | 1 | 1.1 | 0.9
115 | 1 | 0.0011123 | 0.00027877 | 0 | 0 | 1 | 0.99328 | -0.12725 | 0.4 | 1 | 1.1 | 0.9
126 | 1 | 0.0052773 | 0.0013226 | 0 | 0 | 1 | 0.998 | -0.038383 | 0.4 | 1 | 1.1 | 0.9
40 | 1 | 0 | 0 | 0 | 0 | 1 | 0.9979 | -0.040291 | 0.4 | 1 | 1.1 | 0.9
127 | 1 | 0.0040009 | 0.0010027 | 0 | 0 | 1 | 0.9997 | -0.0057831 | 0.4 | 1 | 1.1 | 0.9
117 | 1 | 0 | 0 | 0 | 0 | 1 | 0.99523 | -0.090116 | 0.4 | 1 | 1.1 | 0.9
87 | 1 | 0 | 0 | 0 | 0 | 1 | 0.99362 | -0.12075 | 0.4 | 1 | 1.1 | 0.9
39 | 1 | 0.0015283 | 0.00038303 | 0 | 0 | 1 | 0.99724 | -0.053029 | 0.4 | 1 | 1.1 | 0.9
41 | 1 | 0 | 0 | 0 | 0 | 1 | 0.99729 | -0.051947 | 0.4 | 1 | 1.1 | 0.9
43 | 1 | 0.00506 | 0.0012682 | 0 | 0 | 1 | 0.99736 | -0.050757 | 0.4 | 1 | 1.1 | 0.9
44 | 1 | 0.029533 | 0.0074017 | 0 | 0 | 1 | 0.99545 | -0.087529 | 0.4 | 1 | 1.1 | 0.9
45 | 1 | 0.0049657 | 0.0012445 | 0 | 0 | 1 | 0.97894 | -0.40416 | 0.4 | 1 | 1.1 | 0.9
46 | 1 | 0 | 0 | 0 | 0 | 1 | 0.97936 | -0.39591 | 0.4 | 1 | 1.1 | 0.9
47 | 1 | 0.017669 | 0.0044283 | 0 | 0 | 1 | 0.9788 | -0.40678 | 0.4 | 1 | 1.1 | 0.9
48 | 1 | 0 | 0 | 0 | 0 | 1 | 0.97955 | -0.39207 | 0.4 | 1 | 1.1 | 0.9
57 | 1 | 0 | 0 | 0 | 0 | 1 | 0.98375 | -0.31046 | 0.4 | 1 | 1.1 | 0.9
58 | 1 | 0.0021988 | 0.00055107 | 0 | 0 | 1 | 0.97911 | -0.40071 | 0.4 | 1 | 1.1 | 0.9
49 | 1 | 0 | 0 | 0 | 0 | 1 | 0.97776 | -0.42718 | 0.4 | 1 | 1.1 | 0.9
59 | 1 | 0 | 0 | 0 | 0 | 1 | 0.97545 | -0.47254 | 0.4 | 1 | 1.1 | 0.9
50 | 1 | 0 | 0 | 0 | 0 | 1 | 0.97307 | -0.51945 | 0.4 | 1 | 1.1 | 0.9
147 | 1 | 0.020015 | 0.0050162 | 0 | 0 | 1 | 0.97295 | -0.52179 | 0.4 | 1 | 1.1 | 0.9
145 | 1 | 0 | 0 | 0 | 0 | 1 | 0.9745 | -0.49116 | 0.4 | 1 | 1.1 | 0.9
137 | 1 | 0 | 0 | 0 | 0 | 1 | 0.97255 | -0.52988 | 0.4 | 1 | 1.1 | 0.9
63 | 1 | 0.0021018 | 0.00052676 | 0 | 0 | 1 | 0.98455 | -0.29485 | 0.4 | 1 | 1.1 | 0.9
60 | 1 | 0.0022381 | 0.00056091 | 0 | 0 | 1 | 0.98368 | -0.3117 | 0.4 | 1 | 1.1 | 0.9
54 | 1 | 0 | 0 | 0 | 0 | 1 | 0.98659 | -0.25588 | 0.4 | 1 | 1.1 | 0.9
53 | 1 | 0.048395 | 0.012129 | 0 | 0 | 1 | 0.98466 | -0.29341 | 0.4 | 1 | 1.1 | 0.9
144 | 1 | 0.010617 | 0.002661 | 0 | 0 | 1 | 0.97518 | -0.47772 | 0.4 | 1 | 1.1 | 0.9
146 | 1 | 0.020033 | 0.0050208 | 0 | 0 | 1 | 0.97442 | -0.49288 | 0.4 | 1 | 1.1 | 0.9
135 | 1 | 0.0015685 | 0.00039311 | 0 | 0 | 1 | 0.97207 | -0.53943 | 0.4 | 1 | 1.1 | 0.9
51 | 1 | 0.065976 | 0.016535 | 0 | 0 | 1 | 0.98044 | -0.37591 | 0.4 | 1 | 1.1 | 0.9
52 | 1 | 0.023152 | 0.0058026 | 0 | 0 | 1 | 0.98066 | -0.37151 | 0.4 | 1 | 1.1 | 0.9
99 | 1 | 0.004973 | 0.0012463 | 0 | 0 | 1 | 0.99022 | -0.18585 | 0.4 | 1 | 1.1 | 0.9
56 | 1 | 0 | 0 | 0 | 0 | 1 | 0.98742 | -0.23959 | 0.4 | 1 | 1.1 | 0.9
72 | 1 | 0 | 0 | 0 | 0 | 1 | 0.98755 | -0.2371 | 0.4 | 1 | 1.1 | 0.9
71 | 1 | 0.0012301 | 0.00030829 | 0 | 0 | 1 | 0.98608 | -0.26531 | 0.4 | 1 | 1.1 | 0.9
96 | 1 | 0.0013416 | 0.00033622 | 0 | 0 | 1 | 0.98999 | -0.19013 | 0.4 | 1 | 1.1 | 0.9
90 | 1 | 0.0010534 | 0.000264 | 0 | 0 | 1 | 0.98899 | -0.20934 | 0.4 | 1 | 1.1 | 0.9
88 | 1 | 0.0010538 | 0.00026411 | 0 | 0 | 1 | 0.98753 | -0.23751 | 0.4 | 1 | 1.1 | 0.9
70 | 1 | 0.001118 | 0.0002802 | 0 | 0 | 1 | 0.98533 | -0.27989 | 0.4 | 1 | 1.1 | 0.9
61 | 1 | 0.002101 | 0.00052655 | 0 | 0 | 1 | 0.98358 | -0.31372 | 0.4 | 1 | 1.1 | 0.9
62 | 1 | 0.0020554 | 0.00051512 | 0 | 0 | 1 | 0.98357 | -0.31387 | 0.4 | 1 | 1.1 | 0.9
132 | 1 | 0.0008331 | 0.00020879 | 0 | 0 | 1 | 0.98086 | -0.3684 | 0.4 | 1 | 1.1 | 0.9
67 | 1 | 0.0010765 | 0.00026979 | 0 | 0 | 1 | 0.97169 | -0.54691 | 0.4 | 1 | 1.1 | 0.9
68 | 1 | 0.00031845 | 7.981e-05 | 0 | 0 | 1 | 0.97168 | -0.54716 | 0.4 | 1 | 1.1 | 0.9
69 | 1 | 0 | 0 | 0 | 0 | 1 | 0.97188 | -0.54313 | 0.4 | 1 | 1.1 | 0.9
95 | 1 | 0.00098095 | 0.00024585 | 0 | 0 | 1 | 0.98937 | -0.2021 | 0.4 | 1 | 1.1 | 0.9
89 | 1 | 0.0010777 | 0.0002701 | 0 | 0 | 1 | 0.98752 | -0.23762 | 0.4 | 1 | 1.1 | 0.9
73 | 1 | 0.0068764 | 0.0017234 | 0 | 0 | 1 | 0.98756 | -0.23666 | 0.4 | 1 | 1.1 | 0.9
74 | 1 | 0.0068956 | 0.0017282 | 0 | 0 | 1 | 0.98739 | -0.23993 | 0.4 | 1 | 1.1 | 0.9
75 | 1 | 0 | 0 | 0 | 0 | 1 | 0.98813 | -0.22557 | 0.4 | 1 | 1.1 | 0.9
76 | 1 | 0 | 0 | 0 | 0 | 1 | 0.98858 | -0.21704 | 0.4 | 1 | 1.1 | 0.9
77 | 1 | 0.00035532 | 8.9052e-05 | 0 | 0 | 1 | 0.98766 | -0.23472 | 0.4 | 1 | 1.1 | 0.9
118 | 1 | 0.00077402 | 0.00019399 | 0 | 0 | 1 | 0.98855 | -0.21749 | 0.4 | 1 | 1.1 | 0.9
109 | 1 | 0.0003189 | 7.9924e-05 | 0 | 0 | 1 | 0.98763 | -0.2352 | 0.4 | 1 | 1.1 | 0.9
98 | 1 | 0 | 0 | 0 | 0 | 1 | 0.98722 | -0.24312 | 0.4 | 1 | 1.1 | 0.9
103 | 1 | 0.00032832 | 8.2284e-05 | 0 | 0 | 1 | 0.98683 | -0.25062 | 0.4 | 1 | 1.1 | 0.9
100 | 1 | 0.00057101 | 0.00014311 | 0 | 0 | 1 | 0.98637 | -0.25945 | 0.4 | 1 | 1.1 | 0.9
112 | 1 | 0.0010676 | 0.00026757 | 0 | 0 | 1 | 0.98902 | -0.20852 | 0.4 | 1 | 1.1 | 0.9
104 | 1 | 0.00027644 | 6.9282e-05 | 0 | 0 | 1 | 0.98698 | -0.24776 | 0.4 | 1 | 1.1 | 0.9
101 | 1 | 0.00027935 | 7.0013e-05 | 0 | 0 | 1 | 0.9863 | -0.26085 | 0.4 | 1 | 1.1 | 0.9
102 | 1 | 0.0070148 | 0.0017581 | 0 | 0 | 1 | 0.98606 | -0.26544 | 0.4 | 1 | 1.1 | 0.9
110 | 1 | 0.00062958 | 0.00015779 | 0 | 0 | 1 | 0.989 | -0.20891 | 0.4 | 1 | 1.1 | 0.9
111 | 1 | 0.00087954 | 0.00022043 | 0 | 0 | 1 | 0.98898 | -0.20932 | 0.4 | 1 | 1.1 | 0.9
113 | 1 | 0.0012621 | 0.00031632 | 0 | 0 | 1 | 0.98898 | -0.2094 | 0.4 | 1 | 1.1 | 0.9

## generator_data
GEN_BUS | PG | QG | QMAX | QMIN | VG | MBASE | GEN_STATUS | PMAX | PMIN
38 | 0.58369 | 0.14954 | 10 | -10 | 1 | 100 | 1 | 10 | 0

## branch_data
F_BUS | T_BUS | BR_R | BR_X | BR_B | RATE_A | RATE_B | RATE_C | TAP | SHIFT | BR_STATUS | ANGMIN | ANGMAX | P_in | Q_in | P_out | Q_out
1 | 2 | 23.6074 | 15.1088 | 3.9643e-08 | 0 | 0 | 0 | 0 | 0 | 1 | -90 | 90 | -9.2412e-05 | -2.3161e-05 | 9.2414e-05 | 1.9334e-05
2 | 3 | 2.5578 | 1.637 | 4.2953e-09 | 0 | 0 | 0 | 0 | 0 | 1 | -90 | 90 | -0.00014338 | -3.2108e-05 | 0.00014338 | 3.1693e-05
3 | 4 | 1.7686 | 1.1319 | 2.97e-09 | 0 | 0 | 0 | 0 | 0 | 1 | -90 | 90 | 7.9498e-05 | 1.9637e-05 | -7.9498e-05 | -1.9924e-05
3 | 130 | 11.3894 | 7.2892 | 1.9126e-08 | 0 | 0 | 0 | 0 | 0 | 1 | -90 | 90 | -0.00022288 | -5.1331e-05 | 0.00022289 | 4.9488e-05
130 | 32 | 3.4379 | 2.2003 | 5.7731e-09 | 0 | 0 | 0 | 0 | 0 | 1 | -90 | 90 | -0.00077949 | -0.00018899 | 0.00077951 | 0.00018844
32 | 23 | 2.4005 | 1.5363 | 4.0311e-09 | 0 | 0 | 0 | 0 | 0 | 1 | -90 | 90 | -0.0013619 | -0.00033441 | 0.001362 | 0.00033405
5 | 6 | 0.36366 | 0.23274 | 6.1069e-10 | 0 | 0 | 0 | 0 | 0 | 1 | -90 | 90 | 0.0034627 | 0.00086673 | -0.0034626 | -0.00086675
5 | 7 | 0.78467 | 0.50219 | 2.6354e-09 | 0 | 0 | 0 | 0 | 0 | 1 | -90 | 90 | -0.041366 | -0.010366 | 0.041381 | 0.010376
6 | 8 | 6.3219 | 4.046 | 1.0616e-08 | 0 | 0 | 0 | 0 | 0 | 1 | -90 | 90 | 0.0034626 | 0.00086675 | -0.0034618 | -0.00086721
7 | 10 | 4.0164 | 2.5705 | 1.3489e-08 | 0 | 0 | 0 | 0 | 0 | 1 | -90 | 90 | 0.0045824 | 0.0011462 | -0.0045814 | -0.0011468
7 | 13 | 2.1064 | 1.3481 | 1.4149e-08 | 0 | 0 | 0 | 0 | 0 | 1 | -90 | 90 | -0.045964 | -0.011522 | 0.046014 | 0.011553
8 | 19 | 3.7689 | 2.4121 | 6.329e-09 | 0 | 0 | 0 | 0 | 0 | 1 | -90 | 90 | 0.0034618 | 0.00086721 | -0.0034613 | -0.00086748
10 | 11 | 9.4176 | 6.0273 | 1.5815e-08 | 0 | 0 | 0 | 0 | 0 | 1 | -90 | 90 | 0.0045814 | 0.0011468 | -0.0045792 | -0.0011469
13 | 14 | 0.41039 | 0.26265 | 2.7566e-09 | 0 | 0 | 0 | 0 | 0 | 1 | -90 | 90 | -0.046014 | -0.011553 | 0.046024 | 0.011559
9 | 12 | 6.5287 | 4.1784 | 4.3854e-08 | 0 | 0 | 0 | 0 | 0 | 1 | -90 | 90 | 0.11692 | 0.029753 | -0.11593 | -0.029127
9 | 122 | 0.70219 | 0.4494 | 4.7166e-09 | 0 | 0 | 0 | 0 | 0 | 1 | -90 | 90 | -0.11692 | -0.029753 | 0.11702 | 0.02982
12 | 15 | 5.3877 | 3.4481 | 9.0475e-09 | 0 | 0 | 0 | 0 | 0 | 1 | -90 | 90 | 0.026952 | 0.0067766 | -0.026908 | -0.0067493
12 | 14 | 0.77271 | 0.49454 | 5.1904e-09 | 0 | 0 | 0 | 0 | 0 | 1 | -90 | 90 | 0.088981 | 0.022351 | -0.088912 | -0.022307
122 | 79 | 0.91351 | 0.58464 | 6.1361e-09 | 0 | 0 | 0 | 0 | 0 | 1 | -90 | 90 | -0.11904 | -0.030325 | 0.11918 | 0.030415
11 | 18 | 3.7093 | 2.3739 | 6.2288e-09 | 0 | 0 | 0 | 0 | 0 | 1 | -90 | 90 | 0.00050342 | 0.00012559 | -0.00050341 | -0.00012617
11 | 139 | 1.5204 | 0.97305 | 2.5531e-09 | 0 | 0 | 0 | 0 | 0 | 1 | -90 | 90 | 0.0040758 | 0.0010213 | -0.0040755 | -0.0010214
139 | 138 | 0.60311 | 0.38599 | 1.0128e-09 | 0 | 0 | 0 | 0 | 0 | 1 | -90 | 90 | 0.0040755 | 0.0010214 | -0.0040754 | -0.0010214
15 | 16 | 3.0289 | 1.9385 | 5.0863e-09 | 0 | 0 | 0 | 0 | 0 | 1 | -90 | 90 | 0.02127 | 0.0053363 | -0.021254 | -0.0053269
81 | 142 | 1.4327 | 0.91695 | 2.4059e-09 | 0 | 0 | 0 | 0 | 0 | 1 | -90 | 90 | 0.0011471 | 0.00028726 | -0.0011471 | -0.00028748
81 | 79 | 0.34649 | 0.22175 | 2.3274e-09 | 0 | 0 | 0 | 0 | 0 | 1 | -90 | 90 | 0.11923 | 0.03045 | -0.11918 | -0.030415
81 | 80 | 0.69727 | 0.44625 | 4.6836e-09 | 0 | 0 | 0 | 0 | 0 | 1 | -90 | 90 | -0.12038 | -0.030737 | 0.12049 | 0.030807
80 | 103 | 0.24345 | 0.15581 | 1.6353e-09 | 0 | 0 | 0 | 0 | 0 | 1 | -90 | 90 | -0.12836 | -0.032779 | 0.1284 | 0.032807
80 | 100 | 0.97575 | 0.62448 | 1.6385e-09 | 0 | 0 | 0 | 0 | 0 | 1 | -90 | 90 | 0.0078678 | 0.0019721 | -0.0078672 | -0.0019719
16 | 17 | 0.49371 | 0.31597 | 8.2907e-10 | 0 | 0 | 0 | 0 | 0 | 1 | -90 | 90 | 0.0082366 | 0.0020643 | -0.0082362 | -0.0020642
20 | 21 | 0.28195 | 0.18045 | 4.7346e-10 | 0 | 0 | 0 | 0 | 0 | 1 | -90 | 90 | 0.0053147 | 0.0013141 | -0.0053146 | -0.0013141
20 | 22 | 11.2393 | 7.1931 | 1.8874e-08 | 0 | 0 | 0 | 0 | 0 | 1 | -90 | 90 | -0.0055658 | -0.0013771 | 0.0055696 | 0.0013777
21 | 23 | 12.3915 | 7.9305 | 2.0809e-08 | 0 | 0 | 0 | 0 | 0 | 1 | -90 | 90 | 0.0051599 | 0.0012753 | -0.0051563 | -0.001275
22 | 24 | 6.2991 | 4.0314 | 1.0578e-08 | 0 | 0 | 0 | 0 | 0 | 1 | -90 | 90 | -0.0055696 | -0.0013777 | 0.0055717 | 0.001378
23 | 31 | 1.2046 | 0.77094 | 2.0228e-09 | 0 | 0 | 0 | 0 | 0 | 1 | -90 | 90 | 0.0037943 | 0.00094098 | -0.0037941 | -0.00094105
24 | 27 | 9.8296 | 6.291 | 1.6507e-08 | 0 | 0 | 0 | 0 | 0 | 1 | -90 | 90 | -0.0062763 | -0.0015539 | 0.0062805 | 0.001555
24 | 105 | 1.6407 | 1.05 | 2.7551e-09 | 0 | 0 | 0 | 0 | 0 | 1 | -90 | 90 | 0.00070455 | 0.00017591 | -0.00070454 | -0.00017617
31 | 29 | 4.9449 | 3.1647 | 8.3038e-09 | 0 | 0 | 0 | 0 | 0 | 1 | -90 | 90 | 0.0033623 | 0.00083284 | -0.0033617 | -0.00083325
27 | 143 | 2.4401 | 1.5616 | 4.0975e-09 | 0 | 0 | 0 | 0 | 0 | 1 | -90 | 90 | 0.00025359 | 6.3157e-05 | -0.00025358 | -6.3554e-05
27 | 25 | 6.8586 | 4.3895 | 1.1517e-08 | 0 | 0 | 0 | 0 | 0 | 1 | -90 | 90 | -0.0065341 | -0.0016182 | 0.0065373 | 0.0016191
105 | 106 | 2.4681 | 1.5796 | 4.1446e-09 | 0 | 0 | 0 | 0 | 0 | 1 | -90 | 90 | 0.00024193 | 6.0233e-05 | -0.00024193 | -6.0634e-05
25 | 94 | 1.8624 | 1.192 | 3.1275e-09 | 0 | 0 | 0 | 0 | 0 | 1 | -90 | 90 | 0.00014492 | 3.6017e-05 | -0.00014492 | -3.6321e-05
25 | 91 | 2.7499 | 1.7599 | 4.6178e-09 | 0 | 0 | 0 | 0 | 0 | 1 | -90 | 90 | -0.0066822 | -0.0016551 | 0.0066836 | 0.0016556
91 | 26 | 2.5883 | 1.6565 | 4.3465e-09 | 0 | 0 | 0 | 0 | 0 | 1 | -90 | 90 | -0.0069835 | -0.0017307 | 0.0069848 | 0.0017312
26 | 92 | 1.0134 | 0.6486 | 1.7018e-09 | 0 | 0 | 0 | 0 | 0 | 1 | -90 | 90 | 9.586e-05 | 2.3254e-05 | -9.586e-05 | -2.342e-05
26 | 93 | 1.9743 | 1.2635 | 3.3154e-09 | 0 | 0 | 0 | 0 | 0 | 1 | -90 | 90 | -0.0070807 | -0.0017544 | 0.0070818 | 0.0017548
92 | 141 | 3.7052 | 2.3713 | 6.222e-09 | 0 | 0 | 0 | 0 | 0 | 1 | -90 | 90 | 9.586e-05 | 2.342e-05 | -9.586e-05 | -2.4025e-05
93 | 97 | 1.1751 | 0.75208 | 1.9733e-09 | 0 | 0 | 0 | 0 | 0 | 1 | -90 | 90 | 0.0024141 | 0.00060487 | -0.002414 | -0.00060501
93 | 28 | 0.36055 | 0.23075 | 6.0546e-10 | 0 | 0 | 0 | 0 | 0 | 1 | -90 | 90 | -0.0094959 | -0.0023597 | 0.0094962 | 0.0023598
28 | 108 | 6.7144 | 4.2972 | 1.1275e-08 | 0 | 0 | 0 | 0 | 0 | 1 | -90 | 90 | -0.0094962 | -0.0023598 | 0.0095028 | 0.002363
108 | 78 | 1.1579 | 0.74103 | 1.9443e-09 | 0 | 0 | 0 | 0 | 0 | 1 | -90 | 90 | -0.010114 | -0.002516 | 0.010115 | 0.0025166
29 | 129 | 3.8338 | 2.4537 | 6.438e-09 | 0 | 0 | 0 | 0 | 0 | 1 | -90 | 90 | 8.5139e-05 | 2.0717e-05 | -8.5139e-05 | -2.1338e-05
29 | 30 | 22.4491 | 14.3674 | 3.7698e-08 | 0 | 0 | 0 | 0 | 0 | 1 | -90 | 90 | 0.0032766 | 0.00081254 | -0.0032739 | -0.00081447
30 | 65 | 15.5362 | 9.9432 | 2.609e-08 | 0 | 0 | 0 | 0 | 0 | 1 | -90 | 90 | 0.0026495 | 0.00065865 | -0.0026483 | -0.0006604
30 | 64 | 4.2229 | 2.7026 | 7.0913e-09 | 0 | 0 | 0 | 0 | 0 | 1 | -90 | 90 | 0.00062443 | 0.00015582 | -0.00062441 | -0.00015649
65 | 131 | 7.769 | 4.9722 | 1.3046e-08 | 0 | 0 | 0 | 0 | 0 | 1 | -90 | 90 | 0.0015368 | 0.00038182 | -0.0015366 | -0.00038295
66 | 134 | 2.648 | 1.6947 | 4.4467e-09 | 0 | 0 | 0 | 0 | 0 | 1 | -90 | 90 | -0.00048035 | -0.00012005 | 0.00048036 | 0.00011962
66 | 133 | 2.1269 | 1.3612 | 3.5717e-09 | 0 | 0 | 0 | 0 | 0 | 1 | -90 | 90 | 0.00048035 | 0.00012005 | -0.00048034 | -0.00012039
134 | 132 | 1.504 | 0.96258 | 2.5257e-09 | 0 | 0 | 0 | 0 | 0 | 1 | -90 | 90 | -0.00070326 | -0.00017549 | 0.00070327 | 0.00017525
86 | 55 | 10.342 | 6.6189 | 1.7367e-08 | 0 | 0 | 0 | 0 | 0 | 1 | -90 | 90 | -0.0011848 | -0.00029586 | 0.0011849 | 0.00029425
86 | 85 | 6.7861 | 4.3431 | 1.1396e-08 | 0 | 0 | 0 | 0 | 0 | 1 | -90 | 90 | 0.0011848 | 0.00029586 | -0.0011847 | -0.00029691
55 | 87 | 1.0114 | 0.64732 | 6.7939e-09 | 0 | 0 | 0 | 0 | 0 | 1 | -90 | 90 | -0.24083 | -0.061248 | 0.24147 | 0.061654
55 | 99 | 0.45896 | 0.29373 | 3.0829e-09 | 0 | 0 | 0 | 0 | 0 | 1 | -90 | 90 | 0.10099 | 0.025765 | -0.10094 | -0.025733
55 | 54 | 2.5628 | 1.6402 | 4.3037e-09 | 0 | 0 | 0 | 0 | 0 | 1 | -90 | 90 | 0.13865 | 0.035188 | -0.13812 | -0.034846
78 | 109 | 0.11751 | 0.075208 | 7.8934e-10 | 0 | 0 | 0 | 0 | 0 | 1 | -90 | 90 | -0.13919 | -0.035522 | 0.13922 | 0.035538
78 | 98 | 0.1448 | 0.092675 | 9.7266e-10 | 0 | 0 | 0 | 0 | 0 | 1 | -90 | 90 | 0.12908 | 0.033006 | -0.12905 | -0.032989
131 | 132 | 7.5682 | 4.8436 | 1.2709e-08 | 0 | 0 | 0 | 0 | 0 | 1 | -90 | 90 | 0.0015366 | 0.00038295 | -0.0015364 | -0.00038404
33 | 34 | 1.2838 | 0.82165 | 2.1559e-09 | 0 | 0 | 0 | 0 | 0 | 1 | -90 | 90 | 0.013359 | 0.0033506 | -0.013356 | -0.0033492
33 | 35 | 0.78649 | 0.50336 | 1.3207e-09 | 0 | 0 | 0 | 0 | 0 | 1 | -90 | 90 | -0.066129 | -0.016576 | 0.066165 | 0.016599
34 | 36 | 2.4714 | 1.5817 | 4.1502e-09 | 0 | 0 | 0 | 0 | 0 | 1 | -90 | 90 | 0.013356 | 0.0033492 | -0.013351 | -0.0033466
35 | 38 | 2.9898 | 1.9135 | 5.0206e-09 | 0 | 0 | 0 | 0 | 0 | 1 | -90 | 90 | -0.066165 | -0.016599 | 0.066305 | 0.016688
36 | 84 | 1.4468 | 0.92595 | 2.4296e-09 | 0 | 0 | 0 | 0 | 0 | 1 | -90 | 90 | 0.001637 | 0.00041003 | -0.0016369 | -0.00041025
36 | 82 | 1.6256 | 1.0404 | 2.7298e-09 | 0 | 0 | 0 | 0 | 0 | 1 | -90 | 90 | 0.011714 | 0.0029366 | -0.011712 | -0.0029353
38 | 42 | 3.8641 | 2.473 | 6.4889e-09 | 0 | 0 | 0 | 0 | 0 | 1 | -90 | 90 | 0.041548 | 0.010468 | -0.041477 | -0.010424
38 | 125 | 5.4042 | 3.4587 | 9.0752e-09 | 0 | 0 | 0 | 0 | 0 | 1 | -90 | 90 | 0.004002 | 0.0010023 | -0.0040011 | -0.0010027
38 | 124 | 0.4667 | 0.29869 | 3.1349e-09 | 0 | 0 | 0 | 0 | 0 | 1 | -90 | 90 | 0.47184 | 0.12138 | -0.47073 | -0.12067
82 | 83 | 0.14677 | 0.093935 | 2.4647e-10 | 0 | 0 | 0 | 0 | 0 | 1 | -90 | 90 | 0.0068946 | 0.001728 | -0.0068945 | -0.0017279
37 | 119 | 0.94254 | 0.60323 | 1.5828e-09 | 0 | 0 | 0 | 0 | 0 | 1 | -90 | 90 | 0.0057806 | 0.0014486 | -0.0057802 | -0.0014486
37 | 120 | 0.40301 | 0.25793 | 2.707e-09 | 0 | 0 | 0 | 0 | 0 | 1 | -90 | 90 | 0.16113 | 0.041186 | -0.16101 | -0.041114
37 | 116 | 0.87636 | 0.56087 | 5.8866e-09 | 0 | 0 | 0 | 0 | 0 | 1 | -90 | 90 | -0.16691 | -0.042635 | 0.16717 | 0.042804
119 | 121 | 0.8926 | 0.57126 | 1.4989e-09 | 0 | 0 | 0 | 0 | 0 | 1 | -90 | 90 | 0.0039081 | 0.00097938 | -0.003908 | -0.00097943
120 | 140 | 1.854 | 1.1865 | 3.1133e-09 | 0 | 0 | 0 | 0 | 0 | 1 | -90 | 90 | 0.0024365 | 0.00061038 | -0.0024364 | -0.00061061
120 | 114 | 0.33445 | 0.21405 | 2.2465e-09 | 0 | 0 | 0 | 0 | 0 | 1 | -90 | 90 | 0.15858 | 0.040504 | -0.15849 | -0.040445
116 | 115 | 0.55071 | 0.35245 | 3.6992e-09 | 0 | 0 | 0 | 0 | 0 | 1 | -90 | 90 | -0.17077 | -0.043706 | 0.17095 | 0.043817
42 | 126 | 2.2185 | 1.4198 | 3.7255e-09 | 0 | 0 | 0 | 0 | 0 | 1 | -90 | 90 | 0.005278 | 0.0013227 | -0.0052773 | -0.0013226
42 | 40 | 0.55992 | 0.35835 | 9.4026e-10 | 0 | 0 | 0 | 0 | 0 | 1 | -90 | 90 | 0.036199 | 0.0091009 | -0.036191 | -0.009096
125 | 127 | 1.0706 | 0.6852 | 1.7979e-09 | 0 | 0 | 0 | 0 | 0 | 1 | -90 | 90 | 0.0040011 | 0.0010027 | -0.0040009 | -0.0010027
124 | 117 | 0.45467 | 0.29099 | 3.054e-09 | 0 | 0 | 0 | 0 | 0 | 1 | -90 | 90 | 0.41503 | 0.10671 | -0.41419 | -0.10618
114 | 112 | 1.0785 | 0.69023 | 1.8111e-09 | 0 | 0 | 0 | 0 | 0 | 1 | -90 | 90 | 0.0038391 | 0.00096182 | -0.0038389 | -0.00096189
114 | 76 | 0.27154 | 0.17379 | 1.824e-09 | 0 | 0 | 0 | 0 | 0 | 1 | -90 | 90 | 0.15465 | 0.039483 | -0.15458 | -0.039438
115 | 87 | 0.16955 | 0.10852 | 1.1389e-09 | 0 | 0 | 0 | 0 | 0 | 1 | -90 | 90 | -0.17206 | -0.044096 | 0.17211 | 0.044131
40 | 43 | 1.2924 | 0.82711 | 2.1702e-09 | 0 | 0 | 0 | 0 | 0 | 1 | -90 | 90 | 0.036191 | 0.009096 | -0.036173 | -0.0090847
117 | 87 | 0.33277 | 0.21297 | 2.2353e-09 | 0 | 0 | 0 | 0 | 0 | 1 | -90 | 90 | 0.41419 | 0.10618 | -0.41358 | -0.10578
39 | 41 | 3.1537 | 2.0184 | 5.296e-09 | 0 | 0 | 0 | 0 | 0 | 1 | -90 | 90 | -0.0015283 | -0.00038303 | 0.0015284 | 0.00038255
41 | 44 | 5.3611 | 3.4311 | 9.0027e-09 | 0 | 0 | 0 | 0 | 0 | 1 | -90 | 90 | 0.029583 | 0.0074329 | -0.029533 | -0.0074017
41 | 43 | 0.17089 | 0.10937 | 2.8696e-10 | 0 | 0 | 0 | 0 | 0 | 1 | -90 | 90 | -0.031111 | -0.0078154 | 0.031113 | 0.0078165
45 | 46 | 1.5658 | 1.0021 | 2.6294e-09 | 0 | 0 | 0 | 0 | 0 | 1 | -90 | 90 | -0.022637 | -0.0056741 | 0.022646 | 0.0056796
45 | 47 | 0.6368 | 0.40755 | 1.0694e-09 | 0 | 0 | 0 | 0 | 0 | 1 | -90 | 90 | 0.017671 | 0.0044296 | -0.017669 | -0.0044283
46 | 48 | 0.73094 | 0.4678 | 1.2274e-09 | 0 | 0 | 0 | 0 | 0 | 1 | -90 | 90 | -0.022646 | -0.0056796 | 0.02265 | 0.0056821
48 | 57 | 4.4908 | 2.8741 | 7.5413e-09 | 0 | 0 | 0 | 0 | 0 | 1 | -90 | 90 | -0.078765 | -0.019846 | 0.079073 | 0.020043
48 | 58 | 0.66492 | 0.42555 | 1.1166e-09 | 0 | 0 | 0 | 0 | 0 | 1 | -90 | 90 | 0.056114 | 0.014164 | -0.056091 | -0.014149
57 | 63 | 0.79846 | 0.51102 | 1.3408e-09 | 0 | 0 | 0 | 0 | 0 | 1 | -90 | 90 | -0.085468 | -0.021646 | 0.085533 | 0.021687
57 | 60 | 0.84158 | 0.53861 | 1.4132e-09 | 0 | 0 | 0 | 0 | 0 | 1 | -90 | 90 | 0.0063952 | 0.0016026 | -0.0063948 | -0.0016024
58 | 49 | 2.1174 | 1.3551 | 3.5556e-09 | 0 | 0 | 0 | 0 | 0 | 1 | -90 | 90 | 0.053892 | 0.013598 | -0.053824 | -0.013555
49 | 59 | 3.614 | 2.3129 | 6.0689e-09 | 0 | 0 | 0 | 0 | 0 | 1 | -90 | 90 | 0.053824 | 0.013555 | -0.053708 | -0.013481
59 | 145 | 1.8438 | 1.18 | 3.0962e-09 | 0 | 0 | 0 | 0 | 0 | 1 | -90 | 90 | 0.043088 | 0.010819 | -0.043049 | -0.010794
59 | 144 | 2.0804 | 1.3315 | 3.4935e-09 | 0 | 0 | 0 | 0 | 0 | 1 | -90 | 90 | 0.01062 | 0.0026623 | -0.010617 | -0.002661
50 | 147 | 0.4957 | 0.31725 | 8.3242e-10 | 0 | 0 | 0 | 0 | 0 | 1 | -90 | 90 | 0.020017 | 0.0050175 | -0.020015 | -0.0050162
50 | 145 | 5.2266 | 3.3451 | 8.7769e-09 | 0 | 0 | 0 | 0 | 0 | 1 | -90 | 90 | -0.022984 | -0.0057537 | 0.023015 | 0.0057727
50 | 137 | 14.8327 | 9.4929 | 2.4908e-08 | 0 | 0 | 0 | 0 | 0 | 1 | -90 | 90 | 0.0029668 | 0.00073621 | -0.0029653 | -0.00073763
145 | 146 | 0.36461 | 0.23335 | 6.1228e-10 | 0 | 0 | 0 | 0 | 0 | 1 | -90 | 90 | 0.020035 | 0.0050218 | -0.020033 | -0.0050208
137 | 135 | 13.5927 | 8.6993 | 2.2826e-08 | 0 | 0 | 0 | 0 | 0 | 1 | -90 | 90 | 0.0029653 | 0.00073763 | -0.002964 | -0.00073893
63 | 70 | 0.74758 | 0.47845 | 1.2554e-09 | 0 | 0 | 0 | 0 | 0 | 1 | -90 | 90 | -0.087634 | -0.022213 | 0.087697 | 0.022254
60 | 61 | 2.1052 | 1.3473 | 3.5351e-09 | 0 | 0 | 0 | 0 | 0 | 1 | -90 | 90 | 0.0041567 | 0.0010415 | -0.0041563 | -0.0010416
54 | 53 | 1.1885 | 0.76066 | 1.9959e-09 | 0 | 0 | 0 | 0 | 0 | 1 | -90 | 90 | 0.13812 | 0.034846 | -0.13787 | -0.034688
53 | 52 | 3.7924 | 2.4271 | 6.3684e-09 | 0 | 0 | 0 | 0 | 0 | 1 | -90 | 90 | 0.089475 | 0.022559 | -0.089142 | -0.022347
135 | 69 | 11.1829 | 7.1571 | 1.8779e-08 | 0 | 0 | 0 | 0 | 0 | 1 | -90 | 90 | 0.0013954 | 0.00034581 | -0.0013952 | -0.00034743
51 | 52 | 0.28731 | 0.18388 | 4.8246e-10 | 0 | 0 | 0 | 0 | 0 | 1 | -90 | 90 | -0.065976 | -0.016535 | 0.06599 | 0.016544
99 | 96 | 0.19835 | 0.12695 | 1.3324e-09 | 0 | 0 | 0 | 0 | 0 | 1 | -90 | 90 | 0.095969 | 0.024487 | -0.095949 | -0.024474
56 | 72 | 0.12164 | 0.07785 | 2.0427e-10 | 0 | 0 | 0 | 0 | 0 | 1 | -90 | 90 | -0.090219 | -0.022953 | 0.09023 | 0.02296
56 | 71 | 1.2565 | 0.80417 | 2.11e-09 | 0 | 0 | 0 | 0 | 0 | 1 | -90 | 90 | 0.090219 | 0.022953 | -0.090108 | -0.022882
72 | 90 | 1.3285 | 0.85027 | 4.462e-09 | 0 | 0 | 0 | 0 | 0 | 1 | -90 | 90 | -0.092362 | -0.023494 | 0.092486 | 0.023573
72 | 88 | 0.83056 | 0.53156 | 1.3947e-09 | 0 | 0 | 0 | 0 | 0 | 1 | -90 | 90 | 0.0021316 | 0.00053403 | -0.0021315 | -0.00053414
71 | 70 | 0.7206 | 0.46118 | 1.2101e-09 | 0 | 0 | 0 | 0 | 0 | 1 | -90 | 90 | 0.088878 | 0.022574 | -0.088815 | -0.022534
96 | 95 | 0.56205 | 0.35971 | 3.7753e-09 | 0 | 0 | 0 | 0 | 0 | 1 | -90 | 90 | 0.094607 | 0.024138 | -0.094553 | -0.024103
90 | 95 | 0.34313 | 0.21961 | 1.1524e-09 | 0 | 0 | 0 | 0 | 0 | 1 | -90 | 90 | -0.093539 | -0.023837 | 0.093572 | 0.023858
88 | 89 | 0.45196 | 0.28925 | 7.5896e-10 | 0 | 0 | 0 | 0 | 0 | 1 | -90 | 90 | 0.0010777 | 0.00027003 | -0.0010777 | -0.0002701
61 | 62 | 0.31322 | 0.20046 | 5.2598e-10 | 0 | 0 | 0 | 0 | 0 | 1 | -90 | 90 | 0.0020554 | 0.00051508 | -0.0020554 | -0.00051512
67 | 68 | 3.2834 | 2.1014 | 5.5137e-09 | 0 | 0 | 0 | 0 | 0 | 1 | -90 | 90 | 0.00031845 | 7.9292e-05 | -0.00031845 | -7.981e-05
67 | 69 | 11.4455 | 7.3251 | 1.922e-08 | 0 | 0 | 0 | 0 | 0 | 1 | -90 | 90 | -0.0013949 | -0.00034908 | 0.0013952 | 0.00034743
73 | 74 | 2.0729 | 1.3266 | 3.4809e-09 | 0 | 0 | 0 | 0 | 0 | 1 | -90 | 90 | 0.0068967 | 0.0017285 | -0.0068956 | -0.0017282
73 | 75 | 3.5223 | 2.2543 | 5.9149e-09 | 0 | 0 | 0 | 0 | 0 | 1 | -90 | 90 | -0.013773 | -0.0034519 | 0.01378 | 0.003456
75 | 76 | 0.24553 | 0.15714 | 1.6492e-09 | 0 | 0 | 0 | 0 | 0 | 1 | -90 | 90 | -0.15374 | -0.039204 | 0.1538 | 0.039245
75 | 77 | 0.28981 | 0.18548 | 1.9467e-09 | 0 | 0 | 0 | 0 | 0 | 1 | -90 | 90 | 0.13996 | 0.035748 | -0.1399 | -0.035709
76 | 118 | 2.5208 | 1.6133 | 4.2331e-09 | 0 | 0 | 0 | 0 | 0 | 1 | -90 | 90 | 0.00077403 | 0.00019358 | -0.00077402 | -0.00019399
77 | 109 | 0.015017 | 0.0096111 | 1.0087e-10 | 0 | 0 | 0 | 0 | 0 | 1 | -90 | 90 | 0.13954 | 0.03562 | -0.13954 | -0.035618
98 | 104 | 0.15916 | 0.10186 | 1.0691e-09 | 0 | 0 | 0 | 0 | 0 | 1 | -90 | 90 | 0.12905 | 0.032989 | -0.12902 | -0.03297
103 | 104 | 0.098031 | 0.06274 | 6.5848e-10 | 0 | 0 | 0 | 0 | 0 | 1 | -90 | 90 | -0.12873 | -0.03289 | 0.12875 | 0.032901
100 | 101 | 0.83822 | 0.53646 | 1.4076e-09 | 0 | 0 | 0 | 0 | 0 | 1 | -90 | 90 | 0.0072961 | 0.0018288 | -0.0072957 | -0.0018286
112 | 110 | 0.61799 | 0.39552 | 1.0378e-09 | 0 | 0 | 0 | 0 | 0 | 1 | -90 | 90 | 0.0027713 | 0.00069432 | -0.0027713 | -0.00069438
101 | 102 | 2.8535 | 1.8262 | 4.7918e-09 | 0 | 0 | 0 | 0 | 0 | 1 | -90 | 90 | 0.0070163 | 0.0017586 | -0.0070148 | -0.0017581
110 | 111 | 0.83958 | 0.53733 | 1.4099e-09 | 0 | 0 | 0 | 0 | 0 | 1 | -90 | 90 | 0.0021417 | 0.0005366 | -0.0021417 | -0.00053671
111 | 113 | 0.27286 | 0.17463 | 4.5821e-10 | 0 | 0 | 0 | 0 | 0 | 1 | -90 | 90 | 0.0012621 | 0.00031627 | -0.0012621 | -0.00031632