## bus_data
BUS_I | BUS_TYPE | Pd | Qd | Gs | Bs | area | Vm | Va | baseKV | zone | Vmax | Vmin
1 | 1 | 0.029125 | 0.0072993 | 0 | 0 | 1 | 0.97886 | -0.40568 | 0.4 | 1 | 1.1 | 0.9
2 | 1 | 0.016822 | 0.0042161 | 0 | 0 | 1 | 0.97913 | -0.40037 | 0.4 | 1 | 1.1 | 0.9
4 | 1 | 0.011191 | 0.0028048 | 0 | 0 | 1 | 0.97923 | -0.39838 | 0.4 | 1 | 1.1 | 0.9
3 | 1 | 0 | 0 | 0 | 0 | 1 | 0.98229 | -0.33865 | 0.4 | 1 | 1.1 | 0.9
5 | 1 | 0 | 0 | 0 | 0 | 1 | 0.98193 | -0.34559 | 0.4 | 1 | 1.1 | 0.9
6 | 1 | 0 | 0 | 0 | 0 | 1 | 0.98398 | -0.30589 | 0.4 | 1 | 1.1 | 0.9
7 | 1 | 0.012481 | 0.0031281 | 0 | 0 | 1 | 0.97938 | -0.39558 | 0.4 | 1 | 1.1 | 0.9
8 | 1 | 0 | 0 | 0 | 0 | 1 | 0.98059 | -0.37183 | 0.4 | 1 | 1.1 | 0.9
9 | 1 | 0.0083353 | 0.002089 | 0 | 0 | 1 | 0.98158 | -0.35254 | 0.4 | 1 | 1.1 | 0.9
10 | 1 | 0.013966 | 0.0035003 | 0 | 0 | 1 | 0.98437 | -0.29827 | 0.4 | 1 | 1.1 | 0.9
11 | 1 | 0 | 0 | 0 | 0 | 1 | 0.9834 | -0.31701 | 0.4 | 1 | 1.1 | 0.9
47 | 1 | 0 | 0 | 0 | 0 | 1 | 0.9798 | -0.3871 | 0.4 | 1 | 1.1 | 0.9
49 | 1 | 0.0085058 | 0.0021317 | 0 | 0 | 1 | 0.98157 | -0.3528 | 0.4 | 1 | 1.1 | 0.9
50 | 1 | 0.0071749 | 0.0017982 | 0 | 0 | 1 | 0.98457 | -0.29436 | 0.4 | 1 | 1.1 | 0.9
33 | 1 | 0.029371 | 0.0073611 | 0 | 0 | 1 | 0.9822 | -0.34036 | 0.4 | 1 | 1.1 | 0.9
12 | 1 | 0 | 0 | 0 | 0 | 1 | 0.98873 | -0.21425 | 0.4 | 1 | 1.1 | 0.9
13 | 1 | 0 | 0 | 0 | 0 | 1 | 0.98667 | -0.25383 | 0.4 | 1 | 1.1 | 0.9
37 | 1 | 0.0024261 | 0.00060803 | 0 | 0 | 1 | 0.99014 | -0.18725 | 0.4 | 1 | 1.1 | 0.9
32 | 1 | 0.0020456 | 0.00051269 | 0 | 0 | 1 | 0.97773 | -0.42758 | 0.4 | 1 | 1.1 | 0.9
24 | 1 | 0 | 0 | 0 | 0 | 1 | 0.98003 | -0.38273 | 0.4 | 1 | 1.1 | 0.9
38 | 1 | 0 | 0 | 0 | 0 | 1 | 0.9924 | -0.14405 | 0.4 | 1 | 1.1 | 0.9
14 | 1 | 0.0066216 | 0.0016595 | 0 | 0 | 1 | 0.99783 | -0.040883 | 0.4 | 1 | 1.1 | 0.9
15 | 1 | 0 | 0 | 0 | 0 | 1 | 0.99656 | -0.065035 | 0.4 | 1 | 1.1 | 0.9
16 | 3 | 0 | 0 | 0 | 0 | 1 | 1 | 0 | 0.4 | 1 | 1.1 | 0.9
17 | 1 | 0.0071015 | 0.0017798 | 0 | 0 | 1 | 0.99544 | -0.086152 | 0.4 | 1 | 1.1 | 0.9
18 | 1 | 0.010187 | 0.0025531 | 0 | 0 | 1 | 0.9956 | -0.083174 | 0.4 | 1 | 1.1 | 0.9
19 | 1 | 0.012233 | 0.0030659 | 0 | 0 | 1 | 0.99937 | -0.012022 | 0.4 | 1 | 1.1 | 0.9
21 | 1 | 0.0014561 | 0.00036494 | 0 | 0 | 1 | 0.99474 | -0.099539 | 0.4 | 1 | 1.1 | 0.9
22 | 1 | 0.012584 | 0.0031538 | 0 | 0 | 1 | 0.99558 | -0.083559 | 0.4 | 1 | 1.1 | 0.9
23 | 1 | 0.012025 | 0.0030137 | 0 | 0 | 1 | 0.99888 | -0.021624 | 0.4 | 1 | 1.1 | 0.9
20 | 1 | 0.0041792 | 0.0010474 | 0 | 0 | 1 | 0.97994 | -0.38442 | 0.4 | 1 | 1.1 | 0.9
45 | 1 | 0 | 0 | 0 | 0 | 1 | 0.99488 | -0.09684 | 0.4 | 1 | 1.1 | 0.9
34 | 1 | 0.0098126 | 0.0024593 | 0 | 0 | 1 | 0.97768 | -0.42855 | 0.4 | 1 | 1.1 | 0.9
35 | 1 | 0.0011079 | 0.00027765 | 0 | 0 | 1 | 0.97992 | -0.38474 | 0.4 | 1 | 1.1 | 0.9
40 | 1 | 0.0059704 | 0.0014963 | 0 | 0 | 1 | 0.99155 | -0.16043 | 0.4 | 1 | 1.1 | 0.9
44 | 1 | 0 | 0 | 0 | 0 | 1 | 0.99265 | -0.1393 | 0.4 | 1 | 1.1 | 0.9
36 | 1 | 0.0070186 | 0.001759 | 0 | 0 | 1 | 0.97752 | -0.43171 | 0.4 | 1 | 1.1 | 0.9
25 | 1 | 0.046797 | 0.011728 | 0 | 0 | 1 | 0.97375 | -0.50583 | 0.4 | 1 | 1.1 | 0.9
26 | 1 | 0.0036977 | 0.00092673 | 0 | 0 | 1 | 0.97365 | -0.50787 | 0.4 | 1 | 1.1 | 0.9
27 | 1 | 0 | 0 | 0 | 0 | 1 | 0.97433 | -0.49436 | 0.4 | 1 | 1.1 | 0.9
29 | 1 | 0 | 0 | 0 | 0 | 1 | 0.97651 | -0.45155 | 0.4 | 1 | 1.1 | 0.9
31 | 1 | 0.0065643 | 0.0016452 | 0 | 0 | 1 | 0.97633 | -0.4552 | 0.4 | 1 | 1.1 | 0.9
112 | 1 | 0 | 0 | 0 | 0 | 1 | 0.97569 | -0.46779 | 0.4 | 1 | 1.1 | 0.9
113 | 1 | 0 | 0 | 0 | 0 | 1 | 0.9753 | -0.47539 | 0.4 | 1 | 1.1 | 0.9
115 | 1 | 0.0037461 | 0.00093887 | 0 | 0 | 1 | 0.97466 | -0.48791 | 0.4 | 1 | 1.1 | 0.9
117 | 1 | 0.0034026 | 0.00085278 | 0 | 0 | 1 | 0.97551 | -0.47134 | 0.4 | 1 | 1.1 | 0.9
114 | 1 | 0.0037881 | 0.00094939 | 0 | 0 | 1 | 0.97552 | -0.47097 | 0.4 | 1 | 1.1 | 0.9
53 | 1 | 0.0040343 | 0.0010111 | 0 | 0 | 1 | 0.97638 | -0.45406 | 0.4 | 1 | 1.1 | 0.9
54 | 1 | 0.0023093 | 0.00057877 | 0 | 0 | 1 | 0.97561 | -0.46908 | 0.4 | 1 | 1.1 | 0.9
39 | 1 | 0 | 0 | 0 | 0 | 1 | 0.98918 | -0.20561 | 0.4 | 1 | 1.1 | 0.9
43 | 1 | 0.011177 | 0.0028013 | 0 | 0 | 1 | 0.98358 | -0.31368 | 0.4 | 1 | 1.1 | 0.9
41 | 1 | 0 | 0 | 0 | 0 | 1 | 0.99047 | -0.18122 | 0.4 | 1 | 1.1 | 0.9
77 | 1 | 0 | 0 | 0 | 0 | 1 | 0.98181 | -0.34788 | 0.4 | 1 | 1.1 | 0.9
57 | 1 | 0.019409 | 0.0048643 | 0 | 0 | 1 | 0.99162 | -0.15921 | 0.4 | 1 | 1.1 | 0.9
42 | 1 | 0.0025658 | 0.00064305 | 0 | 0 | 1 | 0.9888 | -0.21365 | 0.4 | 1 | 1.1 | 0.9
46 | 1 | 0.025352 | 0.0063538 | 0 | 0 | 1 | 0.98824 | -0.22462 | 0.4 | 1 | 1.1 | 0.9
80 | 1 | 0.002012 | 0.00050426 | 0 | 0 | 1 | 0.98813 | -0.22674 | 0.4 | 1 | 1.1 | 0.9
78 | 1 | 0.0047081 | 0.00118 | 0 | 0 | 1 | 0.98035 | -0.37659 | 0.4 | 1 | 1.1 | 0.9
76 | 1 | 0.0063875 | 0.0016009 | 0 | 0 | 1 | 0.97895 | -0.40367 | 0.4 | 1 | 1.1 | 0.9
60 | 1 | 0.0045803 | 0.0011479 | 0 | 0 | 1 | 0.97077 | -0.56451 | 0.4 | 1 | 1.1 | 0.9
63 | 1 | 0.0068841 | 0.0017253 | 0 | 0 | 1 | 0.97089 | -0.56224 | 0.4 | 1 | 1.1 | 0.9
58 | 1 | 0.013123 | 0.003289 | 0 | 0 | 1 | 0.99103 | -0.17082 | 0.4 | 1 | 1.1 | 0.9
51 | 1 | 0.0089791 | 0.0022504 | 0 | 0 | 1 | 0.97278 | -0.52481 | 0.4 | 1 | 1.1 | 0.9
52 | 1 | 0 | 0 | 0 | 0 | 1 | 0.97287 | -0.52297 | 0.4 | 1 | 1.1 | 0.9
81 | 1 | 0.0029121 | 0.00072985 | 0 | 0 | 1 | 0.98811 | -0.22721 | 0.4 | 1 | 1.1 | 0.9
61 | 1 | 0.0043473 | 0.0010895 | 0 | 0 | 1 | 0.9726 | -0.52843 | 0.4 | 1 | 1.1 | 0.9
56 | 1 | 0 | 0 | 0 | 0 | 1 | 0.97451 | -0.49076 | 0.4 | 1 | 1.1 | 0.9
59 | 1 | 0 | 0 | 0 | 0 | 1 | 0.97196 | -0.54106 | 0.4 | 1 | 1.1 | 0.9
64 | 1 | 0.0010378 | 0.00026009 | 0 | 0 | 1 | 0.97449 | -0.49101 | 0.4 | 1 | 1.1 | 0.9
55 | 1 | 0.00089905 | 0.00022532 | 0 | 0 | 1 | 0.97494 | -0.48232 | 0.4 | 1 | 1.1 | 0.9
62 | 1 | 0 | 0 | 0 | 0 | 1 | 0.97173 | -0.54561 | 0.4 | 1 | 1.1 | 0.9
66 | 1 | 0.0030354 | 0.00076073 | 0 | 0 | 1 | 0.97145 | -0.55104 | 0.4 | 1 | 1.1 | 0.9
67 | 1 | 0.0070226 | 0.00176 | 0 | 0 | 1 | 0.97108 | -0.55848 | 0.4 | 1 | 1.1 | 0.9
68 | 1 | 0.0039124 | 0.00098053 | 0 | 0 | 1 | 0.97646 | -0.45245 | 0.4 | 1 | 1.1 | 0.9
69 | 1 | 0.0023612 | 0.00059177 | 0 | 0 | 1 | 0.97548 | -0.47157 | 0.4 | 1 | 1.1 | 0.9
70 | 1 | 0.0028648 | 0.00071798 | 0 | 0 | 1 | 0.97647 | -0.45213 | 0.4 | 1 | 1.1 | 0.9
71 | 1 | 0.0030875 | 0.00077381 | 0 | 0 | 1 | 0.97494 | -0.48228 | 0.4 | 1 | 1.1 | 0.9
72 | 1 | 0.0020959 | 0.00052527 | 0 | 0 | 1 | 0.97733 | -0.43532 | 0.4 | 1 | 1.1 | 0.9
73 | 1 | 0.0024915 | 0.00062442 | 0 | 0 | 1 | 0.9746 | -0.48902 | 0.4 | 1 | 1.1 | 0.9
74 | 1 | 0.0021885 | 0.00054849 | 0 | 0 | 1 | 0.97746 | -0.43272 | 0.4 | 1 | 1.1 | 0.9
111 | 1 | 0.0039143 | 0.00098101 | 0 | 0 | 1 | 0.97404 | -0.49996 | 0.4 | 1 | 1.1 | 0.9
75 | 1 | 0.0049435 | 0.001239 | 0 | 0 | 1 | 0.97841 | -0.4142 | 0.4 | 1 | 1.1 | 0.9
110 | 1 | 0.003587 | 0.00089899 | 0 | 0 | 1 | 0.97387 | -0.50328 | 0.4 | 1 | 1.1 | 0.9
79 | 1 | 0.00096609 | 0.00024213 | 0 | 0 | 1 | 0.98025 | -0.37854 | 0.4 | 1 | 1.1 | 0.9
88 | 1 | 0 | 0 | 0 | 0 | 1 | 0.97979 | -0.38754 | 0.4 | 1 | 1.1 | 0.9
89 | 1 | 0.00090114 | 0.00022585 | 0 | 0 | 1 | 0.97935 | -0.39605 | 0.4 | 1 | 1.1 | 0.9
86 | 1 | 0 | 0 | 0 | 0 | 1 | 0.97973 | -0.38867 | 0.4 | 1 | 1.1 | 0.9
82 | 1 | 0.0022921 | 0.00057445 | 0 | 0 | 1 | 0.97938 | -0.39551 | 0.4 | 1 | 1.1 | 0.9
83 | 1 | 0.0044953 | 0.0011266 | 0 | 0 | 1 | 0.97934 | -0.39631 | 0.4 | 1 | 1.1 | 0.9
84 | 1 | 0.0012308 | 0.00030847 | 0 | 0 | 1 | 0.97954 | -0.39241 | 0.4 | 1 | 1.1 | 0.9
85 | 1 | 0.0015352 | 0.00038475 | 0 | 0 | 1 | 0.97933 | -0.39658 | 0.4 | 1 | 1.1 | 0.9
90 | 1 | 0.0014084 | 0.00035297 | 0 | 0 | 1 | 0.97914 | -0.40015 | 0.4 | 1 | 1.1 | 0.9
91 | 1 | 0.00095058 | 0.00023824 | 0 | 0 | 1 | 0.97896 | -0.40385 | 0.4 | 1 | 1.1 | 0.9
92 | 1 | 0.0006417 | 0.00016083 | 0 | 0 | 1 | 0.97878 | -0.40722 | 0.4 | 1 | 1.1 | 0.9
96 | 1 | 0 | 0 | 0 | 0 | 1 | 0.97814 | -0.41993 | 0.4 | 1 | 1.1 | 0.9
94 | 1 | 0.0033778 | 0.00084656 | 0 | 0 | 1 | 0.97746 | -0.43314 | 0.4 | 1 | 1.1 | 0.9
93 | 1 | 0.0033247 | 0.00083325 | 0 | 0 | 1 | 0.97732 | -0.43596 | 0.4 | 1 | 1.1 | 0.9
95 | 1 | 0.0020733 | 0.00051961 | 0 | 0 | 1 | 0.9773 | -0.43646 | 0.4 | 1 | 1.1 | 0.9
98 | 1 | 0 | 0 | 0 | 0 | 1 | 0.9711 | -0.55799 | 0.4 | 1 | 1.1 | 0.9
102 | 1 | 0 | 0 | 0 | 0 | 1 | 0.9705 | -0.56995 | 0.4 | 1 | 1.1 | 0.9
99 | 1 | 0.0036442 | 0.00091333 | 0 | 0 | 1 | 0.97161 | -0.54796 | 0.4 | 1 | 1.1 | 0.9
104 | 1 | 0.001755 | 0.00043985 | 0 | 0 | 1 | 0.97017 | -0.57639 | 0.4 | 1 | 1.1 | 0.9
100 | 1 | 0.0023867 | 0.00059818 | 0 | 0 | 1 | 0.97186 | -0.54305 | 0.4 | 1 | 1.1 | 0.9
101 | 1 | 0.0035863 | 0.0008988 | 0 | 0 | 1 | 0.97219 | -0.53655 | 0.4 | 1 | 1.1 | 0.9
103 | 1 | 0.0031184 | 0.00078154 | 0 | 0 | 1 | 0.97229 | -0.53451 | 0.4 | 1 | 1.1 | 0.9
105 | 1 | 0.0021517 | 0.00053925 | 0 | 0 | 1 | 0.97271 | -0.52627 | 0.4 | 1 | 1.1 | 0.9
106 | 1 | 0.0062461 | 0.0015654 | 0 | 0 | 1 | 0.97013 | -0.57734 | 0.4 | 1 | 1.1 | 0.9
107 | 1 | 0.0019261 | 0.00048274 | 0 | 0 | 1 | 0.97276 | -0.52527 | 0.4 | 1 | 1.1 | 0.9
108 | 1 | 0.0028245 | 0.00070788 | 0 | 0 | 1 | 0.97322 | -0.51615 | 0.4 | 1 | 1.1 | 0.9
109 | 1 | 0.0034013 | 0.00085245 | 0 | 0 | 1 | 0.97326 | -0.51527 | 0.4 | 1 | 1.1 | 0.9
119 | 1 | 0 | 0 | 0 | 0 | 1 | 0.97407 | -0.49964 | 0.4 | 1 | 1.1 | 0.9
120 | 1 | 0.0051111 | 0.001281 | 0 | 0 | 1 | 0.97393 | -0.5023 | 0.4 | 1 | 1.1 | 0.9
118 | 1 | 0.0032953 | 0.00082589 | 0 | 0 | 1 | 0.97401 | -0.50086 | 0.4 | 1 | 1.1 | 0.9
121 | 1 | 0.0060893 | 0.0015261 | 0 | 0 | 1 | 0.97384 | -0.50409 | 0.4 | 1 | 1.1 | 0.9

## generator_data
GEN_BUS | PG | QG | QMAX | QMIN | VG | MBASE | GEN_STATUS | PMAX | PMIN
16 | 0.53997 | 0.13891 | 10 | -10 | 1 | 100 | 1 | 10 | 0

## branch_data
F_BUS | T_BUS | BR_R | BR_X | BR_B | RATE_A | RATE_B | RATE_C | TAP | SHIFT | BR_STATUS | ANGMIN | ANGMAX | P_in | Q_in | P_out | Q_out
1 | 2 | 0.78388 | 0.50169 | 1.3164e-09 | 0 | 0 | 0 | 0 | 0 | 1 | -90 | 90 | -0.029125 | -0.0072993 | 0.029132 | 0.0073039
2 | 4 | 0.18607 | 0.11908 | 3.1246e-10 | 0 | 0 | 0 | 0 | 0 | 1 | -90 | 90 | -0.045954 | -0.01152 | 0.045959 | 0.011523
4 | 7 | 0.21015 | 0.1345 | 3.529e-10 | 0 | 0 | 0 | 0 | 0 | 1 | -90 | 90 | -0.05715 | -0.014328 | 0.057158 | 0.014332
3 | 5 | 0.17551 | 0.11232 | 1.1789e-09 | 0 | 0 | 0 | 0 | 0 | 1 | -90 | 90 | 0.17186 | 0.0434 | -0.1718 | -0.043363
3 | 6 | 0.83002 | 0.53121 | 5.5753e-09 | 0 | 0 | 0 | 0 | 0 | 1 | -90 | 90 | -0.17186 | -0.0434 | 0.17213 | 0.043572
5 | 8 | 0.73437 | 0.47 | 2.4664e-09 | 0 | 0 | 0 | 0 | 0 | 1 | -90 | 90 | 0.15495 | 0.039139 | -0.15476 | -0.039015
5 | 9 | 1.7813 | 1.14 | 2.9913e-09 | 0 | 0 | 0 | 0 | 0 | 1 | -90 | 90 | 0.016847 | 0.0042241 | -0.016841 | -0.0042208
6 | 10 | 0.12459 | 0.079736 | 8.3686e-10 | 0 | 0 | 0 | 0 | 0 | 1 | -90 | 90 | -0.26738 | -0.067687 | 0.26748 | 0.067749
6 | 11 | 0.50977 | 0.32626 | 3.4242e-09 | 0 | 0 | 0 | 0 | 0 | 1 | -90 | 90 | 0.095256 | 0.024115 | -0.095205 | -0.024082
7 | 8 | 1.4689 | 0.94011 | 2.4667e-09 | 0 | 0 | 0 | 0 | 0 | 1 | -90 | 90 | -0.069639 | -0.01746 | 0.069718 | 0.017511
8 | 47 | 0.7782 | 0.49805 | 1.3068e-09 | 0 | 0 | 0 | 0 | 0 | 1 | -90 | 90 | 0.08504 | 0.021504 | -0.084978 | -0.021464
9 | 49 | 0.1317 | 0.08429 | 2.2116e-10 | 0 | 0 | 0 | 0 | 0 | 1 | -90 | 90 | 0.0085059 | 0.0021318 | -0.0085058 | -0.0021317
10 | 50 | 0.060714 | 0.038857 | 4.0782e-10 | 0 | 0 | 0 | 0 | 0 | 1 | -90 | 90 | -0.28145 | -0.07125 | 0.2815 | 0.071283
11 | 33 | 1.0682 | 0.68363 | 3.5875e-09 | 0 | 0 | 0 | 0 | 0 | 1 | -90 | 90 | 0.095205 | 0.024082 | -0.095098 | -0.024015
47 | 32 | 2.0556 | 1.3156 | 3.4518e-09 | 0 | 0 | 0 | 0 | 0 | 1 | -90 | 90 | 0.084978 | 0.021464 | -0.084813 | -0.02136
50 | 13 | 0.6154 | 0.39386 | 4.1337e-09 | 0 | 0 | 0 | 0 | 0 | 1 | -90 | 90 | -0.28867 | -0.073082 | 0.28924 | 0.073441
33 | 24 | 2.801 | 1.7926 | 4.7036e-09 | 0 | 0 | 0 | 0 | 0 | 1 | -90 | 90 | 0.065727 | 0.016653 | -0.065594 | -0.016568
12 | 13 | 0.60342 | 0.38619 | 4.0532e-09 | 0 | 0 | 0 | 0 | 0 | 1 | -90 | 90 | 0.28979 | 0.073794 | -0.28924 | -0.073441
12 | 37 | 0.41316 | 0.26442 | 2.7752e-09 | 0 | 0 | 0 | 0 | 0 | 1 | -90 | 90 | -0.28979 | -0.073794 | 0.29017 | 0.074036
37 | 38 | 0.65788 | 0.42104 | 4.419e-09 | 0 | 0 | 0 | 0 | 0 | 1 | -90 | 90 | -0.29259 | -0.074644 | 0.2932 | 0.075035
32 | 29 | 1.2438 | 0.79601 | 2.0886e-09 | 0 | 0 | 0 | 0 | 0 | 1 | -90 | 90 | 0.082767 | 0.020847 | -0.082673 | -0.020786
24 | 34 | 3.2816 | 2.1002 | 5.5106e-09 | 0 | 0 | 0 | 0 | 0 | 1 | -90 | 90 | 0.060306 | 0.015245 | -0.060174 | -0.015161
24 | 35 | 7.8147 | 5.0014 | 1.3123e-08 | 0 | 0 | 0 | 0 | 0 | 1 | -90 | 90 | 0.001108 | 0.00027646 | -0.0011079 | -0.00027765
24 | 20 | 1.7444 | 1.1164 | 2.9294e-09 | 0 | 0 | 0 | 0 | 0 | 1 | -90 | 90 | 0.0041796 | 0.0010474 | -0.0041792 | -0.0010474
38 | 40 | 1.8618 | 1.1915 | 3.1264e-09 | 0 | 0 | 0 | 0 | 0 | 1 | -90 | 90 | 0.038943 | 0.0098086 | -0.038912 | -0.0097894
38 | 21 | 0.60036 | 0.38423 | 4.0327e-09 | 0 | 0 | 0 | 0 | 0 | 1 | -90 | 90 | -0.33215 | -0.084844 | 0.33286 | 0.085302
14 | 15 | 0.21535 | 0.13782 | 1.4465e-09 | 0 | 0 | 0 | 0 | 0 | 1 | -90 | 90 | 0.50805 | 0.1305 | -0.50745 | -0.13012
14 | 16 | 0.361 | 0.23104 | 2.4249e-09 | 0 | 0 | 0 | 0 | 0 | 1 | -90 | 90 | -0.51467 | -0.13216 | 0.51569 | 0.13282
15 | 17 | 0.27895 | 0.17853 | 1.8738e-09 | 0 | 0 | 0 | 0 | 0 | 1 | -90 | 90 | 0.34199 | 0.087809 | -0.34164 | -0.087585
15 | 18 | 0.49399 | 0.31615 | 3.3182e-09 | 0 | 0 | 0 | 0 | 0 | 1 | -90 | 90 | 0.16547 | 0.042313 | -0.16532 | -0.042221
16 | 19 | 2.2199 | 1.4207 | 3.7278e-09 | 0 | 0 | 0 | 0 | 0 | 1 | -90 | 90 | 0.024277 | 0.006091 | -0.024263 | -0.0060825
17 | 21 | 0.18033 | 0.11541 | 1.2113e-09 | 0 | 0 | 0 | 0 | 0 | 1 | -90 | 90 | 0.33454 | 0.085806 | -0.33432 | -0.085667
18 | 22 | 0.011169 | 0.0071483 | 7.5025e-11 | 0 | 0 | 0 | 0 | 0 | 1 | -90 | 90 | 0.15513 | 0.039668 | -0.15513 | -0.039666
19 | 23 | 3.5726 | 2.2864 | 5.9993e-09 | 0 | 0 | 0 | 0 | 0 | 1 | -90 | 90 | 0.01203 | 0.0030166 | -0.012025 | -0.0030137
22 | 45 | 0.4196 | 0.26854 | 2.8185e-09 | 0 | 0 | 0 | 0 | 0 | 1 | -90 | 90 | 0.14255 | 0.036512 | -0.14245 | -0.036454
45 | 44 | 1.3375 | 0.85599 | 4.492e-09 | 0 | 0 | 0 | 0 | 0 | 1 | -90 | 90 | 0.14245 | 0.036454 | -0.14216 | -0.036267
34 | 36 | 0.26986 | 0.17271 | 4.5318e-10 | 0 | 0 | 0 | 0 | 0 | 1 | -90 | 90 | 0.050361 | 0.012701 | -0.050354 | -0.012696
40 | 41 | 2.7857 | 1.7828 | 4.6779e-09 | 0 | 0 | 0 | 0 | 0 | 1 | -90 | 90 | 0.032942 | 0.008293 | -0.032909 | -0.0082726
44 | 57 | 2.7003 | 1.7282 | 4.5346e-09 | 0 | 0 | 0 | 0 | 0 | 1 | -90 | 90 | 0.03257 | 0.0081766 | -0.032539 | -0.0081573
44 | 39 | 2.7027 | 1.7297 | 4.5385e-09 | 0 | 0 | 0 | 0 | 0 | 1 | -90 | 90 | 0.10959 | 0.02809 | -0.10924 | -0.027866
36 | 53 | 2.2164 | 1.4185 | 3.7219e-09 | 0 | 0 | 0 | 0 | 0 | 1 | -90 | 90 | 0.043335 | 0.010937 | -0.043289 | -0.010908
25 | 26 | 2.3441 | 1.5002 | 3.9364e-09 | 0 | 0 | 0 | 0 | 0 | 1 | -90 | 90 | 0.0036981 | 0.00092659 | -0.0036977 | -0.00092673
25 | 27 | 0.96592 | 0.61819 | 1.622e-09 | 0 | 0 | 0 | 0 | 0 | 1 | -90 | 90 | -0.050495 | -0.012655 | 0.050523 | 0.012673
27 | 29 | 3.6155 | 2.3139 | 6.0715e-09 | 0 | 0 | 0 | 0 | 0 | 1 | -90 | 90 | -0.050523 | -0.012673 | 0.050626 | 0.012738
29 | 31 | 0.48619 | 0.31116 | 8.1645e-10 | 0 | 0 | 0 | 0 | 0 | 1 | -90 | 90 | 0.032047 | 0.0080483 | -0.032041 | -0.0080449
31 | 112 | 2.1144 | 1.3532 | 3.5506e-09 | 0 | 0 | 0 | 0 | 0 | 1 | -90 | 90 | 0.025477 | 0.0063997 | -0.025462 | -0.0063902
112 | 114 | 1.8845 | 1.2061 | 3.1646e-09 | 0 | 0 | 0 | 0 | 0 | 1 | -90 | 90 | 0.0071919 | 0.0018025 | -0.0071908 | -0.0018021
112 | 113 | 1.7752 | 1.1361 | 2.981e-09 | 0 | 0 | 0 | 0 | 0 | 1 | -90 | 90 | 0.01827 | 0.0045877 | -0.018263 | -0.0045838
113 | 115 | 2.9237 | 1.8711 | 4.9096e-09 | 0 | 0 | 0 | 0 | 0 | 1 | -90 | 90 | 0.018263 | 0.0045838 | -0.018252 | -0.0045772
115 | 119 | 3.4434 | 2.2038 | 5.7824e-09 | 0 | 0 | 0 | 0 | 0 | 1 | -90 | 90 | 0.014506 | 0.0036384 | -0.014498 | -0.0036337
117 | 114 | 0.46609 | 0.2983 | 7.827e-10 | 0 | 0 | 0 | 0 | 0 | 1 | -90 | 90 | -0.0034026 | -0.00085278 | 0.0034027 | 0.00085274
53 | 54 | 1.6404 | 1.0499 | 2.7547e-09 | 0 | 0 | 0 | 0 | 0 | 1 | -90 | 90 | 0.039255 | 0.009897 | -0.039226 | -0.0098792
54 | 55 | 1.5341 | 0.98181 | 2.5761e-09 | 0 | 0 | 0 | 0 | 0 | 1 | -90 | 90 | 0.036917 | 0.0093005 | -0.036894 | -0.0092858
39 | 43 | 4.3642 | 2.7931 | 7.3287e-09 | 0 | 0 | 0 | 0 | 0 | 1 | -90 | 90 | 0.10924 | 0.027866 | -0.10867 | -0.027504
43 | 77 | 1.5295 | 0.97885 | 2.5684e-09 | 0 | 0 | 0 | 0 | 0 | 1 | -90 | 90 | 0.097497 | 0.024703 | -0.097337 | -0.024601
41 | 42 | 4.3347 | 2.7742 | 7.2792e-09 | 0 | 0 | 0 | 0 | 0 | 1 | -90 | 90 | 0.032909 | 0.0082726 | -0.032858 | -0.0082407
77 | 78 | 4.4353 | 2.8386 | 7.4481e-09 | 0 | 0 | 0 | 0 | 0 | 1 | -90 | 90 | 0.027981 | 0.0070368 | -0.027943 | -0.007013
77 | 76 | 3.4889 | 2.2329 | 5.8589e-09 | 0 | 0 | 0 | 0 | 0 | 1 | -90 | 90 | 0.069356 | 0.017564 | -0.069171 | -0.017446
57 | 58 | 3.8976 | 2.4945 | 6.5451e-09 | 0 | 0 | 0 | 0 | 0 | 1 | -90 | 90 | 0.01313 | 0.003293 | -0.013123 | -0.003289
42 | 46 | 1.5869 | 1.0156 | 2.6648e-09 | 0 | 0 | 0 | 0 | 0 | 1 | -90 | 90 | 0.030292 | 0.0075977 | -0.030277 | -0.0075878
46 | 80 | 1.8856 | 1.2068 | 3.1664e-09 | 0 | 0 | 0 | 0 | 0 | 1 | -90 | 90 | 0.0049247 | 0.001234 | -0.0049242 | -0.001234
80 | 81 | 0.70059 | 0.44838 | 1.1765e-09 | 0 | 0 | 0 | 0 | 0 | 1 | -90 | 90 | 0.0029122 | 0.00072978 | -0.0029121 | -0.00072985
78 | 79 | 0.36195 | 0.23165 | 6.0781e-10 | 0 | 0 | 0 | 0 | 0 | 1 | -90 | 90 | 0.023235 | 0.005833 | -0.023233 | -0.0058317
76 | 75 | 0.72329 | 0.46291 | 1.2146e-09 | 0 | 0 | 0 | 0 | 0 | 1 | -90 | 90 | 0.062783 | 0.015845 | -0.062752 | -0.015825
60 | 63 | 2.0974 | 1.3423 | 3.5221e-09 | 0 | 0 | 0 | 0 | 0 | 1 | -90 | 90 | -0.0045803 | -0.0011479 | 0.0045808 | 0.0011479
63 | 67 | 1.3843 | 0.88592 | 2.3245e-09 | 0 | 0 | 0 | 0 | 0 | 1 | -90 | 90 | -0.011465 | -0.0028732 | 0.011467 | 0.0028743
51 | 52 | 0.86885 | 0.55606 | 1.459e-09 | 0 | 0 | 0 | 0 | 0 | 1 | -90 | 90 | -0.0089791 | -0.0022504 | 0.0089799 | 0.0022507
52 | 61 | 0.89481 | 0.57268 | 1.5026e-09 | 0 | 0 | 0 | 0 | 0 | 1 | -90 | 90 | 0.025909 | 0.0065069 | -0.025902 | -0.0065027
52 | 56 | 3.9277 | 2.5137 | 6.5957e-09 | 0 | 0 | 0 | 0 | 0 | 1 | -90 | 90 | -0.034889 | -0.0087576 | 0.034942 | 0.0087914
61 | 59 | 2.4858 | 1.5909 | 4.1744e-09 | 0 | 0 | 0 | 0 | 0 | 1 | -90 | 90 | 0.021555 | 0.0054132 | -0.021542 | -0.0054053
56 | 64 | 1.0322 | 0.66058 | 1.7333e-09 | 0 | 0 | 0 | 0 | 0 | 1 | -90 | 90 | 0.0010378 | 0.00025993 | -0.0010378 | -0.00026009
56 | 55 | 1.0014 | 0.6409 | 1.6816e-09 | 0 | 0 | 0 | 0 | 0 | 1 | -90 | 90 | -0.03598 | -0.0090513 | 0.035995 | 0.0090604
59 | 62 | 0.89469 | 0.5726 | 1.5024e-09 | 0 | 0 | 0 | 0 | 0 | 1 | -90 | 90 | 0.021542 | 0.0054053 | -0.021537 | -0.0054024
62 | 66 | 1.0673 | 0.68308 | 1.7923e-09 | 0 | 0 | 0 | 0 | 0 | 1 | -90 | 90 | 0.021537 | 0.0054024 | -0.021531 | -0.005399
66 | 67 | 1.702 | 1.0893 | 2.8582e-09 | 0 | 0 | 0 | 0 | 0 | 1 | -90 | 90 | 0.018496 | 0.0046383 | -0.01849 | -0.0046344
68 | 69 | 1.7562 | 1.124 | 2.9492e-09 | 0 | 0 | 0 | 0 | 0 | 1 | -90 | 90 | 0.046645 | 0.011749 | -0.046602 | -0.011722
68 | 70 | 0.026944 | 0.017244 | 4.5247e-11 | 0 | 0 | 0 | 0 | 0 | 1 | -90 | 90 | -0.050557 | -0.01273 | 0.050558 | 0.01273
69 | 71 | 1.0343 | 0.66196 | 1.7369e-09 | 0 | 0 | 0 | 0 | 0 | 1 | -90 | 90 | 0.044241 | 0.01113 | -0.044218 | -0.011116
70 | 72 | 1.3504 | 0.86425 | 2.2677e-09 | 0 | 0 | 0 | 0 | 0 | 1 | -90 | 90 | -0.053423 | -0.013448 | 0.053466 | 0.013475
71 | 73 | 0.69947 | 0.44766 | 1.1746e-09 | 0 | 0 | 0 | 0 | 0 | 1 | -90 | 90 | 0.041131 | 0.010342 | -0.041118 | -0.010334
72 | 74 | 0.20047 | 0.1283 | 3.3664e-10 | 0 | 0 | 0 | 0 | 0 | 1 | -90 | 90 | -0.055562 | -0.014001 | 0.055568 | 0.014005
73 | 111 | 1.2067 | 0.77228 | 2.0264e-09 | 0 | 0 | 0 | 0 | 0 | 1 | -90 | 90 | 0.038626 | 0.0097093 | -0.038606 | -0.0096966
74 | 75 | 1.3794 | 0.88283 | 2.3164e-09 | 0 | 0 | 0 | 0 | 0 | 1 | -90 | 90 | -0.057757 | -0.014553 | 0.057808 | 0.014586
111 | 110 | 0.40832 | 0.26132 | 6.8568e-10 | 0 | 0 | 0 | 0 | 0 | 1 | -90 | 90 | 0.034692 | 0.0087156 | -0.034686 | -0.0087122
110 | 109 | 1.6405 | 1.0499 | 2.7549e-09 | 0 | 0 | 0 | 0 | 0 | 1 | -90 | 90 | 0.031099 | 0.0078132 | -0.031081 | -0.007802
79 | 88 | 1.7424 | 1.1151 | 2.926e-09 | 0 | 0 | 0 | 0 | 0 | 1 | -90 | 90 | 0.022267 | 0.0055896 | -0.022257 | -0.0055837
88 | 89 | 2.8865 | 1.8473 | 4.8472e-09 | 0 | 0 | 0 | 0 | 0 | 1 | -90 | 90 | 0.0127 | 0.0031879 | -0.012695 | -0.0031851
88 | 86 | 0.50789 | 0.32505 | 8.5289e-10 | 0 | 0 | 0 | 0 | 0 | 1 | -90 | 90 | 0.009557 | 0.0023958 | -0.0095565 | -0.0023956
89 | 90 | 1.4933 | 0.95574 | 2.5077e-09 | 0 | 0 | 0 | 0 | 0 | 1 | -90 | 90 | 0.011794 | 0.0029592 | -0.011791 | -0.002958
86 | 84 | 1.6832 | 1.0772 | 2.8265e-09 | 0 | 0 | 0 | 0 | 0 | 1 | -90 | 90 | 0.0095565 | 0.0023956 | -0.0095548 | -0.0023948
82 | 83 | 0.5718 | 0.36595 | 9.602e-10 | 0 | 0 | 0 | 0 | 0 | 1 | -90 | 90 | 0.0060307 | 0.0015113 | -0.0060304 | -0.0015113
82 | 84 | 1.6014 | 1.0249 | 2.6891e-09 | 0 | 0 | 0 | 0 | 0 | 1 | -90 | 90 | -0.0083228 | -0.0020858 | 0.008324 | 0.0020863
83 | 85 | 0.75399 | 0.48255 | 1.2662e-09 | 0 | 0 | 0 | 0 | 0 | 1 | -90 | 90 | 0.0015352 | 0.00038464 | -0.0015352 | -0.00038475
90 | 91 | 1.5342 | 0.98189 | 2.5763e-09 | 0 | 0 | 0 | 0 | 0 | 1 | -90 | 90 | 0.010383 | 0.002605 | -0.010381 | -0.0026041
91 | 92 | 1.5345 | 0.98209 | 2.5769e-09 | 0 | 0 | 0 | 0 | 0 | 1 | -90 | 90 | 0.0094306 | 0.0023658 | -0.0094291 | -0.0023651
92 | 96 | 6.213 | 3.9763 | 1.0433e-08 | 0 | 0 | 0 | 0 | 0 | 1 | -90 | 90 | 0.0087874 | 0.0022043 | -0.0087821 | -0.0022019
96 | 94 | 6.4492 | 4.1275 | 1.083e-08 | 0 | 0 | 0 | 0 | 0 | 1 | -90 | 90 | 0.0087821 | 0.0022019 | -0.0087766 | -0.0021994
94 | 93 | 2.2306 | 1.4276 | 3.7457e-09 | 0 | 0 | 0 | 0 | 0 | 1 | -90 | 90 | 0.0053988 | 0.0013528 | -0.005398 | -0.0013527
93 | 95 | 1.0364 | 0.66331 | 1.7404e-09 | 0 | 0 | 0 | 0 | 0 | 1 | -90 | 90 | 0.0020733 | 0.00051948 | -0.0020733 | -0.00051961
98 | 102 | 6.3151 | 4.0416 | 1.0605e-08 | 0 | 0 | 0 | 0 | 0 | 1 | -90 | 90 | 0.0080084 | 0.0020083 | -0.0080038 | -0.0020064
98 | 99 | 5.2985 | 3.391 | 8.8976e-09 | 0 | 0 | 0 | 0 | 0 | 1 | -90 | 90 | -0.0080084 | -0.0020083 | 0.0080122 | 0.0020099
102 | 104 | 3.394 | 2.1722 | 5.6995e-09 | 0 | 0 | 0 | 0 | 0 | 1 | -90 | 90 | 0.0080038 | 0.0020064 | -0.0080013 | -0.0020053
99 | 100 | 1.7834 | 1.1414 | 2.9949e-09 | 0 | 0 | 0 | 0 | 0 | 1 | -90 | 90 | -0.011656 | -0.0029232 | 0.011659 | 0.0029247
104 | 106 | 0.63889 | 0.40889 | 1.0729e-09 | 0 | 0 | 0 | 0 | 0 | 1 | -90 | 90 | 0.0062463 | 0.0015655 | -0.0062461 | -0.0015654
100 | 101 | 1.9613 | 1.2553 | 3.2936e-09 | 0 | 0 | 0 | 0 | 0 | 1 | -90 | 90 | -0.014046 | -0.0035229 | 0.01405 | 0.0035254
101 | 103 | 0.49014 | 0.31369 | 8.2307e-10 | 0 | 0 | 0 | 0 | 0 | 1 | -90 | 90 | -0.017637 | -0.0044242 | 0.017638 | 0.0044252
103 | 105 | 1.6842 | 1.0779 | 2.8282e-09 | 0 | 0 | 0 | 0 | 0 | 1 | -90 | 90 | -0.020757 | -0.0052067 | 0.020765 | 0.0052117
105 | 107 | 0.18535 | 0.11863 | 3.1126e-10 | 0 | 0 | 0 | 0 | 0 | 1 | -90 | 90 | -0.022916 | -0.0057509 | 0.022918 | 0.0057516
107 | 108 | 1.5585 | 0.99746 | 2.6172e-09 | 0 | 0 | 0 | 0 | 0 | 1 | -90 | 90 | -0.024844 | -0.0062343 | 0.024854 | 0.006241
108 | 109 | 0.13457 | 0.086128 | 2.2599e-10 | 0 | 0 | 0 | 0 | 0 | 1 | -90 | 90 | -0.027679 | -0.0069489 | 0.02768 | 0.0069496
119 | 120 | 1.0117 | 0.64749 | 1.6989e-09 | 0 | 0 | 0 | 0 | 0 | 1 | -90 | 90 | 0.011202 | 0.002808 | -0.011201 | -0.0028072
119 | 118 | 1.5826 | 1.0129 | 2.6577e-09 | 0 | 0 | 0 | 0 | 0 | 1 | -90 | 90 | 0.0032955 | 0.00082576 | -0.0032953 | -0.00082589
120 | 121 | 1.2495 | 0.79967 | 2.0982e-09 | 0 | 0 | 0 | 0 | 0 | 1 | -90 | 90 | 0.0060899 | 0.0015263 | -0.0060893 | -0.0015261