## bus_data
BUS_I | BUS_TYPE | Pd | Qd | Gs | Bs | area | Vm | Va | baseKV | zone | Vmax | Vmin
1 | 1 | 0.014014 | 0.0035123 | 0 | 0 | 1 | 0.99857 | -0.02736 | 0.4 | 1 | 1.1 | 0.9
2 | 1 | 0.019741 | 0.0049476 | 0 | 0 | 1 | 0.9994 | -0.011548 | 0.4 | 1 | 1.1 | 0.9
3 | 1 | 0.05211 | 0.01306 | 0 | 0 | 1 | 0.99558 | -0.084698 | 0.4 | 1 | 1.1 | 0.9
4 | 3 | 0.019973 | 0.0050056 | 0 | 0 | 1 | 1 | 0 | 0.4 | 1 | 1.1 | 0.9
5 | 1 | 0.031928 | 0.008002 | 0 | 0 | 1 | 0.99535 | -0.089249 | 0.4 | 1 | 1.1 | 0.9
14 | 1 | 0.015519 | 0.0038894 | 0 | 0 | 1 | 0.99872 | -0.024404 | 0.4 | 1 | 1.1 | 0.9
8 | 1 | 0 | 0 | 0 | 0 | 1 | 0.99448 | -0.10584 | 0.4 | 1 | 1.1 | 0.9
15 | 1 | 0 | 0 | 0 | 0 | 1 | 0.99538 | -0.088204 | 0.4 | 1 | 1.1 | 0.9
13 | 1 | 0.084141 | 0.021088 | 0 | 0 | 1 | 0.9971 | -0.055623 | 0.4 | 1 | 1.1 | 0.9
6 | 1 | 0.012834 | 0.0032166 | 0 | 0 | 1 | 0.99277 | -0.13879 | 0.4 | 1 | 1.1 | 0.9
7 | 1 | 0.0032022 | 0.00080254 | 0 | 0 | 1 | 0.99199 | -0.15386 | 0.4 | 1 | 1.1 | 0.9
9 | 1 | 0.0011424 | 0.00028631 | 0 | 0 | 1 | 0.99197 | -0.15427 | 0.4 | 1 | 1.1 | 0.9
42 | 1 | 0.0026583 | 0.00066623 | 0 | 0 | 1 | 0.9914 | -0.16529 | 0.4 | 1 | 1.1 | 0.9
10 | 1 | 0 | 0 | 0 | 0 | 1 | 0.98712 | -0.24799 | 0.4 | 1 | 1.1 | 0.9
23 | 1 | 0 | 0 | 0 | 0 | 1 | 0.98699 | -0.25038 | 0.4 | 1 | 1.1 | 0.9
18 | 1 | 0.0024089 | 0.00060374 | 0 | 0 | 1 | 0.9872 | -0.24639 | 0.4 | 1 | 1.1 | 0.9
43 | 1 | 0 | 0 | 0 | 0 | 1 | 0.98989 | -0.19452 | 0.4 | 1 | 1.1 | 0.9
25 | 1 | 0.00173 | 0.00043359 | 0 | 0 | 1 | 0.98697 | -0.25089 | 0.4 | 1 | 1.1 | 0.9
16 | 1 | 0.032681 | 0.0081907 | 0 | 0 | 1 | 0.98723 | -0.2457 | 0.4 | 1 | 1.1 | 0.9
11 | 1 | 0.0063275 | 0.0015858 | 0 | 0 | 1 | 0.99591 | -0.078476 | 0.4 | 1 | 1.1 | 0.9
12 | 1 | 0.060619 | 0.015193 | 0 | 0 | 1 | 0.99592 | -0.078304 | 0.4 | 1 | 1.1 | 0.9
22 | 1 | 0 | 0 | 0 | 0 | 1 | 0.99149 | -0.16324 | 0.4 | 1 | 1.1 | 0.9
33 | 1 | 0.0076957 | 0.0019287 | 0 | 0 | 1 | 0.9911 | -0.17067 | 0.4 | 1 | 1.1 | 0.9
29 | 1 | 0.014781 | 0.0037044 | 0 | 0 | 1 | 0.98986 | -0.19469 | 0.4 | 1 | 1.1 | 0.9
21 | 1 | 0.0050388 | 0.0012628 | 0 | 0 | 1 | 0.98913 | -0.20891 | 0.4 | 1 | 1.1 | 0.9
34 | 1 | 0 | 0 | 0 | 0 | 1 | 0.99094 | -0.17375 | 0.4 | 1 | 1.1 | 0.9
41 | 1 | 0 | 0 | 0 | 0 | 1 | 0.99078 | -0.17696 | 0.4 | 1 | 1.1 | 0.9
35 | 1 | 0 | 0 | 0 | 0 | 1 | 0.99066 | -0.17918 | 0.4 | 1 | 1.1 | 0.9
51 | 1 | 0.010172 | 0.0025493 | 0 | 0 | 1 | 0.99049 | -0.18255 | 0.4 | 1 | 1.1 | 0.9
17 | 1 | 0.01375 | 0.0034462 | 0 | 0 | 1 | 0.98794 | -0.23191 | 0.4 | 1 | 1.1 | 0.9
19 | 1 | 0.0031613 | 0.00079229 | 0 | 0 | 1 | 0.98802 | -0.23034 | 0.4 | 1 | 1.1 | 0.9
20 | 1 | 0.011916 | 0.0029865 | 0 | 0 | 1 | 0.989 | -0.21129 | 0.4 | 1 | 1.1 | 0.9
27 | 1 | 0 | 0 | 0 | 0 | 1 | 0.98918 | -0.208 | 0.4 | 1 | 1.1 | 0.9
26 | 1 | 0.01149 | 0.0028795 | 0 | 0 | 1 | 0.98879 | -0.21544 | 0.4 | 1 | 1.1 | 0.9
28 | 1 | 0 | 0 | 0 | 0 | 1 | 0.98856 | -0.21996 | 0.4 | 1 | 1.1 | 0.9
30 | 1 | 0.0046819 | 0.0011734 | 0 | 0 | 1 | 0.98876 | -0.21608 | 0.4 | 1 | 1.1 | 0.9
31 | 1 | 0 | 0 | 0 | 0 | 1 | 0.98854 | -0.2204 | 0.4 | 1 | 1.1 | 0.9
32 | 1 | 0.00090326 | 0.00022638 | 0 | 0 | 1 | 0.98822 | -0.22658 | 0.4 | 1 | 1.1 | 0.9
36 | 1 | 0.0065593 | 0.0016439 | 0 | 0 | 1 | 0.98871 | -0.21703 | 0.4 | 1 | 1.1 | 0.9
39 | 1 | 0.0022797 | 0.00057135 | 0 | 0 | 1 | 0.9885 | -0.22119 | 0.4 | 1 | 1.1 | 0.9
37 | 1 | 0.0075925 | 0.0019029 | 0 | 0 | 1 | 0.98813 | -0.22825 | 0.4 | 1 | 1.1 | 0.9
38 | 1 | 0.0024396 | 0.00061143 | 0 | 0 | 1 | 0.98812 | -0.2286 | 0.4 | 1 | 1.1 | 0.9
44 | 1 | 0 | 0 | 0 | 0 | 1 | 0.98896 | -0.21251 | 0.4 | 1 | 1.1 | 0.9
49 | 1 | 0.015404 | 0.0038605 | 0 | 0 | 1 | 0.98798 | -0.23165 | 0.4 | 1 | 1.1 | 0.9
48 | 1 | 0 | 0 | 0 | 0 | 1 | 0.9879 | -0.23319 | 0.4 | 1 | 1.1 | 0.9
46 | 1 | 0.0061976 | 0.0015533 | 0 | 0 | 1 | 0.98783 | -0.23454 | 0.4 | 1 | 1.1 | 0.9
45 | 1 | 0.0094537 | 0.0023693 | 0 | 0 | 1 | 0.98769 | -0.23727 | 0.4 | 1 | 1.1 | 0.9

## generator_data
GEN_BUS | PG | QG | QMAX | QMIN | VG | MBASE | GEN_STATUS | PMAX | PMIN
4 | 0.49737 | 0.12574 | 10 | -10 | 1 | 100 | 1 | 10 | 0

## branch_data
F_BUS | T_BUS | BR_R | BR_X | BR_B | RATE_A | RATE_B | RATE_C | TAP | SHIFT | BR_STATUS | ANGMIN | ANGMAX | P_in | Q_in | P_out | Q_out
1 | 2 | 0.47485 | 0.3039 | 1.5948e-09 | 0 | 0 | 0 | 0 | 0 | 1 | -90 | 90 | -0.1496 | -0.037747 | 0.14972 | 0.037819
1 | 3 | 1.8935 | 1.2118 | 3.1797e-09 | 0 | 0 | 0 | 0 | 0 | 1 | -90 | 90 | 0.13559 | 0.034235 | -0.13522 | -0.033997
2 | 4 | 0.30664 | 0.19625 | 1.5448e-09 | 0 | 0 | 0 | 0 | 0 | 1 | -90 | 90 | -0.16946 | -0.042767 | 0.16955 | 0.042827
3 | 5 | 0.24409 | 0.15622 | 4.0989e-10 | 0 | 0 | 0 | 0 | 0 | 1 | -90 | 90 | 0.083108 | 0.020937 | -0.08309 | -0.020926
4 | 14 | 0.35712 | 0.22856 | 1.7991e-09 | 0 | 0 | 0 | 0 | 0 | 1 | -90 | 90 | 0.30785 | 0.07791 | -0.30749 | -0.07768
5 | 8 | 1.4462 | 0.92559 | 2.4286e-09 | 0 | 0 | 0 | 0 | 0 | 1 | -90 | 90 | 0.051161 | 0.012924 | -0.051121 | -0.012898
14 | 15 | 2.0409 | 1.3061 | 3.4272e-09 | 0 | 0 | 0 | 0 | 0 | 1 | -90 | 90 | 0.14059 | 0.035734 | -0.14015 | -0.035459
14 | 13 | 0.92232 | 0.59029 | 3.0977e-09 | 0 | 0 | 0 | 0 | 0 | 1 | -90 | 90 | 0.15139 | 0.038056 | -0.15116 | -0.037912
8 | 6 | 2.8647 | 1.8334 | 4.8105e-09 | 0 | 0 | 0 | 0 | 0 | 1 | -90 | 90 | 0.051121 | 0.012898 | -0.05104 | -0.012847
15 | 22 | 2.3829 | 1.5251 | 4.0016e-09 | 0 | 0 | 0 | 0 | 0 | 1 | -90 | 90 | 0.14015 | 0.035459 | -0.13965 | -0.035138
13 | 12 | 1.508 | 0.96514 | 2.5324e-09 | 0 | 0 | 0 | 0 | 0 | 1 | -90 | 90 | 0.067019 | 0.016825 | -0.066947 | -0.016778
6 | 7 | 1.7475 | 1.1184 | 2.9345e-09 | 0 | 0 | 0 | 0 | 0 | 1 | -90 | 90 | 0.038206 | 0.0096304 | -0.038178 | -0.0096131
7 | 9 | 0.052177 | 0.033394 | 8.762e-11 | 0 | 0 | 0 | 0 | 0 | 1 | -90 | 90 | 0.034976 | 0.0088106 | -0.034975 | -0.0088101
9 | 42 | 1.4411 | 0.92229 | 2.42e-09 | 0 | 0 | 0 | 0 | 0 | 1 | -90 | 90 | 0.033833 | 0.0085238 | -0.033815 | -0.0085127
42 | 43 | 4.1404 | 2.6498 | 6.9528e-09 | 0 | 0 | 0 | 0 | 0 | 1 | -90 | 90 | 0.031157 | 0.0078464 | -0.031113 | -0.0078193
10 | 23 | 6.0463 | 3.8697 | 1.0153e-08 | 0 | 0 | 0 | 0 | 0 | 1 | -90 | 90 | 0.0017303 | 0.00043255 | -0.0017301 | -0.00043341
10 | 18 | 4.0223 | 2.5743 | 6.7546e-09 | 0 | 0 | 0 | 0 | 0 | 1 | -90 | 90 | -0.0017303 | -0.00043255 | 0.0017304 | 0.00043197
23 | 25 | 1.2762 | 0.81677 | 2.1431e-09 | 0 | 0 | 0 | 0 | 0 | 1 | -90 | 90 | 0.0017301 | 0.00043341 | -0.00173 | -0.00043359
18 | 16 | 0.72408 | 0.46341 | 1.2159e-09 | 0 | 0 | 0 | 0 | 0 | 1 | -90 | 90 | -0.0041393 | -0.0010357 | 0.0041395 | 0.0010357
43 | 44 | 2.541 | 1.6262 | 4.267e-09 | 0 | 0 | 0 | 0 | 0 | 1 | -90 | 90 | 0.031113 | 0.0078193 | -0.031087 | -0.0078026
16 | 17 | 1.638 | 1.0483 | 2.7506e-09 | 0 | 0 | 0 | 0 | 0 | 1 | -90 | 90 | -0.036821 | -0.0092264 | 0.036845 | 0.0092416
11 | 12 | 0.12037 | 0.077035 | 2.0213e-10 | 0 | 0 | 0 | 0 | 0 | 1 | -90 | 90 | -0.0063275 | -0.0015858 | 0.0063275 | 0.0015858
22 | 33 | 1.8317 | 1.1723 | 3.076e-09 | 0 | 0 | 0 | 0 | 0 | 1 | -90 | 90 | 0.01788 | 0.0044847 | -0.017873 | -0.0044809
22 | 29 | 2.7271 | 1.7453 | 4.5795e-09 | 0 | 0 | 0 | 0 | 0 | 1 | -90 | 90 | 0.050846 | 0.012787 | -0.05077 | -0.012739
22 | 21 | 2.84 | 1.8176 | 4.7691e-09 | 0 | 0 | 0 | 0 | 0 | 1 | -90 | 90 | 0.070926 | 0.017866 | -0.070772 | -0.017768
33 | 34 | 1.331 | 0.85186 | 2.2352e-09 | 0 | 0 | 0 | 0 | 0 | 1 | -90 | 90 | 0.010178 | 0.0025522 | -0.010176 | -0.0025515
29 | 27 | 1.6245 | 1.0397 | 2.728e-09 | 0 | 0 | 0 | 0 | 0 | 1 | -90 | 90 | 0.035989 | 0.0090343 | -0.035966 | -0.00902
21 | 20 | 0.15836 | 0.10135 | 2.6592e-10 | 0 | 0 | 0 | 0 | 0 | 1 | -90 | 90 | 0.065733 | 0.016505 | -0.065725 | -0.0165
34 | 41 | 1.3887 | 0.88875 | 2.332e-09 | 0 | 0 | 0 | 0 | 0 | 1 | -90 | 90 | 0.010176 | 0.0025515 | -0.010175 | -0.0025507
41 | 35 | 0.96148 | 0.61535 | 1.6146e-09 | 0 | 0 | 0 | 0 | 0 | 1 | -90 | 90 | 0.010175 | 0.0025507 | -0.010174 | -0.0025502
35 | 51 | 1.4543 | 0.93075 | 2.4421e-09 | 0 | 0 | 0 | 0 | 0 | 1 | -90 | 90 | 0.010174 | 0.0025502 | -0.010172 | -0.0025494
17 | 19 | 0.13562 | 0.086794 | 2.2773e-10 | 0 | 0 | 0 | 0 | 0 | 1 | -90 | 90 | -0.050595 | -0.012688 | 0.050599 | 0.01269
19 | 20 | 1.553 | 0.99392 | 2.6079e-09 | 0 | 0 | 0 | 0 | 0 | 1 | -90 | 90 | -0.05376 | -0.013483 | 0.053809 | 0.013514
27 | 30 | 3.1502 | 2.0161 | 5.29e-09 | 0 | 0 | 0 | 0 | 0 | 1 | -90 | 90 | 0.011246 | 0.0028197 | -0.011241 | -0.0028174
27 | 26 | 1.3212 | 0.84558 | 2.2187e-09 | 0 | 0 | 0 | 0 | 0 | 1 | -90 | 90 | 0.024721 | 0.0062003 | -0.024712 | -0.0061949
26 | 28 | 1.4977 | 0.9585 | 2.515e-09 | 0 | 0 | 0 | 0 | 0 | 1 | -90 | 90 | 0.013222 | 0.0033154 | -0.013219 | -0.0033138
28 | 31 | 0.84 | 0.5376 | 1.4106e-09 | 0 | 0 | 0 | 0 | 0 | 1 | -90 | 90 | 0.0022799 | 0.00057105 | -0.0022798 | -0.00057116
28 | 32 | 2.65 | 1.696 | 4.45e-09 | 0 | 0 | 0 | 0 | 0 | 1 | -90 | 90 | 0.01094 | 0.0027428 | -0.010936 | -0.002741
30 | 36 | 0.63339 | 0.40537 | 1.0636e-09 | 0 | 0 | 0 | 0 | 0 | 1 | -90 | 90 | 0.0065596 | 0.001644 | -0.0065593 | -0.0016439
31 | 39 | 1.5162 | 0.97038 | 2.5461e-09 | 0 | 0 | 0 | 0 | 0 | 1 | -90 | 90 | 0.0022798 | 0.00057116 | -0.0022797 | -0.00057136
32 | 37 | 0.72649 | 0.46495 | 1.22e-09 | 0 | 0 | 0 | 0 | 0 | 1 | -90 | 90 | 0.010033 | 0.0025146 | -0.010032 | -0.0025142
37 | 38 | 0.63042 | 0.40347 | 1.0586e-09 | 0 | 0 | 0 | 0 | 0 | 1 | -90 | 90 | 0.0024397 | 0.00061135 | -0.0024396 | -0.00061143
44 | 49 | 2.6996 | 1.7277 | 4.5334e-09 | 0 | 0 | 0 | 0 | 0 | 1 | -90 | 90 | 0.031087 | 0.0078026 | -0.031058 | -0.0077849
49 | 48 | 0.4292 | 0.27469 | 7.2075e-10 | 0 | 0 | 0 | 0 | 0 | 1 | -90 | 90 | 0.015655 | 0.0039244 | -0.015653 | -0.0039238
48 | 46 | 0.37883 | 0.24245 | 6.3615e-10 | 0 | 0 | 0 | 0 | 0 | 1 | -90 | 90 | 0.015653 | 0.0039238 | -0.015652 | -0.0039232
46 | 45 | 1.2608 | 0.80692 | 2.1172e-09 | 0 | 0 | 0 | 0 | 0 | 1 | -90 | 90 | 0.0094549 | 0.0023699 | -0.0094537 | -0.0023693