## bus_data
BUS_I | BUS_TYPE | Pd | Qd | Gs | Bs | area | Vm | Va | baseKV | zone | Vmax | Vmin
1 | 1 | 0.0018891 | 0.00047344 | 0 | 0 | 1 | 0.99497 | -0.096174 | 0.4 | 1 | 1.1 | 0.9
2 | 1 | 0 | 0 | 0 | 0 | 1 | 0.99501 | -0.095379 | 0.4 | 1 | 1.1 | 0.9
4 | 1 | 0.0023303 | 0.00058404 | 0 | 0 | 1 | 0.99499 | -0.095757 | 0.4 | 1 | 1.1 | 0.9
5 | 1 | 0.0028651 | 0.00071806 | 0 | 0 | 1 | 0.99505 | -0.094605 | 0.4 | 1 | 1.1 | 0.9
9 | 1 | 0.0025342 | 0.00063514 | 0 | 0 | 1 | 0.99515 | -0.092584 | 0.4 | 1 | 1.1 | 0.9
6 | 1 | 0 | 0 | 0 | 0 | 1 | 0.9911 | -0.16964 | 0.4 | 1 | 1.1 | 0.9
89 | 1 | 0.0031848 | 0.00079819 | 0 | 0 | 1 | 0.9898 | -0.19455 | 0.4 | 1 | 1.1 | 0.9
87 | 1 | 0.0021671 | 0.00054313 | 0 | 0 | 1 | 0.99205 | -0.15148 | 0.4 | 1 | 1.1 | 0.9
10 | 1 | 0.001876 | 0.00047016 | 0 | 0 | 1 | 0.99517 | -0.092202 | 0.4 | 1 | 1.1 | 0.9
92 | 1 | 0.017196 | 0.0043097 | 0 | 0 | 1 | 0.98602 | -0.26744 | 0.4 | 1 | 1.1 | 0.9
88 | 1 | 0 | 0 | 0 | 0 | 1 | 0.99343 | -0.12503 | 0.4 | 1 | 1.1 | 0.9
11 | 1 | 0.0075486 | 0.0018919 | 0 | 0 | 1 | 0.99536 | -0.088607 | 0.4 | 1 | 1.1 | 0.9
12 | 1 | 0 | 0 | 0 | 0 | 1 | 0.99577 | -0.080657 | 0.4 | 1 | 1.1 | 0.9
13 | 1 | 0.0015553 | 0.00038979 | 0 | 0 | 1 | 0.99383 | -0.11797 | 0.4 | 1 | 1.1 | 0.9
14 | 1 | 0.0015683 | 0.00039305 | 0 | 0 | 1 | 0.99714 | -0.05432 | 0.4 | 1 | 1.1 | 0.9
15 | 1 | 0.0026478 | 0.0006636 | 0 | 0 | 1 | 0.99353 | -0.12372 | 0.4 | 1 | 1.1 | 0.9
20 | 1 | 0 | 0 | 0 | 0 | 1 | 0.99716 | -0.053957 | 0.4 | 1 | 1.1 | 0.9
16 | 1 | 0.0026143 | 0.00065519 | 0 | 0 | 1 | 0.99301 | -0.13363 | 0.4 | 1 | 1.1 | 0.9
21 | 1 | 0.0014045 | 0.000352 | 0 | 0 | 1 | 0.99988 | -0.0022016 | 0.4 | 1 | 1.1 | 0.9
22 | 1 | 0.0075552 | 0.0018935 | 0 | 0 | 1 | 0.99446 | -0.10547 | 0.4 | 1 | 1.1 | 0.9
17 | 1 | 0.0031749 | 0.00079571 | 0 | 0 | 1 | 0.99259 | -0.14181 | 0.4 | 1 | 1.1 | 0.9
18 | 1 | 0.0082067 | 0.0020568 | 0 | 0 | 1 | 0.99168 | -0.15934 | 0.4 | 1 | 1.1 | 0.9
19 | 1 | 0.0065775 | 0.0016485 | 0 | 0 | 1 | 0.99107 | -0.1711 | 0.4 | 1 | 1.1 | 0.9
26 | 1 | 0.003517 | 0.00088145 | 0 | 0 | 1 | 0.98999 | -0.19205 | 0.4 | 1 | 1.1 | 0.9
27 | 1 | 0.02254 | 0.0056489 | 0 | 0 | 1 | 0.98842 | -0.22264 | 0.4 | 1 | 1.1 | 0.9
28 | 3 | 0.0019629 | 0.00049194 | 0 | 0 | 1 | 1 | 0 | 0.4 | 1 | 1.1 | 0.9
90 | 1 | 0.0034224 | 0.00085774 | 0 | 0 | 1 | 0.99338 | -0.12601 | 0.4 | 1 | 1.1 | 0.9
33 | 1 | 0.023289 | 0.0058367 | 0 | 0 | 1 | 0.98822 | -0.22644 | 0.4 | 1 | 1.1 | 0.9
29 | 1 | 0 | 0 | 0 | 0 | 1 | 0.98331 | -0.32013 | 0.4 | 1 | 1.1 | 0.9
30 | 1 | 0 | 0 | 0 | 0 | 1 | 0.98388 | -0.30901 | 0.4 | 1 | 1.1 | 0.9
31 | 1 | 0.003242 | 0.00081251 | 0 | 0 | 1 | 0.98109 | -0.3633 | 0.4 | 1 | 1.1 | 0.9
93 | 1 | 0 | 0 | 0 | 0 | 1 | 0.98534 | -0.28061 | 0.4 | 1 | 1.1 | 0.9
95 | 1 | 0.0052575 | 0.0013176 | 0 | 0 | 1 | 0.98358 | -0.31482 | 0.4 | 1 | 1.1 | 0.9
104 | 1 | 0.0019085 | 0.00047832 | 0 | 0 | 1 | 0.98087 | -0.36755 | 0.4 | 1 | 1.1 | 0.9
32 | 1 | 0.0012137 | 0.00030419 | 0 | 0 | 1 | 0.97544 | -0.47389 | 0.4 | 1 | 1.1 | 0.9
124 | 1 | 0.00059638 | 0.00014947 | 0 | 0 | 1 | 0.9755 | -0.4728 | 0.4 | 1 | 1.1 | 0.9
94 | 1 | 0.0021457 | 0.00053776 | 0 | 0 | 1 | 0.98526 | -0.28219 | 0.4 | 1 | 1.1 | 0.9
96 | 1 | 0.00074119 | 0.00018576 | 0 | 0 | 1 | 0.98345 | -0.31737 | 0.4 | 1 | 1.1 | 0.9
105 | 1 | 0 | 0 | 0 | 0 | 1 | 0.98021 | -0.38034 | 0.4 | 1 | 1.1 | 0.9
123 | 1 | 0.00037165 | 9.3145e-05 | 0 | 0 | 1 | 0.97553 | -0.47221 | 0.4 | 1 | 1.1 | 0.9
36 | 1 | 0.0033564 | 0.00084119 | 0 | 0 | 1 | 0.97513 | -0.48004 | 0.4 | 1 | 1.1 | 0.9
37 | 1 | 0.010189 | 0.0025536 | 0 | 0 | 1 | 0.97477 | -0.48719 | 0.4 | 1 | 1.1 | 0.9
38 | 1 | 0 | 0 | 0 | 0 | 1 | 0.97523 | -0.47804 | 0.4 | 1 | 1.1 | 0.9
40 | 1 | 0 | 0 | 0 | 0 | 1 | 0.9756 | -0.47091 | 0.4 | 1 | 1.1 | 0.9
120 | 1 | 0.00057011 | 0.00014288 | 0 | 0 | 1 | 0.97668 | -0.44966 | 0.4 | 1 | 1.1 | 0.9
122 | 1 | 0.00079209 | 0.00019852 | 0 | 0 | 1 | 0.97554 | -0.472 | 0.4 | 1 | 1.1 | 0.9
119 | 1 | 0.00082771 | 0.00020744 | 0 | 0 | 1 | 0.97702 | -0.44283 | 0.4 | 1 | 1.1 | 0.9
91 | 1 | 0.0036379 | 0.00091174 | 0 | 0 | 1 | 0.99335 | -0.12658 | 0.4 | 1 | 1.1 | 0.9
97 | 1 | 0.0023775 | 0.00059585 | 0 | 0 | 1 | 0.98342 | -0.31792 | 0.4 | 1 | 1.1 | 0.9
98 | 1 | 0.00038089 | 9.5459e-05 | 0 | 0 | 1 | 0.97571 | -0.46874 | 0.4 | 1 | 1.1 | 0.9
99 | 1 | 0.00047781 | 0.00011975 | 0 | 0 | 1 | 0.9757 | -0.4689 | 0.4 | 1 | 1.1 | 0.9
100 | 1 | 0.00038358 | 9.6134e-05 | 0 | 0 | 1 | 0.97572 | -0.46858 | 0.4 | 1 | 1.1 | 0.9
101 | 1 | 0.0014718 | 0.00036887 | 0 | 0 | 1 | 0.97573 | -0.4683 | 0.4 | 1 | 1.1 | 0.9
102 | 1 | 0.0012226 | 0.00030642 | 0 | 0 | 1 | 0.97576 | -0.46778 | 0.4 | 1 | 1.1 | 0.9
103 | 1 | 0.0018044 | 0.00045223 | 0 | 0 | 1 | 0.97581 | -0.46673 | 0.4 | 1 | 1.1 | 0.9
109 | 1 | 0.0017746 | 0.00044477 | 0 | 0 | 1 | 0.97587 | -0.46558 | 0.4 | 1 | 1.1 | 0.9
110 | 1 | 0.0042337 | 0.0010611 | 0 | 0 | 1 | 0.97599 | -0.46311 | 0.4 | 1 | 1.1 | 0.9
106 | 1 | 0 | 0 | 0 | 0 | 1 | 0.9795 | -0.39432 | 0.4 | 1 | 1.1 | 0.9
108 | 1 | 0 | 0 | 0 | 0 | 1 | 0.97775 | -0.42847 | 0.4 | 1 | 1.1 | 0.9
111 | 1 | 0.0012131 | 0.00030403 | 0 | 0 | 1 | 0.97944 | -0.39537 | 0.4 | 1 | 1.1 | 0.9
107 | 1 | 0 | 0 | 0 | 0 | 1 | 0.97687 | -0.44581 | 0.4 | 1 | 1.1 | 0.9
125 | 1 | 0.0013758 | 0.0003448 | 0 | 0 | 1 | 0.97671 | -0.44905 | 0.4 | 1 | 1.1 | 0.9
117 | 1 | 0.00056339 | 0.0001412 | 0 | 0 | 1 | 0.97747 | -0.434 | 0.4 | 1 | 1.1 | 0.9
112 | 1 | 0.00074363 | 0.00018637 | 0 | 0 | 1 | 0.97944 | -0.39544 | 0.4 | 1 | 1.1 | 0.9
116 | 1 | 0.0012208 | 0.00030595 | 0 | 0 | 1 | 0.97638 | -0.45559 | 0.4 | 1 | 1.1 | 0.9
118 | 1 | 0 | 0 | 0 | 0 | 1 | 0.97717 | -0.43999 | 0.4 | 1 | 1.1 | 0.9
115 | 1 | 0.0021151 | 0.00053009 | 0 | 0 | 1 | 0.97621 | -0.4589 | 0.4 | 1 | 1.1 | 0.9
113 | 1 | 0.00040061 | 0.0001004 | 0 | 0 | 1 | 0.97942 | -0.39588 | 0.4 | 1 | 1.1 | 0.9
114 | 1 | 0.00051619 | 0.00012937 | 0 | 0 | 1 | 0.9794 | -0.39625 | 0.4 | 1 | 1.1 | 0.9
121 | 1 | 0.00054041 | 0.00013544 | 0 | 0 | 1 | 0.9794 | -0.39626 | 0.4 | 1 | 1.1 | 0.9

## generator_data
GEN_BUS | PG | QG | QMAX | QMIN | VG | MBASE | GEN_STATUS | PMAX | PMIN
28 | 0.19155 | 0.048871 | 10 | -10 | 1 | 100 | 1 | 10 | 0

## branch_data
F_BUS | T_BUS | BR_R | BR_X | BR_B | RATE_A | RATE_B | RATE_C | TAP | SHIFT | BR_STATUS | ANGMIN | ANGMAX | P_in | Q_in | P_out | Q_out
1 | 2 | 1.8657 | 1.194 | 3.133e-09 | 0 | 0 | 0 | 0 | 0 | 1 | -90 | 90 | -0.0018891 | -0.00047344 | 0.0018891 | 0.00047318
2 | 4 | 0.71848 | 0.45983 | 1.2065e-09 | 0 | 0 | 0 | 0 | 0 | 1 | -90 | 90 | 0.0023304 | 0.00058395 | -0.0023303 | -0.00058404
2 | 5 | 0.81393 | 0.52091 | 1.3668e-09 | 0 | 0 | 0 | 0 | 0 | 1 | -90 | 90 | -0.0042195 | -0.0010571 | 0.0042197 | 0.0010571
5 | 9 | 1.2661 | 0.81029 | 2.1261e-09 | 0 | 0 | 0 | 0 | 0 | 1 | -90 | 90 | -0.0070848 | -0.0017752 | 0.0070855 | 0.0017754
9 | 10 | 0.17642 | 0.11291 | 2.9626e-10 | 0 | 0 | 0 | 0 | 0 | 1 | -90 | 90 | -0.0096197 | -0.0024105 | 0.0096198 | 0.0024106
6 | 89 | 1.4713 | 0.94164 | 2.4707e-09 | 0 | 0 | 0 | 0 | 0 | 1 | -90 | 90 | 0.075158 | 0.019116 | -0.075067 | -0.019058
6 | 87 | 1.0755 | 0.68833 | 1.8061e-09 | 0 | 0 | 0 | 0 | 0 | 1 | -90 | 90 | -0.075158 | -0.019116 | 0.075223 | 0.019158
89 | 92 | 4.4751 | 2.864 | 7.5148e-09 | 0 | 0 | 0 | 0 | 0 | 1 | -90 | 90 | 0.071883 | 0.01826 | -0.071631 | -0.0181
87 | 88 | 1.5252 | 0.97614 | 2.5613e-09 | 0 | 0 | 0 | 0 | 0 | 1 | -90 | 90 | -0.077391 | -0.019701 | 0.077489 | 0.019764
10 | 11 | 1.3881 | 0.8884 | 2.331e-09 | 0 | 0 | 0 | 0 | 0 | 1 | -90 | 90 | -0.011496 | -0.0028808 | 0.011498 | 0.0028818
92 | 93 | 1.0611 | 0.6791 | 1.7819e-09 | 0 | 0 | 0 | 0 | 0 | 1 | -90 | 90 | 0.054436 | 0.01379 | -0.054401 | -0.013769
88 | 90 | 0.61698 | 0.39487 | 1.0361e-09 | 0 | 0 | 0 | 0 | 0 | 1 | -90 | 90 | 0.0070608 | 0.0017695 | -0.0070604 | -0.0017694
88 | 22 | 1.0352 | 0.66255 | 1.7384e-09 | 0 | 0 | 0 | 0 | 0 | 1 | -90 | 90 | -0.08455 | -0.021533 | 0.08463 | 0.021584
11 | 12 | 1.8545 | 1.1869 | 3.1141e-09 | 0 | 0 | 0 | 0 | 0 | 1 | -90 | 90 | -0.019046 | -0.0047736 | 0.019054 | 0.004778
12 | 13 | 2.2328 | 1.429 | 3.7494e-09 | 0 | 0 | 0 | 0 | 0 | 1 | -90 | 90 | 0.074541 | 0.018843 | -0.074407 | -0.018758
12 | 14 | 1.258 | 0.80514 | 2.1126e-09 | 0 | 0 | 0 | 0 | 0 | 1 | -90 | 90 | -0.093594 | -0.023621 | 0.093712 | 0.023696
13 | 15 | 0.35087 | 0.22455 | 5.892e-10 | 0 | 0 | 0 | 0 | 0 | 1 | -90 | 90 | 0.072852 | 0.018368 | -0.072832 | -0.018355
14 | 20 | 0.01706 | 0.010918 | 2.8648e-11 | 0 | 0 | 0 | 0 | 0 | 1 | -90 | 90 | -0.095281 | -0.024089 | 0.095282 | 0.02409
15 | 16 | 0.62658 | 0.40101 | 1.0522e-09 | 0 | 0 | 0 | 0 | 0 | 1 | -90 | 90 | 0.070184 | 0.017692 | -0.070151 | -0.017671
20 | 21 | 1.2438 | 0.79601 | 4.1773e-09 | 0 | 0 | 0 | 0 | 0 | 1 | -90 | 90 | -0.1877 | -0.047714 | 0.18817 | 0.048014
20 | 22 | 2.5097 | 1.6062 | 4.2144e-09 | 0 | 0 | 0 | 0 | 0 | 1 | -90 | 90 | 0.092415 | 0.023624 | -0.092185 | -0.023478
16 | 17 | 0.53722 | 0.34382 | 9.0213e-10 | 0 | 0 | 0 | 0 | 0 | 1 | -90 | 90 | 0.067537 | 0.017015 | -0.06751 | -0.016999
21 | 28 | 0.05266 | 0.033702 | 1.7686e-10 | 0 | 0 | 0 | 0 | 0 | 1 | -90 | 90 | -0.18957 | -0.048366 | 0.18959 | 0.048379
17 | 18 | 1.206 | 0.77183 | 2.0252e-09 | 0 | 0 | 0 | 0 | 0 | 1 | -90 | 90 | 0.064335 | 0.016203 | -0.064282 | -0.016169
18 | 19 | 0.92635 | 0.59286 | 1.5556e-09 | 0 | 0 | 0 | 0 | 0 | 1 | -90 | 90 | 0.056075 | 0.014112 | -0.056043 | -0.014092
19 | 26 | 1.8667 | 1.1947 | 3.1348e-09 | 0 | 0 | 0 | 0 | 0 | 1 | -90 | 90 | 0.049466 | 0.012443 | -0.049416 | -0.012412
26 | 27 | 2.9276 | 1.8736 | 4.9162e-09 | 0 | 0 | 0 | 0 | 0 | 1 | -90 | 90 | 0.045899 | 0.011531 | -0.045833 | -0.011488
27 | 33 | 0.71575 | 0.45808 | 1.2019e-09 | 0 | 0 | 0 | 0 | 0 | 1 | -90 | 90 | 0.023293 | 0.0058393 | -0.023289 | -0.0058368
90 | 91 | 0.6872 | 0.43981 | 1.154e-09 | 0 | 0 | 0 | 0 | 0 | 1 | -90 | 90 | 0.003638 | 0.00091169 | -0.0036379 | -0.00091175
29 | 30 | 1.1072 | 0.7086 | 1.8593e-09 | 0 | 0 | 0 | 0 | 0 | 1 | -90 | 90 | -0.043782 | -0.011072 | 0.043805 | 0.011086
29 | 31 | 4.2893 | 2.7451 | 7.2029e-09 | 0 | 0 | 0 | 0 | 0 | 1 | -90 | 90 | 0.043782 | 0.011072 | -0.043692 | -0.011014
30 | 93 | 2.3775 | 1.5216 | 3.9925e-09 | 0 | 0 | 0 | 0 | 0 | 1 | -90 | 90 | -0.052184 | -0.013186 | 0.052255 | 0.013231
30 | 95 | 3.0082 | 1.9252 | 5.0515e-09 | 0 | 0 | 0 | 0 | 0 | 1 | -90 | 90 | 0.0083788 | 0.0020998 | -0.0083765 | -0.0020988
31 | 104 | 0.4545 | 0.29088 | 7.6322e-10 | 0 | 0 | 0 | 0 | 0 | 1 | -90 | 90 | 0.04045 | 0.010202 | -0.040441 | -0.010197
93 | 94 | 3.1906 | 2.042 | 5.3579e-09 | 0 | 0 | 0 | 0 | 0 | 1 | -90 | 90 | 0.0021458 | 0.00053735 | -0.0021457 | -0.00053777
95 | 96 | 3.5429 | 2.2674 | 5.9494e-09 | 0 | 0 | 0 | 0 | 0 | 1 | -90 | 90 | 0.0031191 | 0.00078116 | -0.0031187 | -0.00078149
104 | 105 | 1.4367 | 0.91949 | 2.4126e-09 | 0 | 0 | 0 | 0 | 0 | 1 | -90 | 90 | 0.038533 | 0.0097184 | -0.038509 | -0.0097035
32 | 124 | 3.8325 | 2.4528 | 6.4359e-09 | 0 | 0 | 0 | 0 | 0 | 1 | -90 | 90 | -0.0012137 | -0.0003042 | 0.0012138 | 0.00030363
124 | 123 | 1.3808 | 0.88373 | 2.3188e-09 | 0 | 0 | 0 | 0 | 0 | 1 | -90 | 90 | -0.0018101 | -0.0004531 | 0.0018102 | 0.00045291
96 | 97 | 0.99678 | 0.63794 | 1.6739e-09 | 0 | 0 | 0 | 0 | 0 | 1 | -90 | 90 | 0.0023775 | 0.00059573 | -0.0023774 | -0.00059586
105 | 106 | 1.5683 | 1.0037 | 2.6336e-09 | 0 | 0 | 0 | 0 | 0 | 1 | -90 | 90 | 0.038509 | 0.0097036 | -0.038484 | -0.0096873
123 | 122 | 0.39984 | 0.2559 | 6.7143e-10 | 0 | 0 | 0 | 0 | 0 | 1 | -90 | 90 | -0.0021818 | -0.00054606 | 0.0021819 | 0.00054601
36 | 37 | 2.9885 | 1.9127 | 5.0186e-09 | 0 | 0 | 0 | 0 | 0 | 1 | -90 | 90 | 0.010192 | 0.0025554 | -0.010189 | -0.0025537
36 | 38 | 0.62959 | 0.40294 | 1.0573e-09 | 0 | 0 | 0 | 0 | 0 | 1 | -90 | 90 | -0.013549 | -0.0033966 | 0.01355 | 0.0033974
38 | 40 | 2.2452 | 1.4369 | 3.7704e-09 | 0 | 0 | 0 | 0 | 0 | 1 | -90 | 90 | -0.01355 | -0.0033974 | 0.013554 | 0.0033999
40 | 120 | 5.4912 | 3.5144 | 9.2212e-09 | 0 | 0 | 0 | 0 | 0 | 1 | -90 | 90 | -0.016529 | -0.0041443 | 0.016545 | 0.0041541
40 | 122 | 1.5716 | 1.0058 | 2.6391e-09 | 0 | 0 | 0 | 0 | 0 | 1 | -90 | 90 | 0.0029741 | 0.00074438 | -0.0029739 | -0.00074453
120 | 119 | 1.7081 | 1.0932 | 2.8684e-09 | 0 | 0 | 0 | 0 | 0 | 1 | -90 | 90 | -0.017115 | -0.004297 | 0.017121 | 0.0043003
119 | 118 | 0.67869 | 0.43436 | 1.1397e-09 | 0 | 0 | 0 | 0 | 0 | 1 | -90 | 90 | -0.017949 | -0.0045078 | 0.017951 | 0.0045092
98 | 99 | 1.4823 | 0.94867 | 2.4892e-09 | 0 | 0 | 0 | 0 | 0 | 1 | -90 | 90 | 0.0004778 | 0.00011952 | -0.0004778 | -0.00011975
98 | 100 | 0.76447 | 0.48926 | 1.2838e-09 | 0 | 0 | 0 | 0 | 0 | 1 | -90 | 90 | -0.00085868 | -0.00021498 | 0.00085869 | 0.00021486
100 | 101 | 0.96754 | 0.61922 | 1.6248e-09 | 0 | 0 | 0 | 0 | 0 | 1 | -90 | 90 | -0.0012423 | -0.000311 | 0.0012423 | 0.00031086
101 | 102 | 0.82646 | 0.52893 | 1.3878e-09 | 0 | 0 | 0 | 0 | 0 | 1 | -90 | 90 | -0.002714 | -0.00067973 | 0.0027141 | 0.00067964
102 | 103 | 1.1292 | 0.72267 | 1.8962e-09 | 0 | 0 | 0 | 0 | 0 | 1 | -90 | 90 | -0.0039367 | -0.00098608 | 0.0039369 | 0.00098602
103 | 109 | 0.86202 | 0.55169 | 1.4476e-09 | 0 | 0 | 0 | 0 | 0 | 1 | -90 | 90 | -0.0057413 | -0.0014383 | 0.0057416 | 0.0014383
109 | 110 | 1.4004 | 0.89627 | 2.3517e-09 | 0 | 0 | 0 | 0 | 0 | 1 | -90 | 90 | -0.0075162 | -0.0018831 | 0.0075171 | 0.0018834
110 | 115 | 1.5312 | 0.97994 | 2.5712e-09 | 0 | 0 | 0 | 0 | 0 | 1 | -90 | 90 | -0.011751 | -0.0029445 | 0.011753 | 0.0029458
106 | 108 | 4.1934 | 2.6838 | 7.0419e-09 | 0 | 0 | 0 | 0 | 0 | 1 | -90 | 90 | 0.035069 | 0.0088323 | -0.035012 | -0.0087964
106 | 111 | 1.3176 | 0.84326 | 2.2126e-09 | 0 | 0 | 0 | 0 | 0 | 1 | -90 | 90 | 0.0034141 | 0.00085508 | -0.0034139 | -0.00085518
108 | 117 | 1.2812 | 0.81999 | 2.1515e-09 | 0 | 0 | 0 | 0 | 0 | 1 | -90 | 90 | 0.018525 | 0.0046564 | -0.01852 | -0.0046534
108 | 107 | 4.5081 | 2.8852 | 7.5703e-09 | 0 | 0 | 0 | 0 | 0 | 1 | -90 | 90 | 0.016488 | 0.0041401 | -0.016474 | -0.0041321
111 | 112 | 0.12871 | 0.082372 | 2.1613e-10 | 0 | 0 | 0 | 0 | 0 | 1 | -90 | 90 | 0.0022009 | 0.00055115 | -0.0022009 | -0.00055117
107 | 125 | 0.84177 | 0.53873 | 1.4136e-09 | 0 | 0 | 0 | 0 | 0 | 1 | -90 | 90 | 0.016474 | 0.0041321 | -0.016471 | -0.0041306
125 | 116 | 1.8521 | 1.1854 | 3.1102e-09 | 0 | 0 | 0 | 0 | 0 | 1 | -90 | 90 | 0.015096 | 0.0037858 | -0.015091 | -0.0037831
117 | 118 | 1.4305 | 0.91553 | 2.4022e-09 | 0 | 0 | 0 | 0 | 0 | 1 | -90 | 90 | 0.017956 | 0.0045123 | -0.017951 | -0.0045092
112 | 113 | 1.31 | 0.83841 | 2.1999e-09 | 0 | 0 | 0 | 0 | 0 | 1 | -90 | 90 | 0.0014572 | 0.00036479 | -0.0014572 | -0.00036498
116 | 115 | 1.0182 | 0.65168 | 1.7099e-09 | 0 | 0 | 0 | 0 | 0 | 1 | -90 | 90 | 0.01387 | 0.0034771 | -0.013868 | -0.0034759
113 | 114 | 1.4954 | 0.95704 | 2.5111e-09 | 0 | 0 | 0 | 0 | 0 | 1 | -90 | 90 | 0.0010566 | 0.00026458 | -0.0010566 | -0.00026481
114 | 121 | 0.058356 | 0.037348 | 9.7995e-11 | 0 | 0 | 0 | 0 | 0 | 1 | -90 | 90 | 0.00054041 | 0.00013543 | -0.00054041 | -0.00013544