## bus_data
BUS_I | BUS_TYPE | Pd | Qd | Gs | Bs | area | Vm | Va | baseKV | zone | Vmax | Vmin
8 | 1 | 0.0061703 | 0.0015464 | 0 | 0 | 1 | 0.99501 | -0.095924 | 0.4 | 1 | 1.1 | 0.9
23 | 1 | 0.004879 | 0.0012228 | 0 | 0 | 1 | 0.99509 | -0.094511 | 0.4 | 1 | 1.1 | 0.9
24 | 1 | 0.0060907 | 0.0015265 | 0 | 0 | 1 | 0.99524 | -0.091532 | 0.4 | 1 | 1.1 | 0.9
25 | 1 | 0.0049119 | 0.001231 | 0 | 0 | 1 | 0.99525 | -0.091395 | 0.4 | 1 | 1.1 | 0.9
71 | 1 | 0.0020002 | 0.00050129 | 0 | 0 | 1 | 0.9959 | -0.078859 | 0.4 | 1 | 1.1 | 0.9
34 | 1 | 0.023378 | 0.0058591 | 0 | 0 | 1 | 0.99123 | -0.16795 | 0.4 | 1 | 1.1 | 0.9
35 | 1 | 0.0088581 | 0.0022201 | 0 | 0 | 1 | 0.99153 | -0.16215 | 0.4 | 1 | 1.1 | 0.9
42 | 1 | 0 | 0 | 0 | 0 | 1 | 0.99256 | -0.14226 | 0.4 | 1 | 1.1 | 0.9
43 | 1 | 0.0092477 | 0.0023177 | 0 | 0 | 1 | 0.99329 | -0.1281 | 0.4 | 1 | 1.1 | 0.9
44 | 1 | 0 | 0 | 0 | 0 | 1 | 0.99422 | -0.11024 | 0.4 | 1 | 1.1 | 0.9
45 | 1 | 0.0085673 | 0.0021472 | 0 | 0 | 1 | 0.99621 | -0.072152 | 0.4 | 1 | 1.1 | 0.9
46 | 1 | 0.013668 | 0.0034256 | 0 | 0 | 1 | 0.9886 | -0.21827 | 0.4 | 1 | 1.1 | 0.9
55 | 3 | 0.016816 | 0.0042145 | 0 | 0 | 1 | 1 | 0 | 0.4 | 1 | 1.1 | 0.9
58 | 1 | 0 | 0 | 0 | 0 | 1 | 0.98816 | -0.22675 | 0.4 | 1 | 1.1 | 0.9
47 | 1 | 0.0034809 | 0.0008724 | 0 | 0 | 1 | 0.99722 | -0.053484 | 0.4 | 1 | 1.1 | 0.9
48 | 1 | 0.0066224 | 0.0016597 | 0 | 0 | 1 | 0.99706 | -0.056426 | 0.4 | 1 | 1.1 | 0.9
49 | 1 | 0.0034831 | 0.00087294 | 0 | 0 | 1 | 0.99757 | -0.046716 | 0.4 | 1 | 1.1 | 0.9
50 | 1 | 0.0030376 | 0.00076129 | 0 | 0 | 1 | 0.99669 | -0.063665 | 0.4 | 1 | 1.1 | 0.9
51 | 1 | 0.0057656 | 0.001445 | 0 | 0 | 1 | 0.99817 | -0.035134 | 0.4 | 1 | 1.1 | 0.9
72 | 1 | 0.0034705 | 0.00086978 | 0 | 0 | 1 | 0.99644 | -0.068492 | 0.4 | 1 | 1.1 | 0.9
53 | 1 | 0.0029119 | 0.0007298 | 0 | 0 | 1 | 0.99816 | -0.035318 | 0.4 | 1 | 1.1 | 0.9
52 | 1 | 0.0029144 | 0.00073041 | 0 | 0 | 1 | 0.99814 | -0.035721 | 0.4 | 1 | 1.1 | 0.9
54 | 1 | 0.015499 | 0.0038843 | 0 | 0 | 1 | 0.99696 | -0.058245 | 0.4 | 1 | 1.1 | 0.9
56 | 1 | 0.0033909 | 0.00084983 | 0 | 0 | 1 | 0.99456 | -0.10423 | 0.4 | 1 | 1.1 | 0.9
57 | 1 | 0.01494 | 0.0037443 | 0 | 0 | 1 | 0.99432 | -0.10891 | 0.4 | 1 | 1.1 | 0.9
67 | 1 | 0.003392 | 0.00085011 | 0 | 0 | 1 | 0.99404 | -0.11433 | 0.4 | 1 | 1.1 | 0.9
60 | 1 | 0 | 0 | 0 | 0 | 1 | 0.98465 | -0.29473 | 0.4 | 1 | 1.1 | 0.9
61 | 1 | 0 | 0 | 0 | 0 | 1 | 0.98376 | -0.31202 | 0.4 | 1 | 1.1 | 0.9
126 | 1 | 0.0053272 | 0.0013351 | 0 | 0 | 1 | 0.98446 | -0.29854 | 0.4 | 1 | 1.1 | 0.9
86 | 1 | 0 | 0 | 0 | 0 | 1 | 0.98351 | -0.31698 | 0.4 | 1 | 1.1 | 0.9
83 | 1 | 0.0074957 | 0.0018786 | 0 | 0 | 1 | 0.98194 | -0.34762 | 0.4 | 1 | 1.1 | 0.9
62 | 1 | 0.014336 | 0.003593 | 0 | 0 | 1 | 0.9896 | -0.20013 | 0.4 | 1 | 1.1 | 0.9
63 | 1 | 0.015704 | 0.0039357 | 0 | 0 | 1 | 0.98997 | -0.19306 | 0.4 | 1 | 1.1 | 0.9
64 | 1 | 0.014255 | 0.0035727 | 0 | 0 | 1 | 0.99086 | -0.1758 | 0.4 | 1 | 1.1 | 0.9
65 | 1 | 0 | 0 | 0 | 0 | 1 | 0.99141 | -0.16514 | 0.4 | 1 | 1.1 | 0.9
66 | 1 | 0 | 0 | 0 | 0 | 1 | 0.99184 | -0.15682 | 0.4 | 1 | 1.1 | 0.9
68 | 1 | 0 | 0 | 0 | 0 | 1 | 0.99308 | -0.13279 | 0.4 | 1 | 1.1 | 0.9
80 | 1 | 0.0031513 | 0.00078979 | 0 | 0 | 1 | 0.99169 | -0.15967 | 0.4 | 1 | 1.1 | 0.9
73 | 1 | 0.0017843 | 0.00044719 | 0 | 0 | 1 | 0.99297 | -0.13494 | 0.4 | 1 | 1.1 | 0.9
69 | 1 | 0.0034723 | 0.00087024 | 0 | 0 | 1 | 0.99623 | -0.072424 | 0.4 | 1 | 1.1 | 0.9
70 | 1 | 0.0054259 | 0.0013599 | 0 | 0 | 1 | 0.99635 | -0.070206 | 0.4 | 1 | 1.1 | 0.9
74 | 1 | 0.0017839 | 0.00044709 | 0 | 0 | 1 | 0.99293 | -0.13578 | 0.4 | 1 | 1.1 | 0.9
75 | 1 | 0.0017698 | 0.00044355 | 0 | 0 | 1 | 0.99286 | -0.137 | 0.4 | 1 | 1.1 | 0.9
76 | 1 | 0.001771 | 0.00044386 | 0 | 0 | 1 | 0.99284 | -0.13743 | 0.4 | 1 | 1.1 | 0.9
77 | 1 | 0.0018007 | 0.00045129 | 0 | 0 | 1 | 0.99282 | -0.13783 | 0.4 | 1 | 1.1 | 0.9
78 | 1 | 0.0031501 | 0.00078949 | 0 | 0 | 1 | 0.99163 | -0.16077 | 0.4 | 1 | 1.1 | 0.9
79 | 1 | 0.0018903 | 0.00047376 | 0 | 0 | 1 | 0.99157 | -0.16211 | 0.4 | 1 | 1.1 | 0.9
81 | 1 | 0.0018917 | 0.00047409 | 0 | 0 | 1 | 0.99154 | -0.1626 | 0.4 | 1 | 1.1 | 0.9
82 | 1 | 0.0023388 | 0.00058616 | 0 | 0 | 1 | 0.99151 | -0.16314 | 0.4 | 1 | 1.1 | 0.9
84 | 1 | 0.012335 | 0.0030914 | 0 | 0 | 1 | 0.98121 | -0.36191 | 0.4 | 1 | 1.1 | 0.9
85 | 1 | 0.012642 | 0.0031684 | 0 | 0 | 1 | 0.98085 | -0.36896 | 0.4 | 1 | 1.1 | 0.9
127 | 1 | 0.023233 | 0.0058226 | 0 | 0 | 1 | 0.98263 | -0.33428 | 0.4 | 1 | 1.1 | 0.9

## generator_data
GEN_BUS | PG | QG | QMAX | QMIN | VG | MBASE | GEN_STATUS | PMAX | PMIN
55 | 0.31149 | 0.079003 | 10 | -10 | 1 | 100 | 1 | 10 | 0

## branch_data
F_BUS | T_BUS | BR_R | BR_X | BR_B | RATE_A | RATE_B | RATE_C | TAP | SHIFT | BR_STATUS | ANGMIN | ANGMAX | P_in | Q_in | P_out | Q_out
8 | 23 | 1.0162 | 0.65035 | 1.7064e-09 | 0 | 0 | 0 | 0 | 0 | 1 | -90 | 90 | -0.0061703 | -0.0015464 | 0.0061707 | 0.0015465
23 | 24 | 1.197 | 0.76608 | 2.0101e-09 | 0 | 0 | 0 | 0 | 0 | 1 | -90 | 90 | -0.01105 | -0.0027693 | 0.011051 | 0.0027701
24 | 25 | 0.035395 | 0.022653 | 5.9438e-11 | 0 | 0 | 0 | 0 | 0 | 1 | -90 | 90 | -0.017142 | -0.0042966 | 0.017142 | 0.0042966
25 | 71 | 2.5254 | 1.6162 | 4.2408e-09 | 0 | 0 | 0 | 0 | 0 | 1 | -90 | 90 | -0.022054 | -0.0055277 | 0.022067 | 0.0055357
71 | 69 | 1.1898 | 0.76144 | 1.9979e-09 | 0 | 0 | 0 | 0 | 0 | 1 | -90 | 90 | -0.024067 | -0.006037 | 0.024075 | 0.0060415
34 | 35 | 1.0923 | 0.69906 | 1.8342e-09 | 0 | 0 | 0 | 0 | 0 | 1 | -90 | 90 | -0.023378 | -0.0058591 | 0.023384 | 0.005863
35 | 42 | 2.7226 | 1.7425 | 4.572e-09 | 0 | 0 | 0 | 0 | 0 | 1 | -90 | 90 | -0.032242 | -0.0080831 | 0.032273 | 0.0081022
42 | 43 | 1.9408 | 1.2421 | 3.2591e-09 | 0 | 0 | 0 | 0 | 0 | 1 | -90 | 90 | -0.032273 | -0.0081022 | 0.032295 | 0.0081159
43 | 44 | 1.906 | 1.2199 | 3.2008e-09 | 0 | 0 | 0 | 0 | 0 | 1 | -90 | 90 | -0.041543 | -0.010434 | 0.041578 | 0.010456
44 | 45 | 1.455 | 0.93121 | 2.4434e-09 | 0 | 0 | 0 | 0 | 0 | 1 | -90 | 90 | -0.11704 | -0.029661 | 0.11726 | 0.029798
44 | 46 | 6.3708 | 4.0773 | 1.0698e-08 | 0 | 0 | 0 | 0 | 0 | 1 | -90 | 90 | 0.075464 | 0.019205 | -0.075073 | -0.018956
45 | 55 | 2.5823 | 1.6527 | 4.3363e-09 | 0 | 0 | 0 | 0 | 0 | 1 | -90 | 90 | -0.12582 | -0.031945 | 0.12626 | 0.032226
46 | 58 | 0.60806 | 0.38916 | 1.0211e-09 | 0 | 0 | 0 | 0 | 0 | 1 | -90 | 90 | 0.061404 | 0.015531 | -0.061379 | -0.015515
55 | 51 | 2.4318 | 1.5563 | 4.0836e-09 | 0 | 0 | 0 | 0 | 0 | 1 | -90 | 90 | 0.064848 | 0.016332 | -0.064739 | -0.016263
55 | 54 | 2.5305 | 1.6195 | 4.2494e-09 | 0 | 0 | 0 | 0 | 0 | 1 | -90 | 90 | 0.10356 | 0.026231 | -0.10328 | -0.026046
58 | 60 | 4.8574 | 3.1087 | 8.1569e-09 | 0 | 0 | 0 | 0 | 0 | 1 | -90 | 90 | 0.061379 | 0.015515 | -0.06118 | -0.015388
47 | 48 | 0.28446 | 0.18205 | 4.7768e-10 | 0 | 0 | 0 | 0 | 0 | 1 | -90 | 90 | 0.046137 | 0.011584 | -0.046131 | -0.01158
47 | 49 | 0.6089 | 0.3897 | 1.0225e-09 | 0 | 0 | 0 | 0 | 0 | 1 | -90 | 90 | -0.049618 | -0.012456 | 0.049634 | 0.012466
48 | 50 | 0.81712 | 0.52296 | 1.3722e-09 | 0 | 0 | 0 | 0 | 0 | 1 | -90 | 90 | 0.039509 | 0.00992 | -0.039495 | -0.0099114
49 | 51 | 0.97446 | 0.62366 | 1.6364e-09 | 0 | 0 | 0 | 0 | 0 | 1 | -90 | 90 | -0.053117 | -0.013339 | 0.053147 | 0.013358
50 | 72 | 0.58998 | 0.37759 | 9.9074e-10 | 0 | 0 | 0 | 0 | 0 | 1 | -90 | 90 | 0.036457 | 0.0091502 | -0.036449 | -0.0091449
51 | 53 | 0.14116 | 0.090339 | 2.3704e-10 | 0 | 0 | 0 | 0 | 0 | 1 | -90 | 90 | 0.0058264 | 0.0014602 | -0.0058264 | -0.0014601
72 | 70 | 0.23141 | 0.1481 | 3.886e-10 | 0 | 0 | 0 | 0 | 0 | 1 | -90 | 90 | 0.032978 | 0.0082751 | -0.032976 | -0.0082734
53 | 52 | 0.61793 | 0.39548 | 1.0377e-09 | 0 | 0 | 0 | 0 | 0 | 1 | -90 | 90 | 0.0029144 | 0.00073034 | -0.0029144 | -0.00073041
54 | 56 | 2.3396 | 1.4973 | 3.9288e-09 | 0 | 0 | 0 | 0 | 0 | 1 | -90 | 90 | 0.087777 | 0.022162 | -0.087584 | -0.022039
56 | 57 | 0.24707 | 0.15812 | 4.149e-10 | 0 | 0 | 0 | 0 | 0 | 1 | -90 | 90 | 0.084193 | 0.021189 | -0.084174 | -0.021177
57 | 67 | 0.34807 | 0.22276 | 5.845e-10 | 0 | 0 | 0 | 0 | 0 | 1 | -90 | 90 | 0.069234 | 0.017433 | -0.069216 | -0.017421
67 | 68 | 1.2439 | 0.79611 | 2.0889e-09 | 0 | 0 | 0 | 0 | 0 | 1 | -90 | 90 | 0.065824 | 0.016571 | -0.065766 | -0.016534
60 | 61 | 1.347 | 0.8621 | 2.262e-09 | 0 | 0 | 0 | 0 | 0 | 1 | -90 | 90 | 0.055852 | 0.014053 | -0.055806 | -0.014024
60 | 126 | 3.1013 | 1.9848 | 5.2079e-09 | 0 | 0 | 0 | 0 | 0 | 1 | -90 | 90 | 0.0053282 | 0.0013353 | -0.0053272 | -0.0013351
61 | 86 | 0.92609 | 0.5927 | 1.5552e-09 | 0 | 0 | 0 | 0 | 0 | 1 | -90 | 90 | 0.023257 | 0.0058378 | -0.023252 | -0.0058344
61 | 83 | 4.7472 | 3.0382 | 7.9719e-09 | 0 | 0 | 0 | 0 | 0 | 1 | -90 | 90 | 0.032549 | 0.0081859 | -0.032493 | -0.0081513
86 | 127 | 3.2257 | 2.0645 | 5.4168e-09 | 0 | 0 | 0 | 0 | 0 | 1 | -90 | 90 | 0.023252 | 0.0058344 | -0.023232 | -0.0058227
83 | 84 | 2.4708 | 1.5813 | 4.1492e-09 | 0 | 0 | 0 | 0 | 0 | 1 | -90 | 90 | 0.024998 | 0.0062727 | -0.024981 | -0.0062622
62 | 63 | 2.164 | 1.3849 | 3.6339e-09 | 0 | 0 | 0 | 0 | 0 | 1 | -90 | 90 | -0.014336 | -0.0035931 | 0.014341 | 0.0035958
63 | 64 | 2.5274 | 1.6175 | 4.2442e-09 | 0 | 0 | 0 | 0 | 0 | 1 | -90 | 90 | -0.030045 | -0.0075315 | 0.03007 | 0.0075469
64 | 65 | 1.0594 | 0.67804 | 1.7791e-09 | 0 | 0 | 0 | 0 | 0 | 1 | -90 | 90 | -0.044325 | -0.01112 | 0.044347 | 0.011134
65 | 66 | 0.82781 | 0.5298 | 1.3901e-09 | 0 | 0 | 0 | 0 | 0 | 1 | -90 | 90 | -0.044347 | -0.011134 | 0.044365 | 0.011145
66 | 68 | 1.8705 | 1.1971 | 3.1412e-09 | 0 | 0 | 0 | 0 | 0 | 1 | -90 | 90 | -0.05679 | -0.014259 | 0.056855 | 0.014301
66 | 80 | 1.0134 | 0.64858 | 1.7018e-09 | 0 | 0 | 0 | 0 | 0 | 1 | -90 | 90 | 0.012425 | 0.0031144 | -0.012423 | -0.0031135
68 | 73 | 1.0683 | 0.68368 | 1.7939e-09 | 0 | 0 | 0 | 0 | 0 | 1 | -90 | 90 | 0.0089113 | 0.0022333 | -0.0089104 | -0.0022329
80 | 78 | 0.52285 | 0.33462 | 8.78e-10 | 0 | 0 | 0 | 0 | 0 | 1 | -90 | 90 | 0.0092719 | 0.0023237 | -0.0092714 | -0.0023234
73 | 74 | 0.51972 | 0.33262 | 8.7275e-10 | 0 | 0 | 0 | 0 | 0 | 1 | -90 | 90 | 0.0071261 | 0.0017857 | -0.0071258 | -0.0017856
69 | 70 | 0.35858 | 0.22949 | 6.0215e-10 | 0 | 0 | 0 | 0 | 0 | 1 | -90 | 90 | -0.027547 | -0.0069117 | 0.02755 | 0.0069135
74 | 75 | 1.0127 | 0.64812 | 1.7006e-09 | 0 | 0 | 0 | 0 | 0 | 1 | -90 | 90 | 0.0053419 | 0.0013386 | -0.0053416 | -0.0013385
75 | 76 | 0.52516 | 0.33611 | 8.8189e-10 | 0 | 0 | 0 | 0 | 0 | 1 | -90 | 90 | 0.0035718 | 0.00089497 | -0.0035717 | -0.00089501
76 | 77 | 0.98806 | 0.63236 | 1.6592e-09 | 0 | 0 | 0 | 0 | 0 | 1 | -90 | 90 | 0.0018007 | 0.00045115 | -0.0018007 | -0.00045129
78 | 79 | 0.95883 | 0.61365 | 1.6101e-09 | 0 | 0 | 0 | 0 | 0 | 1 | -90 | 90 | 0.0061213 | 0.001534 | -0.0061209 | -0.0015339
79 | 81 | 0.51915 | 0.33226 | 8.7179e-10 | 0 | 0 | 0 | 0 | 0 | 1 | -90 | 90 | 0.0042306 | 0.0010601 | -0.0042305 | -0.0010601
81 | 82 | 1.0153 | 0.64981 | 1.705e-09 | 0 | 0 | 0 | 0 | 0 | 1 | -90 | 90 | 0.0023389 | 0.00058603 | -0.0023388 | -0.00058616
84 | 85 | 2.405 | 1.5392 | 4.0386e-09 | 0 | 0 | 0 | 0 | 0 | 1 | -90 | 90 | 0.012646 | 0.0031707 | -0.012642 | -0.0031684