## bus_data
BUS_I | BUS_TYPE | Pd | Qd | Gs | Bs | area | Vm | Va | baseKV | zone | Vmax | Vmin
1 | 1 | 0.0067264 | 0.0016858 | 0 | 0 | 1 | 0.98239 | -0.33867 | 0.4 | 1 | 1.1 | 0.9
2 | 1 | 0.02161 | 0.0054159 | 0 | 0 | 1 | 0.9832 | -0.32282 | 0.4 | 1 | 1.1 | 0.9
3 | 1 | 0.028854 | 0.0072315 | 0 | 0 | 1 | 0.98212 | -0.34394 | 0.4 | 1 | 1.1 | 0.9
4 | 1 | 0 | 0 | 0 | 0 | 1 | 0.98414 | -0.30459 | 0.4 | 1 | 1.1 | 0.9
6 | 1 | 0.013229 | 0.0033156 | 0 | 0 | 1 | 0.9862 | -0.26452 | 0.4 | 1 | 1.1 | 0.9
7 | 1 | 0 | 0 | 0 | 0 | 1 | 0.98398 | -0.30771 | 0.4 | 1 | 1.1 | 0.9
10 | 1 | 0.0013829 | 0.00034658 | 0 | 0 | 1 | 0.98734 | -0.24235 | 0.4 | 1 | 1.1 | 0.9
9 | 1 | 0.0066357 | 0.0016631 | 0 | 0 | 1 | 0.98377 | -0.31181 | 0.4 | 1 | 1.1 | 0.9
11 | 1 | 0.0069293 | 0.0017367 | 0 | 0 | 1 | 0.98817 | -0.22631 | 0.4 | 1 | 1.1 | 0.9
12 | 1 | 0.0029739 | 0.00074532 | 0 | 0 | 1 | 0.98844 | -0.22104 | 0.4 | 1 | 1.1 | 0.9
13 | 1 | 0 | 0 | 0 | 0 | 1 | 0.9901 | -0.18889 | 0.4 | 1 | 1.1 | 0.9
14 | 1 | 0 | 0 | 0 | 0 | 1 | 0.99118 | -0.16806 | 0.4 | 1 | 1.1 | 0.9
30 | 1 | 0.0050932 | 0.0012765 | 0 | 0 | 1 | 0.98919 | -0.20643 | 0.4 | 1 | 1.1 | 0.9
27 | 1 | 0.0047633 | 0.0011938 | 0 | 0 | 1 | 0.99316 | -0.13022 | 0.4 | 1 | 1.1 | 0.9
15 | 1 | 0.0040687 | 0.0010197 | 0 | 0 | 1 | 0.97529 | -0.47737 | 0.4 | 1 | 1.1 | 0.9
59 | 1 | 0.0029513 | 0.00073967 | 0 | 0 | 1 | 0.97539 | -0.47543 | 0.4 | 1 | 1.1 | 0.9
31 | 1 | 0 | 0 | 0 | 0 | 1 | 0.98745 | -0.24004 | 0.4 | 1 | 1.1 | 0.9
25 | 1 | 0.0072897 | 0.001827 | 0 | 0 | 1 | 0.99366 | -0.12059 | 0.4 | 1 | 1.1 | 0.9
60 | 1 | 0.0015183 | 0.00038053 | 0 | 0 | 1 | 0.97541 | -0.47506 | 0.4 | 1 | 1.1 | 0.9
16 | 1 | 0.048099 | 0.012055 | 0 | 0 | 1 | 0.99909 | -0.017459 | 0.4 | 1 | 1.1 | 0.9
17 | 3 | 0.038322 | 0.0096044 | 0 | 0 | 1 | 1 | 0 | 0.4 | 1 | 1.1 | 0.9
18 | 1 | 0 | 0 | 0 | 0 | 1 | 0.99885 | -0.022031 | 0.4 | 1 | 1.1 | 0.9
19 | 1 | 0.0035778 | 0.00089668 | 0 | 0 | 1 | 0.99904 | -0.018274 | 0.4 | 1 | 1.1 | 0.9
20 | 1 | 0.028116 | 0.0070465 | 0 | 0 | 1 | 0.99859 | -0.027072 | 0.4 | 1 | 1.1 | 0.9
21 | 1 | 0.0053572 | 0.0013426 | 0 | 0 | 1 | 0.99846 | -0.029514 | 0.4 | 1 | 1.1 | 0.9
22 | 1 | 0 | 0 | 0 | 0 | 1 | 0.9983 | -0.032264 | 0.4 | 1 | 1.1 | 0.9
23 | 1 | 0.014243 | 0.0035695 | 0 | 0 | 1 | 0.99761 | -0.045822 | 0.4 | 1 | 1.1 | 0.9
24 | 1 | 0.0024904 | 0.00062417 | 0 | 0 | 1 | 0.99843 | -0.030092 | 0.4 | 1 | 1.1 | 0.9
41 | 1 | 0.0014518 | 0.00036385 | 0 | 0 | 1 | 0.99746 | -0.048334 | 0.4 | 1 | 1.1 | 0.9
42 | 1 | 0.0013815 | 0.00034624 | 0 | 0 | 1 | 0.99706 | -0.055743 | 0.4 | 1 | 1.1 | 0.9
37 | 1 | 0.040839 | 0.010235 | 0 | 0 | 1 | 0.99702 | -0.0572 | 0.4 | 1 | 1.1 | 0.9
98 | 1 | 0.0008267 | 0.00020719 | 0 | 0 | 1 | 0.99843 | -0.030159 | 0.4 | 1 | 1.1 | 0.9
43 | 1 | 0.0008103 | 0.00020308 | 0 | 0 | 1 | 0.99745 | -0.048569 | 0.4 | 1 | 1.1 | 0.9
44 | 1 | 0.001331 | 0.00033359 | 0 | 0 | 1 | 0.99635 | -0.069351 | 0.4 | 1 | 1.1 | 0.9
36 | 1 | 0.035622 | 0.0089278 | 0 | 0 | 1 | 0.9962 | -0.073109 | 0.4 | 1 | 1.1 | 0.9
26 | 1 | 0.0040414 | 0.0010129 | 0 | 0 | 1 | 0.99461 | -0.1025 | 0.4 | 1 | 1.1 | 0.9
28 | 1 | 0.0032829 | 0.00082277 | 0 | 0 | 1 | 0.99462 | -0.10231 | 0.4 | 1 | 1.1 | 0.9
29 | 1 | 0 | 0 | 0 | 0 | 1 | 0.99626 | -0.071008 | 0.4 | 1 | 1.1 | 0.9
100 | 1 | 0.003246 | 0.00081354 | 0 | 0 | 1 | 0.99619 | -0.072282 | 0.4 | 1 | 1.1 | 0.9
32 | 1 | 0.0070901 | 0.001777 | 0 | 0 | 1 | 0.98689 | -0.25106 | 0.4 | 1 | 1.1 | 0.9
33 | 1 | 0.0060779 | 0.0015233 | 0 | 0 | 1 | 0.98466 | -0.29417 | 0.4 | 1 | 1.1 | 0.9
34 | 1 | 0.0048368 | 0.0012122 | 0 | 0 | 1 | 0.9865 | -0.25848 | 0.4 | 1 | 1.1 | 0.9
35 | 1 | 0.0095348 | 0.0023896 | 0 | 0 | 1 | 0.98435 | -0.30005 | 0.4 | 1 | 1.1 | 0.9
55 | 1 | 0.007403 | 0.0018554 | 0 | 0 | 1 | 0.98634 | -0.26168 | 0.4 | 1 | 1.1 | 0.9
54 | 1 | 0.0070427 | 0.0017651 | 0 | 0 | 1 | 0.98288 | -0.32868 | 0.4 | 1 | 1.1 | 0.9
56 | 1 | 0.0038535 | 0.00096577 | 0 | 0 | 1 | 0.98634 | -0.26169 | 0.4 | 1 | 1.1 | 0.9
52 | 1 | 0 | 0 | 0 | 0 | 1 | 0.98197 | -0.34647 | 0.4 | 1 | 1.1 | 0.9
38 | 1 | 0.034813 | 0.008725 | 0 | 0 | 1 | 0.99461 | -0.10369 | 0.4 | 1 | 1.1 | 0.9
39 | 1 | 0.0020352 | 0.00051006 | 0 | 0 | 1 | 0.99453 | -0.10521 | 0.4 | 1 | 1.1 | 0.9
40 | 1 | 0.0072056 | 0.0018059 | 0 | 0 | 1 | 0.99451 | -0.1056 | 0.4 | 1 | 1.1 | 0.9
103 | 1 | 0.010093 | 0.0025296 | 0 | 0 | 1 | 0.99447 | -0.10639 | 0.4 | 1 | 1.1 | 0.9
97 | 1 | 0.00091582 | 0.00022953 | 0 | 0 | 1 | 0.99634 | -0.06974 | 0.4 | 1 | 1.1 | 0.9
95 | 1 | 0.00067652 | 0.00016955 | 0 | 0 | 1 | 0.9957 | -0.082094 | 0.4 | 1 | 1.1 | 0.9
45 | 1 | 0.0090421 | 0.0022662 | 0 | 0 | 1 | 0.98128 | -0.3599 | 0.4 | 1 | 1.1 | 0.9
47 | 1 | 0 | 0 | 0 | 0 | 1 | 0.98145 | -0.35662 | 0.4 | 1 | 1.1 | 0.9
51 | 1 | 0.0088223 | 0.0022111 | 0 | 0 | 1 | 0.98141 | -0.35742 | 0.4 | 1 | 1.1 | 0.9
49 | 1 | 0 | 0 | 0 | 0 | 1 | 0.9859 | -0.27034 | 0.4 | 1 | 1.1 | 0.9
88 | 1 | 0.0057135 | 0.0014319 | 0 | 0 | 1 | 0.98577 | -0.27278 | 0.4 | 1 | 1.1 | 0.9
50 | 1 | 0 | 0 | 0 | 0 | 1 | 0.98606 | -0.26718 | 0.4 | 1 | 1.1 | 0.9
102 | 1 | 0.0028351 | 0.00071054 | 0 | 0 | 1 | 0.98612 | -0.2659 | 0.4 | 1 | 1.1 | 0.9
53 | 1 | 0 | 0 | 0 | 0 | 1 | 0.98022 | -0.38068 | 0.4 | 1 | 1.1 | 0.9
58 | 1 | 0.001688 | 0.00042305 | 0 | 0 | 1 | 0.97972 | -0.39043 | 0.4 | 1 | 1.1 | 0.9
101 | 1 | 0 | 0 | 0 | 0 | 1 | 0.98614 | -0.26559 | 0.4 | 1 | 1.1 | 0.9
73 | 1 | 0 | 0 | 0 | 0 | 1 | 0.97917 | -0.40126 | 0.4 | 1 | 1.1 | 0.9
72 | 1 | 0 | 0 | 0 | 0 | 1 | 0.97684 | -0.4469 | 0.4 | 1 | 1.1 | 0.9
69 | 1 | 0 | 0 | 0 | 0 | 1 | 0.97694 | -0.44497 | 0.4 | 1 | 1.1 | 0.9
70 | 1 | 0.0046754 | 0.0011718 | 0 | 0 | 1 | 0.97673 | -0.44902 | 0.4 | 1 | 1.1 | 0.9
74 | 1 | 0.0031031 | 0.00077772 | 0 | 0 | 1 | 0.97915 | -0.4015 | 0.4 | 1 | 1.1 | 0.9
71 | 1 | 0.0079762 | 0.001999 | 0 | 0 | 1 | 0.97878 | -0.40883 | 0.4 | 1 | 1.1 | 0.9
61 | 1 | 0.00072446 | 0.00018157 | 0 | 0 | 1 | 0.97559 | -0.47146 | 0.4 | 1 | 1.1 | 0.9
62 | 1 | 0.00075207 | 0.00018849 | 0 | 0 | 1 | 0.97567 | -0.46995 | 0.4 | 1 | 1.1 | 0.9
63 | 1 | 0.00081638 | 0.0002046 | 0 | 0 | 1 | 0.97585 | -0.46644 | 0.4 | 1 | 1.1 | 0.9
64 | 1 | 0.00090784 | 0.00022753 | 0 | 0 | 1 | 0.97596 | -0.46425 | 0.4 | 1 | 1.1 | 0.9
65 | 1 | 0 | 0 | 0 | 0 | 1 | 0.97652 | -0.45318 | 0.4 | 1 | 1.1 | 0.9
67 | 1 | 0.0048029 | 0.0012037 | 0 | 0 | 1 | 0.97729 | -0.43815 | 0.4 | 1 | 1.1 | 0.9
66 | 1 | 0.0054992 | 0.0013782 | 0 | 0 | 1 | 0.97779 | -0.4283 | 0.4 | 1 | 1.1 | 0.9
68 | 1 | 0 | 0 | 0 | 0 | 1 | 0.9782 | -0.42026 | 0.4 | 1 | 1.1 | 0.9
75 | 1 | 0.0075666 | 0.0018964 | 0 | 0 | 1 | 0.98955 | -0.20099 | 0.4 | 1 | 1.1 | 0.9
76 | 1 | 0.0048696 | 0.0012204 | 0 | 0 | 1 | 0.98953 | -0.20132 | 0.4 | 1 | 1.1 | 0.9
77 | 1 | 0 | 0 | 0 | 0 | 1 | 0.98969 | -0.19826 | 0.4 | 1 | 1.1 | 0.9
78 | 1 | 0.0018571 | 0.00046544 | 0 | 0 | 1 | 0.99008 | -0.19073 | 0.4 | 1 | 1.1 | 0.9
96 | 1 | 0.0041413 | 0.0010379 | 0 | 0 | 1 | 0.99439 | -0.1074 | 0.4 | 1 | 1.1 | 0.9
87 | 1 | 0 | 0 | 0 | 0 | 1 | 0.99459 | -0.1036 | 0.4 | 1 | 1.1 | 0.9
92 | 1 | 0.0052691 | 0.0013206 | 0 | 0 | 1 | 0.99333 | -0.12784 | 0.4 | 1 | 1.1 | 0.9
83 | 1 | 0.0044444 | 0.0011139 | 0 | 0 | 1 | 0.99408 | -0.11334 | 0.4 | 1 | 1.1 | 0.9
84 | 1 | 0 | 0 | 0 | 0 | 1 | 0.99427 | -0.10971 | 0.4 | 1 | 1.1 | 0.9
79 | 1 | 0 | 0 | 0 | 0 | 1 | 0.99053 | -0.18204 | 0.4 | 1 | 1.1 | 0.9
80 | 1 | 0.0011044 | 0.00027679 | 0 | 0 | 1 | 0.99051 | -0.18229 | 0.4 | 1 | 1.1 | 0.9
81 | 1 | 0 | 0 | 0 | 0 | 1 | 0.99158 | -0.16168 | 0.4 | 1 | 1.1 | 0.9
99 | 1 | 0.0013914 | 0.00034871 | 0 | 0 | 1 | 0.99215 | -0.1507 | 0.4 | 1 | 1.1 | 0.9
94 | 1 | 0.001049 | 0.00026289 | 0 | 0 | 1 | 0.99215 | -0.15058 | 0.4 | 1 | 1.1 | 0.9
85 | 1 | 0.0040089 | 0.0010047 | 0 | 0 | 1 | 0.99437 | -0.1078 | 0.4 | 1 | 1.1 | 0.9
89 | 1 | 0.0012195 | 0.00030564 | 0 | 0 | 1 | 0.99292 | -0.1357 | 0.4 | 1 | 1.1 | 0.9
90 | 1 | 0.0029325 | 0.00073495 | 0 | 0 | 1 | 0.99309 | -0.13238 | 0.4 | 1 | 1.1 | 0.9
91 | 1 | 0.0011293 | 0.00028303 | 0 | 0 | 1 | 0.99252 | -0.14349 | 0.4 | 1 | 1.1 | 0.9
93 | 1 | 0.0017197 | 0.00043099 | 0 | 0 | 1 | 0.99252 | -0.1435 | 0.4 | 1 | 1.1 | 0.9

## generator_data
GEN_BUS | PG | QG | QMAX | QMIN | VG | MBASE | GEN_STATUS | PMAX | PMIN
17 | 0.55304 | 0.14027 | 10 | -10 | 1 | 100 | 1 | 10 | 0

## branch_data
F_BUS | T_BUS | BR_R | BR_X | BR_B | RATE_A | RATE_B | RATE_C | TAP | SHIFT | BR_STATUS | ANGMIN | ANGMAX | P_in | Q_in | P_out | Q_out
1 | 2 | 1.9291 | 1.2347 | 3.2395e-09 | 0 | 0 | 0 | 0 | 0 | 1 | -90 | 90 | -0.035587 | -0.0089219 | 0.035614 | 0.0089388
1 | 3 | 0.78973 | 0.50543 | 1.3262e-09 | 0 | 0 | 0 | 0 | 0 | 1 | -90 | 90 | 0.028861 | 0.0072361 | -0.028854 | -0.0072316
2 | 4 | 1.3818 | 0.88433 | 2.3204e-09 | 0 | 0 | 0 | 0 | 0 | 1 | -90 | 90 | -0.057224 | -0.014355 | 0.057273 | 0.014386
4 | 6 | 2.7316 | 1.7482 | 4.5871e-09 | 0 | 0 | 0 | 0 | 0 | 1 | -90 | 90 | -0.063911 | -0.01605 | 0.064034 | 0.016128
4 | 7 | 2.037 | 1.3037 | 3.4207e-09 | 0 | 0 | 0 | 0 | 0 | 1 | -90 | 90 | 0.006638 | 0.0016638 | -0.006637 | -0.0016635
6 | 10 | 1.2554 | 0.80346 | 2.1082e-09 | 0 | 0 | 0 | 0 | 0 | 1 | -90 | 90 | -0.077263 | -0.019444 | 0.077345 | 0.019496
7 | 9 | 2.681 | 1.7158 | 4.5021e-09 | 0 | 0 | 0 | 0 | 0 | 1 | -90 | 90 | 0.006637 | 0.0016635 | -0.0066357 | -0.0016631
10 | 11 | 0.89411 | 0.57223 | 1.5015e-09 | 0 | 0 | 0 | 0 | 0 | 1 | -90 | 90 | -0.078728 | -0.019842 | 0.078788 | 0.019881
11 | 12 | 0.27058 | 0.17317 | 4.5437e-10 | 0 | 0 | 0 | 0 | 0 | 1 | -90 | 90 | -0.085718 | -0.021617 | 0.085739 | 0.021631
12 | 13 | 1.5964 | 1.0217 | 2.6809e-09 | 0 | 0 | 0 | 0 | 0 | 1 | -90 | 90 | -0.088713 | -0.022377 | 0.08885 | 0.022464
13 | 14 | 1.037 | 0.6637 | 1.7415e-09 | 0 | 0 | 0 | 0 | 0 | 1 | -90 | 90 | -0.08885 | -0.022464 | 0.088939 | 0.02252
14 | 30 | 1.4433 | 0.92372 | 2.4237e-09 | 0 | 0 | 0 | 0 | 0 | 1 | -90 | 90 | 0.11781 | 0.029898 | -0.11759 | -0.02976
14 | 27 | 0.81368 | 0.52076 | 2.7328e-09 | 0 | 0 | 0 | 0 | 0 | 1 | -90 | 90 | -0.20675 | -0.052419 | 0.20712 | 0.052659
30 | 31 | 1.3166 | 0.84261 | 2.2109e-09 | 0 | 0 | 0 | 0 | 0 | 1 | -90 | 90 | 0.1125 | 0.028483 | -0.11232 | -0.028367
27 | 25 | 0.20287 | 0.12984 | 1.022e-09 | 0 | 0 | 0 | 0 | 0 | 1 | -90 | 90 | -0.21189 | -0.053853 | 0.21199 | 0.053916
15 | 59 | 2.0348 | 1.3022 | 3.4169e-09 | 0 | 0 | 0 | 0 | 0 | 1 | -90 | 90 | -0.0040686 | -0.0010197 | 0.004069 | 0.0010197
59 | 60 | 0.22178 | 0.14194 | 3.7243e-10 | 0 | 0 | 0 | 0 | 0 | 1 | -90 | 90 | -0.0070203 | -0.0017593 | 0.0070204 | 0.0017594
31 | 32 | 1.5167 | 0.97068 | 2.5469e-09 | 0 | 0 | 0 | 0 | 0 | 1 | -90 | 90 | 0.031764 | 0.0079715 | -0.031747 | -0.0079611
31 | 33 | 2.948 | 1.8867 | 4.9504e-09 | 0 | 0 | 0 | 0 | 0 | 1 | -90 | 90 | 0.080553 | 0.020396 | -0.080345 | -0.020263
25 | 26 | 0.3688 | 0.23603 | 1.8579e-09 | 0 | 0 | 0 | 0 | 0 | 1 | -90 | 90 | -0.21928 | -0.055743 | 0.21947 | 0.055865
60 | 61 | 1.7975 | 1.1504 | 3.0184e-09 | 0 | 0 | 0 | 0 | 0 | 1 | -90 | 90 | -0.0085387 | -0.0021399 | 0.0085401 | 0.0021406
16 | 17 | 0.34033 | 0.21781 | 1.7145e-09 | 0 | 0 | 0 | 0 | 0 | 1 | -90 | 90 | -0.23017 | -0.057855 | 0.23037 | 0.057977
16 | 18 | 0.11258 | 0.072054 | 5.6718e-10 | 0 | 0 | 0 | 0 | 0 | 1 | -90 | 90 | 0.18208 | 0.0458 | -0.18204 | -0.045775
17 | 19 | 0.29153 | 0.18658 | 1.4687e-09 | 0 | 0 | 0 | 0 | 0 | 1 | -90 | 90 | 0.28435 | 0.072691 | -0.2841 | -0.072531
18 | 20 | 0.1303 | 0.083391 | 6.5642e-10 | 0 | 0 | 0 | 0 | 0 | 1 | -90 | 90 | 0.17336 | 0.043599 | -0.17332 | -0.043573
18 | 21 | 3.8556 | 2.4676 | 6.4746e-09 | 0 | 0 | 0 | 0 | 0 | 1 | -90 | 90 | 0.0086775 | 0.0021752 | -0.0086744 | -0.0021739
19 | 22 | 0.22568 | 0.14444 | 1.137e-09 | 0 | 0 | 0 | 0 | 0 | 1 | -90 | 90 | 0.28052 | 0.071634 | -0.28034 | -0.071513
20 | 23 | 0.578 | 0.36992 | 1.9412e-09 | 0 | 0 | 0 | 0 | 0 | 1 | -90 | 90 | 0.1452 | 0.036526 | -0.14507 | -0.036443
21 | 24 | 0.77865 | 0.49834 | 1.3076e-09 | 0 | 0 | 0 | 0 | 0 | 1 | -90 | 90 | 0.0033172 | 0.00083122 | -0.0033171 | -0.0008313
22 | 41 | 1.5401 | 0.98565 | 2.5862e-09 | 0 | 0 | 0 | 0 | 0 | 1 | -90 | 90 | 0.046805 | 0.01182 | -0.046769 | -0.011797
22 | 42 | 0.45439 | 0.29081 | 2.2891e-09 | 0 | 0 | 0 | 0 | 0 | 1 | -90 | 90 | 0.23353 | 0.059693 | -0.23327 | -0.059523
23 | 37 | 0.3884 | 0.24858 | 6.5223e-10 | 0 | 0 | 0 | 0 | 0 | 1 | -90 | 90 | 0.13083 | 0.032874 | -0.13076 | -0.032828
24 | 98 | 0.36249 | 0.23199 | 6.0871e-10 | 0 | 0 | 0 | 0 | 0 | 1 | -90 | 90 | 0.0008267 | 0.00020713 | -0.0008267 | -0.00020719
41 | 43 | 0.023263 | 0.014888 | 3.9064e-11 | 0 | 0 | 0 | 0 | 0 | 1 | -90 | 90 | 0.045317 | 0.011434 | -0.045316 | -0.011433
42 | 44 | 0.26441 | 0.16923 | 1.3321e-09 | 0 | 0 | 0 | 0 | 0 | 1 | -90 | 90 | 0.23188 | 0.059177 | -0.23173 | -0.05908
37 | 36 | 0.78897 | 0.50494 | 1.3249e-09 | 0 | 0 | 0 | 0 | 0 | 1 | -90 | 90 | 0.089918 | 0.022593 | -0.08985 | -0.02255
43 | 97 | 2.1283 | 1.3621 | 3.574e-09 | 0 | 0 | 0 | 0 | 0 | 1 | -90 | 90 | 0.044506 | 0.01123 | -0.044461 | -0.011202
44 | 29 | 0.03236 | 0.02071 | 1.6302e-10 | 0 | 0 | 0 | 0 | 0 | 1 | -90 | 90 | 0.2304 | 0.058746 | -0.23038 | -0.058734
36 | 38 | 2.5082 | 1.6052 | 4.2119e-09 | 0 | 0 | 0 | 0 | 0 | 1 | -90 | 90 | 0.054228 | 0.013622 | -0.054149 | -0.013572
26 | 28 | 0.0038879 | 0.0024883 | 1.9587e-11 | 0 | 0 | 0 | 0 | 0 | 1 | -90 | 90 | -0.22351 | -0.056878 | 0.22351 | 0.056879
28 | 29 | 0.61904 | 0.39618 | 3.1186e-09 | 0 | 0 | 0 | 0 | 0 | 1 | -90 | 90 | -0.22679 | -0.057702 | 0.22714 | 0.057921
29 | 100 | 1.7462 | 1.1176 | 2.9323e-09 | 0 | 0 | 0 | 0 | 0 | 1 | -90 | 90 | 0.0032462 | 0.00081337 | -0.003246 | -0.00081354
32 | 34 | 1.3139 | 0.8409 | 2.2064e-09 | 0 | 0 | 0 | 0 | 0 | 1 | -90 | 90 | 0.024657 | 0.0061841 | -0.024648 | -0.0061788
33 | 35 | 0.34586 | 0.22135 | 5.808e-10 | 0 | 0 | 0 | 0 | 0 | 1 | -90 | 90 | 0.074267 | 0.01874 | -0.074246 | -0.018726
34 | 55 | 0.70412 | 0.45063 | 1.1824e-09 | 0 | 0 | 0 | 0 | 0 | 1 | -90 | 90 | 0.019812 | 0.0049666 | -0.019809 | -0.0049647
35 | 54 | 1.9277 | 1.2337 | 3.2371e-09 | 0 | 0 | 0 | 0 | 0 | 1 | -90 | 90 | 0.064711 | 0.016337 | -0.064622 | -0.01628
55 | 56 | 0.0058334 | 0.0037334 | 9.7958e-12 | 0 | 0 | 0 | 0 | 0 | 1 | -90 | 90 | 0.012406 | 0.0031094 | -0.012406 | -0.0031094
54 | 52 | 1.342 | 0.85887 | 2.2535e-09 | 0 | 0 | 0 | 0 | 0 | 1 | -90 | 90 | 0.05758 | 0.014515 | -0.057531 | -0.014484
56 | 101 | 1.9848 | 1.2702 | 3.333e-09 | 0 | 0 | 0 | 0 | 0 | 1 | -90 | 90 | 0.0085521 | 0.0021436 | -0.0085505 | -0.0021429
52 | 53 | 3.7362 | 2.3912 | 6.274e-09 | 0 | 0 | 0 | 0 | 0 | 1 | -90 | 90 | 0.039656 | 0.010001 | -0.039591 | -0.0099602
52 | 47 | 2.4523 | 1.5695 | 4.1181e-09 | 0 | 0 | 0 | 0 | 0 | 1 | -90 | 90 | 0.017875 | 0.0044832 | -0.017866 | -0.0044781
38 | 39 | 0.34824 | 0.22287 | 5.8478e-10 | 0 | 0 | 0 | 0 | 0 | 1 | -90 | 90 | 0.019336 | 0.0048467 | -0.019334 | -0.0048459
39 | 40 | 0.099807 | 0.063876 | 1.676e-10 | 0 | 0 | 0 | 0 | 0 | 1 | -90 | 90 | 0.017299 | 0.0043358 | -0.017299 | -0.0043356
40 | 103 | 0.34784 | 0.22262 | 5.8412e-10 | 0 | 0 | 0 | 0 | 0 | 1 | -90 | 90 | 0.010093 | 0.0025297 | -0.010093 | -0.0025296
97 | 95 | 1.266 | 0.81023 | 2.1259e-09 | 0 | 0 | 0 | 0 | 0 | 1 | -90 | 90 | 0.043545 | 0.010972 | -0.04352 | -0.010956
95 | 87 | 2.2351 | 1.4304 | 3.7533e-09 | 0 | 0 | 0 | 0 | 0 | 1 | -90 | 90 | 0.042843 | 0.010786 | -0.042799 | -0.010759
45 | 47 | 1.5661 | 1.0023 | 2.63e-09 | 0 | 0 | 0 | 0 | 0 | 1 | -90 | 90 | -0.009042 | -0.0022662 | 0.0090434 | 0.0022668
47 | 51 | 0.39111 | 0.25031 | 6.5677e-10 | 0 | 0 | 0 | 0 | 0 | 1 | -90 | 90 | 0.0088226 | 0.0022113 | -0.0088223 | -0.0022111
49 | 88 | 1.8594 | 1.19 | 3.1224e-09 | 0 | 0 | 0 | 0 | 0 | 1 | -90 | 90 | 0.0057141 | 0.0014321 | -0.0057135 | -0.0014319
49 | 50 | 2.4137 | 1.5448 | 4.0532e-09 | 0 | 0 | 0 | 0 | 0 | 1 | -90 | 90 | -0.0057141 | -0.0014321 | 0.005715 | 0.0014322
50 | 102 | 0.97056 | 0.62116 | 1.6298e-09 | 0 | 0 | 0 | 0 | 0 | 1 | -90 | 90 | -0.005715 | -0.0014322 | 0.0057153 | 0.0014323
102 | 101 | 0.16195 | 0.10365 | 2.7195e-10 | 0 | 0 | 0 | 0 | 0 | 1 | -90 | 90 | -0.0085504 | -0.0021428 | 0.0085505 | 0.0021429
53 | 58 | 1.063 | 0.6803 | 1.785e-09 | 0 | 0 | 0 | 0 | 0 | 1 | -90 | 90 | 0.039591 | 0.0099603 | -0.039573 | -0.0099486
58 | 73 | 1.2319 | 0.78843 | 2.0687e-09 | 0 | 0 | 0 | 0 | 0 | 1 | -90 | 90 | 0.037885 | 0.0095256 | -0.037865 | -0.0095133
73 | 71 | 0.93684 | 0.59958 | 1.5732e-09 | 0 | 0 | 0 | 0 | 0 | 1 | -90 | 90 | 0.034762 | 0.0087356 | -0.03475 | -0.0087277
73 | 74 | 0.33771 | 0.21613 | 5.671e-10 | 0 | 0 | 0 | 0 | 0 | 1 | -90 | 90 | 0.0031031 | 0.0007777 | -0.0031031 | -0.00077773
72 | 69 | 1.763 | 1.1283 | 2.9606e-09 | 0 | 0 | 0 | 0 | 0 | 1 | -90 | 90 | -0.0046758 | -0.0011718 | 0.0046762 | 0.0011718
72 | 70 | 1.9406 | 1.242 | 3.2588e-09 | 0 | 0 | 0 | 0 | 0 | 1 | -90 | 90 | 0.0046758 | 0.0011718 | -0.0046753 | -0.0011718
69 | 67 | 1.7784 | 1.1382 | 2.9864e-09 | 0 | 0 | 0 | 0 | 0 | 1 | -90 | 90 | -0.016431 | -0.0041221 | 0.016437 | 0.0041252
69 | 65 | 2.988 | 1.9123 | 5.0176e-09 | 0 | 0 | 0 | 0 | 0 | 1 | -90 | 90 | 0.011755 | 0.0029503 | -0.01175 | -0.0029478
71 | 68 | 1.8351 | 1.1744 | 3.0815e-09 | 0 | 0 | 0 | 0 | 0 | 1 | -90 | 90 | 0.026773 | 0.0067286 | -0.026759 | -0.0067196
61 | 62 | 0.69842 | 0.44699 | 1.1728e-09 | 0 | 0 | 0 | 0 | 0 | 1 | -90 | 90 | -0.0092646 | -0.0023221 | 0.0092652 | 0.0023225
62 | 63 | 1.4925 | 0.95519 | 2.5063e-09 | 0 | 0 | 0 | 0 | 0 | 1 | -90 | 90 | -0.010017 | -0.0025109 | 0.010019 | 0.0025118
63 | 64 | 0.86549 | 0.55391 | 1.4534e-09 | 0 | 0 | 0 | 0 | 0 | 1 | -90 | 90 | -0.010835 | -0.0027164 | 0.010836 | 0.002717
64 | 65 | 4.0264 | 2.5769 | 6.7614e-09 | 0 | 0 | 0 | 0 | 0 | 1 | -90 | 90 | -0.011744 | -0.0029445 | 0.01175 | 0.0029478
67 | 66 | 1.9879 | 1.2722 | 3.3382e-09 | 0 | 0 | 0 | 0 | 0 | 1 | -90 | 90 | -0.021239 | -0.0053289 | 0.021249 | 0.005335
66 | 68 | 1.2906 | 0.82596 | 2.1672e-09 | 0 | 0 | 0 | 0 | 0 | 1 | -90 | 90 | -0.026749 | -0.0067132 | 0.026759 | 0.0067196
75 | 76 | 0.29766 | 0.1905 | 4.9984e-10 | 0 | 0 | 0 | 0 | 0 | 1 | -90 | 90 | 0.0048697 | 0.0012205 | -0.0048696 | -0.0012205
75 | 77 | 0.96568 | 0.61803 | 1.6216e-09 | 0 | 0 | 0 | 0 | 0 | 1 | -90 | 90 | -0.012436 | -0.0031168 | 0.012438 | 0.0031177
77 | 78 | 2.6572 | 1.7006 | 4.4621e-09 | 0 | 0 | 0 | 0 | 0 | 1 | -90 | 90 | -0.012438 | -0.0031177 | 0.012442 | 0.0031201
78 | 79 | 2.6724 | 1.7104 | 4.4877e-09 | 0 | 0 | 0 | 0 | 0 | 1 | -90 | 90 | -0.014299 | -0.0035855 | 0.014305 | 0.0035889
96 | 87 | 0.49181 | 0.31476 | 8.2589e-10 | 0 | 0 | 0 | 0 | 0 | 1 | -90 | 90 | -0.034337 | -0.0086356 | 0.034343 | 0.0086395
96 | 92 | 3.0042 | 1.9227 | 5.0449e-09 | 0 | 0 | 0 | 0 | 0 | 1 | -90 | 90 | 0.030195 | 0.0075976 | -0.030166 | -0.0075793
87 | 85 | 2.2003 | 1.4082 | 3.6949e-09 | 0 | 0 | 0 | 0 | 0 | 1 | -90 | 90 | 0.0084561 | 0.0021191 | -0.0084544 | -0.0021184
92 | 90 | 0.80716 | 0.51658 | 1.3554e-09 | 0 | 0 | 0 | 0 | 0 | 1 | -90 | 90 | 0.024897 | 0.0062587 | -0.024891 | -0.0062554
83 | 84 | 3.6134 | 2.3126 | 6.0678e-09 | 0 | 0 | 0 | 0 | 0 | 1 | -90 | 90 | -0.0044444 | -0.0011139 | 0.0044452 | 0.0011138
84 | 85 | 1.9036 | 1.2183 | 3.1967e-09 | 0 | 0 | 0 | 0 | 0 | 1 | -90 | 90 | -0.0044452 | -0.0011138 | 0.0044456 | 0.0011137
79 | 80 | 0.99308 | 0.63557 | 1.6677e-09 | 0 | 0 | 0 | 0 | 0 | 1 | -90 | 90 | 0.0011044 | 0.00027663 | -0.0011044 | -0.00027679
79 | 81 | 5.8203 | 3.725 | 9.7738e-09 | 0 | 0 | 0 | 0 | 0 | 1 | -90 | 90 | -0.01541 | -0.0038655 | 0.015425 | 0.0038742
81 | 99 | 3.1442 | 2.0123 | 5.2799e-09 | 0 | 0 | 0 | 0 | 0 | 1 | -90 | 90 | -0.015425 | -0.0038741 | 0.015433 | 0.0038788
99 | 94 | 0.03239 | 0.02073 | 5.4392e-11 | 0 | 0 | 0 | 0 | 0 | 1 | -90 | 90 | -0.016824 | -0.0042275 | 0.016824 | 0.0042276
94 | 93 | 1.7509 | 1.1206 | 2.9403e-09 | 0 | 0 | 0 | 0 | 0 | 1 | -90 | 90 | -0.017873 | -0.0044905 | 0.017879 | 0.004494
89 | 90 | 0.67045 | 0.42909 | 1.1259e-09 | 0 | 0 | 0 | 0 | 0 | 1 | -90 | 90 | -0.021955 | -0.0055183 | 0.021959 | 0.0055205
89 | 91 | 1.6629 | 1.0643 | 2.7925e-09 | 0 | 0 | 0 | 0 | 0 | 1 | -90 | 90 | 0.020736 | 0.0052127 | -0.020728 | -0.0052081
91 | 93 | 0.0012872 | 0.00082384 | 2.1616e-12 | 0 | 0 | 0 | 0 | 0 | 1 | -90 | 90 | 0.019599 | 0.004925 | -0.019599 | -0.004925