## bus_data
BUS_I | BUS_TYPE | Pd | Qd | Gs | Bs | area | Vm | Va | baseKV | zone | Vmax | Vmin
1 | 1 | 0.002556 | 0.00064059 | 0 | 0 | 1 | 0.9727 | -0.52651 | 0.4 | 1 | 1.1 | 0.9
2 | 1 | 0.012533 | 0.0031411 | 0 | 0 | 1 | 0.9723 | -0.5344 | 0.4 | 1 | 1.1 | 0.9
3 | 1 | 0 | 0 | 0 | 0 | 1 | 0.97209 | -0.53855 | 0.4 | 1 | 1.1 | 0.9
12 | 1 | 0.012119 | 0.0030372 | 0 | 0 | 1 | 0.97411 | -0.49874 | 0.4 | 1 | 1.1 | 0.9
17 | 1 | 0.026888 | 0.0067387 | 0 | 0 | 1 | 0.97079 | -0.5644 | 0.4 | 1 | 1.1 | 0.9
10 | 1 | 0.010257 | 0.0025706 | 0 | 0 | 1 | 0.97424 | -0.49617 | 0.4 | 1 | 1.1 | 0.9
5 | 1 | 0.0016829 | 0.00042178 | 0 | 0 | 1 | 0.97957 | -0.39351 | 0.4 | 1 | 1.1 | 0.9
7 | 1 | 0 | 0 | 0 | 0 | 1 | 0.97968 | -0.39133 | 0.4 | 1 | 1.1 | 0.9
6 | 1 | 0 | 0 | 0 | 0 | 1 | 0.98061 | -0.37222 | 0.4 | 1 | 1.1 | 0.9
8 | 1 | 0.0011007 | 0.00027585 | 0 | 0 | 1 | 0.98059 | -0.37266 | 0.4 | 1 | 1.1 | 0.9
9 | 1 | 0.0026736 | 0.00067006 | 0 | 0 | 1 | 0.98065 | -0.37142 | 0.4 | 1 | 1.1 | 0.9
166 | 1 | 0 | 0 | 0 | 0 | 1 | 0.97989 | -0.38708 | 0.4 | 1 | 1.1 | 0.9
205 | 1 | 0.0029072 | 0.00072862 | 0 | 0 | 1 | 0.97889 | -0.40687 | 0.4 | 1 | 1.1 | 0.9
208 | 1 | 0.0032014 | 0.00080234 | 0 | 0 | 1 | 0.97844 | -0.41571 | 0.4 | 1 | 1.1 | 0.9
207 | 1 | 0 | 0 | 0 | 0 | 1 | 0.97857 | -0.41317 | 0.4 | 1 | 1.1 | 0.9
181 | 1 | 0.0039989 | 0.0010022 | 0 | 0 | 1 | 0.98067 | -0.37114 | 0.4 | 1 | 1.1 | 0.9
167 | 1 | 0.0058098 | 0.0014561 | 0 | 0 | 1 | 0.9798 | -0.38886 | 0.4 | 1 | 1.1 | 0.9
165 | 1 | 0.0012788 | 0.00032049 | 0 | 0 | 1 | 0.98023 | -0.38051 | 0.4 | 1 | 1.1 | 0.9
206 | 1 | 0.0012999 | 0.00032579 | 0 | 0 | 1 | 0.97866 | -0.41134 | 0.4 | 1 | 1.1 | 0.9
173 | 1 | 0.00060134 | 0.00015071 | 0 | 0 | 1 | 0.99838 | -0.031181 | 0.4 | 1 | 1.1 | 0.9
171 | 1 | 0.00067951 | 0.0001703 | 0 | 0 | 1 | 0.99839 | -0.031029 | 0.4 | 1 | 1.1 | 0.9
180 | 1 | 0.0020473 | 0.0005131 | 0 | 0 | 1 | 0.98079 | -0.36872 | 0.4 | 1 | 1.1 | 0.9
11 | 1 | 0.011495 | 0.002881 | 0 | 0 | 1 | 0.97488 | -0.48375 | 0.4 | 1 | 1.1 | 0.9
13 | 1 | 0 | 0 | 0 | 0 | 1 | 0.97517 | -0.47786 | 0.4 | 1 | 1.1 | 0.9
14 | 1 | 0.0011358 | 0.00028466 | 0 | 0 | 1 | 0.97544 | -0.47258 | 0.4 | 1 | 1.1 | 0.9
16 | 1 | 0.011043 | 0.0027676 | 0 | 0 | 1 | 0.97563 | -0.46897 | 0.4 | 1 | 1.1 | 0.9
18 | 1 | 0.0010365 | 0.00025978 | 0 | 0 | 1 | 0.97595 | -0.46271 | 0.4 | 1 | 1.1 | 0.9
19 | 1 | 0.0022287 | 0.00055856 | 0 | 0 | 1 | 0.97704 | -0.44126 | 0.4 | 1 | 1.1 | 0.9
20 | 1 | 0 | 0 | 0 | 0 | 1 | 0.97733 | -0.43559 | 0.4 | 1 | 1.1 | 0.9
21 | 1 | 0 | 0 | 0 | 0 | 1 | 0.97641 | -0.45363 | 0.4 | 1 | 1.1 | 0.9
22 | 1 | 0.0041789 | 0.0010473 | 0 | 0 | 1 | 0.97801 | -0.42233 | 0.4 | 1 | 1.1 | 0.9
23 | 1 | 0.023968 | 0.0060069 | 0 | 0 | 1 | 0.97521 | -0.47731 | 0.4 | 1 | 1.1 | 0.9
24 | 1 | 0.017936 | 0.0044953 | 0 | 0 | 1 | 0.97877 | -0.40745 | 0.4 | 1 | 1.1 | 0.9
28 | 1 | 0 | 0 | 0 | 0 | 1 | 0.98062 | -0.37137 | 0.4 | 1 | 1.1 | 0.9
27 | 1 | 0 | 0 | 0 | 0 | 1 | 0.98032 | -0.37718 | 0.4 | 1 | 1.1 | 0.9
26 | 1 | 0 | 0 | 0 | 0 | 1 | 0.98028 | -0.37792 | 0.4 | 1 | 1.1 | 0.9
68 | 1 | 0 | 0 | 0 | 0 | 1 | 0.98114 | -0.36116 | 0.4 | 1 | 1.1 | 0.9
25 | 1 | 0.0062841 | 0.0015749 | 0 | 0 | 1 | 0.9802 | -0.37952 | 0.4 | 1 | 1.1 | 0.9
49 | 1 | 0.0019081 | 0.00047823 | 0 | 0 | 1 | 0.98228 | -0.33893 | 0.4 | 1 | 1.1 | 0.9
29 | 1 | 0.0016627 | 0.0004167 | 0 | 0 | 1 | 0.98352 | -0.31541 | 0.4 | 1 | 1.1 | 0.9
30 | 1 | 0.0065581 | 0.0016436 | 0 | 0 | 1 | 0.98335 | -0.31864 | 0.4 | 1 | 1.1 | 0.9
31 | 1 | 0.0020425 | 0.0005119 | 0 | 0 | 1 | 0.98379 | -0.31005 | 0.4 | 1 | 1.1 | 0.9
32 | 1 | 0.0064042 | 0.001605 | 0 | 0 | 1 | 0.9833 | -0.31957 | 0.4 | 1 | 1.1 | 0.9
33 | 1 | 0.0024668 | 0.00061824 | 0 | 0 | 1 | 0.98388 | -0.30822 | 0.4 | 1 | 1.1 | 0.9
35 | 1 | 0.0017079 | 0.00042805 | 0 | 0 | 1 | 0.98427 | -0.30067 | 0.4 | 1 | 1.1 | 0.9
36 | 1 | 0.0018093 | 0.00045345 | 0 | 0 | 1 | 0.98429 | -0.30034 | 0.4 | 1 | 1.1 | 0.9
84 | 1 | 0.0065431 | 0.0016399 | 0 | 0 | 1 | 0.9896 | -0.19869 | 0.4 | 1 | 1.1 | 0.9
82 | 1 | 0.0064892 | 0.0016264 | 0 | 0 | 1 | 0.98983 | -0.19421 | 0.4 | 1 | 1.1 | 0.9
37 | 1 | 0.0022282 | 0.00055845 | 0 | 0 | 1 | 0.98469 | -0.29246 | 0.4 | 1 | 1.1 | 0.9
38 | 1 | 0.0016087 | 0.00040317 | 0 | 0 | 1 | 0.98494 | -0.28767 | 0.4 | 1 | 1.1 | 0.9
39 | 1 | 0.0021472 | 0.00053813 | 0 | 0 | 1 | 0.98519 | -0.28282 | 0.4 | 1 | 1.1 | 0.9
40 | 1 | 0 | 0 | 0 | 0 | 1 | 0.98556 | -0.27549 | 0.4 | 1 | 1.1 | 0.9
41 | 1 | 0.0016849 | 0.00042229 | 0 | 0 | 1 | 0.98487 | -0.28889 | 0.4 | 1 | 1.1 | 0.9
42 | 1 | 0 | 0 | 0 | 0 | 1 | 0.98601 | -0.26676 | 0.4 | 1 | 1.1 | 0.9
43 | 1 | 0 | 0 | 0 | 0 | 1 | 0.98383 | -0.30899 | 0.4 | 1 | 1.1 | 0.9
44 | 1 | 0.0016725 | 0.00041917 | 0 | 0 | 1 | 0.98716 | -0.24465 | 0.4 | 1 | 1.1 | 0.9
45 | 1 | 0.0011436 | 0.00028661 | 0 | 0 | 1 | 0.9847 | -0.29228 | 0.4 | 1 | 1.1 | 0.9
46 | 1 | 0.005039 | 0.0012629 | 0 | 0 | 1 | 0.98381 | -0.30932 | 0.4 | 1 | 1.1 | 0.9
47 | 1 | 0.0034125 | 0.00085526 | 0 | 0 | 1 | 0.98299 | -0.32517 | 0.4 | 1 | 1.1 | 0.9
53 | 1 | 0.00083263 | 0.00020868 | 0 | 0 | 1 | 0.98725 | -0.24287 | 0.4 | 1 | 1.1 | 0.9
50 | 1 | 0.0014466 | 0.00036256 | 0 | 0 | 1 | 0.98379 | -0.30994 | 0.4 | 1 | 1.1 | 0.9
48 | 1 | 0.0032973 | 0.00082637 | 0 | 0 | 1 | 0.98366 | -0.31222 | 0.4 | 1 | 1.1 | 0.9
57 | 1 | 0.00073113 | 0.00018324 | 0 | 0 | 1 | 0.98728 | -0.24241 | 0.4 | 1 | 1.1 | 0.9
51 | 1 | 0.0011684 | 0.00029283 | 0 | 0 | 1 | 0.98332 | -0.31911 | 0.4 | 1 | 1.1 | 0.9
63 | 1 | 0.0028655 | 0.00071815 | 0 | 0 | 1 | 0.98354 | -0.31458 | 0.4 | 1 | 1.1 | 0.9
52 | 1 | 0.0015358 | 0.0003849 | 0 | 0 | 1 | 0.98306 | -0.32437 | 0.4 | 1 | 1.1 | 0.9
60 | 1 | 0.0014837 | 0.00037185 | 0 | 0 | 1 | 0.9825 | -0.33519 | 0.4 | 1 | 1.1 | 0.9
61 | 1 | 0.0033534 | 0.00084043 | 0 | 0 | 1 | 0.98212 | -0.34264 | 0.4 | 1 | 1.1 | 0.9
55 | 1 | 0.0019235 | 0.00048207 | 0 | 0 | 1 | 0.98829 | -0.22287 | 0.4 | 1 | 1.1 | 0.9
54 | 1 | 0.0015223 | 0.00038153 | 0 | 0 | 1 | 0.98976 | -0.19459 | 0.4 | 1 | 1.1 | 0.9
56 | 1 | 0.0019796 | 0.00049614 | 0 | 0 | 1 | 0.99057 | -0.1791 | 0.4 | 1 | 1.1 | 0.9
58 | 1 | 0.0013793 | 0.00034569 | 0 | 0 | 1 | 0.99094 | -0.17205 | 0.4 | 1 | 1.1 | 0.9
59 | 1 | 0.0018606 | 0.0004663 | 0 | 0 | 1 | 0.99102 | -0.17056 | 0.4 | 1 | 1.1 | 0.9
77 | 1 | 0.002665 | 0.00066792 | 0 | 0 | 1 | 0.99135 | -0.16417 | 0.4 | 1 | 1.1 | 0.9
74 | 1 | 0.0021692 | 0.00054365 | 0 | 0 | 1 | 0.9921 | -0.14998 | 0.4 | 1 | 1.1 | 0.9
62 | 1 | 0.0024547 | 0.00061521 | 0 | 0 | 1 | 0.982 | -0.3449 | 0.4 | 1 | 1.1 | 0.9
64 | 1 | 0.0031654 | 0.00079333 | 0 | 0 | 1 | 0.98168 | -0.35125 | 0.4 | 1 | 1.1 | 0.9
65 | 1 | 0.0047176 | 0.0011824 | 0 | 0 | 1 | 0.98153 | -0.35418 | 0.4 | 1 | 1.1 | 0.9
66 | 1 | 0.0025084 | 0.00062867 | 0 | 0 | 1 | 0.98149 | -0.35506 | 0.4 | 1 | 1.1 | 0.9
67 | 1 | 0.0039671 | 0.00099424 | 0 | 0 | 1 | 0.98115 | -0.36168 | 0.4 | 1 | 1.1 | 0.9
178 | 1 | 0.0026445 | 0.00066277 | 0 | 0 | 1 | 0.98109 | -0.36287 | 0.4 | 1 | 1.1 | 0.9
179 | 1 | 0.0020074 | 0.00050311 | 0 | 0 | 1 | 0.98087 | -0.3672 | 0.4 | 1 | 1.1 | 0.9
69 | 1 | 0.0020953 | 0.00052514 | 0 | 0 | 1 | 0.99163 | -0.15933 | 0.4 | 1 | 1.1 | 0.9
70 | 1 | 0.001907 | 0.00047793 | 0 | 0 | 1 | 0.99215 | -0.14931 | 0.4 | 1 | 1.1 | 0.9
71 | 1 | 0.0025088 | 0.00062877 | 0 | 0 | 1 | 0.99109 | -0.16976 | 0.4 | 1 | 1.1 | 0.9
72 | 1 | 0 | 0 | 0 | 0 | 1 | 0.99343 | -0.12456 | 0.4 | 1 | 1.1 | 0.9
73 | 1 | 0.0016938 | 0.00042452 | 0 | 0 | 1 | 0.99068 | -0.17776 | 0.4 | 1 | 1.1 | 0.9
75 | 1 | 0 | 0 | 0 | 0 | 1 | 0.9951 | -0.092855 | 0.4 | 1 | 1.1 | 0.9
76 | 1 | 0 | 0 | 0 | 0 | 1 | 0.98987 | -0.1935 | 0.4 | 1 | 1.1 | 0.9
78 | 1 | 0.0019827 | 0.00049692 | 0 | 0 | 1 | 0.9939 | -0.1158 | 0.4 | 1 | 1.1 | 0.9
80 | 1 | 0.0023303 | 0.00058403 | 0 | 0 | 1 | 0.99753 | -0.046603 | 0.4 | 1 | 1.1 | 0.9
81 | 1 | 0 | 0 | 0 | 0 | 1 | 0.98984 | -0.19399 | 0.4 | 1 | 1.1 | 0.9
88 | 1 | 0.0033368 | 0.00083629 | 0 | 0 | 1 | 0.99254 | -0.14174 | 0.4 | 1 | 1.1 | 0.9
79 | 1 | 0.003241 | 0.00081228 | 0 | 0 | 1 | 0.98012 | -0.38259 | 0.4 | 1 | 1.1 | 0.9
89 | 1 | 0.0025323 | 0.00063465 | 0 | 0 | 1 | 0.98017 | -0.38174 | 0.4 | 1 | 1.1 | 0.9
85 | 1 | 0.0023969 | 0.00060071 | 0 | 0 | 1 | 0.99904 | -0.018095 | 0.4 | 1 | 1.1 | 0.9
83 | 1 | 0.00075774 | 0.00018991 | 0 | 0 | 1 | 0.98983 | -0.1943 | 0.4 | 1 | 1.1 | 0.9
93 | 1 | 0.0028856 | 0.00072319 | 0 | 0 | 1 | 0.99252 | -0.14221 | 0.4 | 1 | 1.1 | 0.9
154 | 1 | 0.0025407 | 0.00063677 | 0 | 0 | 1 | 0.98027 | -0.37979 | 0.4 | 1 | 1.1 | 0.9
86 | 1 | 0.0026415 | 0.00066202 | 0 | 0 | 1 | 0.99946 | -0.010159 | 0.4 | 1 | 1.1 | 0.9
87 | 3 | 0.0022268 | 0.0005581 | 0 | 0 | 1 | 1 | 0 | 0.4 | 1 | 1.1 | 0.9
90 | 1 | 0.001673 | 0.0004193 | 0 | 0 | 1 | 0.99956 | -0.0085174 | 0.4 | 1 | 1.1 | 0.9
91 | 1 | 0.0013446 | 0.00033698 | 0 | 0 | 1 | 0.99935 | -0.012558 | 0.4 | 1 | 1.1 | 0.9
94 | 1 | 0 | 0 | 0 | 0 | 1 | 0.99151 | -0.16158 | 0.4 | 1 | 1.1 | 0.9
155 | 1 | 0.0025551 | 0.00064037 | 0 | 0 | 1 | 0.98043 | -0.37652 | 0.4 | 1 | 1.1 | 0.9
92 | 1 | 0.0015914 | 0.00039884 | 0 | 0 | 1 | 0.99909 | -0.017462 | 0.4 | 1 | 1.1 | 0.9
177 | 1 | 0.0015736 | 0.00039439 | 0 | 0 | 1 | 0.99893 | -0.020511 | 0.4 | 1 | 1.1 | 0.9
176 | 1 | 0.0020397 | 0.00051119 | 0 | 0 | 1 | 0.9989 | -0.021225 | 0.4 | 1 | 1.1 | 0.9
95 | 1 | 0.0039896 | 0.00099989 | 0 | 0 | 1 | 0.99095 | -0.1723 | 0.4 | 1 | 1.1 | 0.9
96 | 1 | 0.0016802 | 0.0004211 | 0 | 0 | 1 | 0.99081 | -0.17515 | 0.4 | 1 | 1.1 | 0.9
97 | 1 | 0.0024509 | 0.00061426 | 0 | 0 | 1 | 0.9903 | -0.18481 | 0.4 | 1 | 1.1 | 0.9
98 | 1 | 0.0016956 | 0.00042496 | 0 | 0 | 1 | 0.98983 | -0.19408 | 0.4 | 1 | 1.1 | 0.9
99 | 1 | 0 | 0 | 0 | 0 | 1 | 0.98729 | -0.24288 | 0.4 | 1 | 1.1 | 0.9
109 | 1 | 0.0039202 | 0.00098249 | 0 | 0 | 1 | 0.98933 | -0.20373 | 0.4 | 1 | 1.1 | 0.9
100 | 1 | 0 | 0 | 0 | 0 | 1 | 0.98681 | -0.25218 | 0.4 | 1 | 1.1 | 0.9
101 | 1 | 0.0026586 | 0.0006663 | 0 | 0 | 1 | 0.98559 | -0.27593 | 0.4 | 1 | 1.1 | 0.9
102 | 1 | 0.0020778 | 0.00052076 | 0 | 0 | 1 | 0.98711 | -0.24645 | 0.4 | 1 | 1.1 | 0.9
110 | 1 | 0.0017581 | 0.00044063 | 0 | 0 | 1 | 0.98916 | -0.20707 | 0.4 | 1 | 1.1 | 0.9
106 | 1 | 0.0030541 | 0.00076544 | 0 | 0 | 1 | 0.98636 | -0.26111 | 0.4 | 1 | 1.1 | 0.9
107 | 1 | 0.0029345 | 0.00073545 | 0 | 0 | 1 | 0.98591 | -0.26971 | 0.4 | 1 | 1.1 | 0.9
108 | 1 | 0.0026069 | 0.00065334 | 0 | 0 | 1 | 0.98539 | -0.27971 | 0.4 | 1 | 1.1 | 0.9
103 | 1 | 0.0021057 | 0.00052774 | 0 | 0 | 1 | 0.98687 | -0.25109 | 0.4 | 1 | 1.1 | 0.9
139 | 1 | 0.0040335 | 0.0010109 | 0 | 0 | 1 | 0.98626 | -0.26304 | 0.4 | 1 | 1.1 | 0.9
130 | 1 | 0.0021625 | 0.00054197 | 0 | 0 | 1 | 0.98474 | -0.29259 | 0.4 | 1 | 1.1 | 0.9
145 | 1 | 0 | 0 | 0 | 0 | 1 | 0.98313 | -0.32379 | 0.4 | 1 | 1.1 | 0.9
104 | 1 | 0.00318 | 0.00079698 | 0 | 0 | 1 | 0.9867 | -0.25439 | 0.4 | 1 | 1.1 | 0.9
105 | 1 | 0.0014481 | 0.00036292 | 0 | 0 | 1 | 0.98669 | -0.25465 | 0.4 | 1 | 1.1 | 0.9
157 | 1 | 0.0031695 | 0.00079434 | 0 | 0 | 1 | 0.98668 | -0.25486 | 0.4 | 1 | 1.1 | 0.9
125 | 1 | 0.0034465 | 0.00086377 | 0 | 0 | 1 | 0.98384 | -0.31016 | 0.4 | 1 | 1.1 | 0.9
148 | 1 | 0.0016025 | 0.00040163 | 0 | 0 | 1 | 0.98227 | -0.3406 | 0.4 | 1 | 1.1 | 0.9
149 | 1 | 0.0018206 | 0.00045627 | 0 | 0 | 1 | 0.98196 | -0.34653 | 0.4 | 1 | 1.1 | 0.9
143 | 1 | 0.0031 | 0.00077693 | 0 | 0 | 1 | 0.98261 | -0.33397 | 0.4 | 1 | 1.1 | 0.9
111 | 1 | 0.00074277 | 0.00018615 | 0 | 0 | 1 | 0.98911 | -0.20799 | 0.4 | 1 | 1.1 | 0.9
112 | 1 | 0.0016858 | 0.00042249 | 0 | 0 | 1 | 0.9884 | -0.22183 | 0.4 | 1 | 1.1 | 0.9
116 | 1 | 0 | 0 | 0 | 0 | 1 | 0.98822 | -0.22538 | 0.4 | 1 | 1.1 | 0.9
118 | 1 | 0.0014555 | 0.00036479 | 0 | 0 | 1 | 0.98776 | -0.23425 | 0.4 | 1 | 1.1 | 0.9
114 | 1 | 0.0027489 | 0.00068893 | 0 | 0 | 1 | 0.98807 | -0.22821 | 0.4 | 1 | 1.1 | 0.9
113 | 1 | 0.0023477 | 0.00058839 | 0 | 0 | 1 | 0.98803 | -0.22901 | 0.4 | 1 | 1.1 | 0.9
115 | 1 | 0.0038411 | 0.00096267 | 0 | 0 | 1 | 0.98795 | -0.23062 | 0.4 | 1 | 1.1 | 0.9
117 | 1 | 0.0014711 | 0.00036868 | 0 | 0 | 1 | 0.98793 | -0.23103 | 0.4 | 1 | 1.1 | 0.9
119 | 1 | 0.0017232 | 0.00043186 | 0 | 0 | 1 | 0.98772 | -0.23497 | 0.4 | 1 | 1.1 | 0.9
131 | 1 | 0.002149 | 0.0005386 | 0 | 0 | 1 | 0.98735 | -0.24221 | 0.4 | 1 | 1.1 | 0.9
132 | 1 | 0 | 0 | 0 | 0 | 1 | 0.98706 | -0.24795 | 0.4 | 1 | 1.1 | 0.9
120 | 1 | 0.0024678 | 0.00061848 | 0 | 0 | 1 | 0.98314 | -0.32378 | 0.4 | 1 | 1.1 | 0.9
121 | 1 | 0.0021233 | 0.00053214 | 0 | 0 | 1 | 0.98365 | -0.31383 | 0.4 | 1 | 1.1 | 0.9
122 | 1 | 0.0016299 | 0.00040848 | 0 | 0 | 1 | 0.98308 | -0.32501 | 0.4 | 1 | 1.1 | 0.9
123 | 1 | 0.00217 | 0.00054384 | 0 | 0 | 1 | 0.9838 | -0.31086 | 0.4 | 1 | 1.1 | 0.9
124 | 1 | 0.00219 | 0.00054886 | 0 | 0 | 1 | 0.98257 | -0.3349 | 0.4 | 1 | 1.1 | 0.9
126 | 1 | 0.0028185 | 0.00070639 | 0 | 0 | 1 | 0.98253 | -0.33572 | 0.4 | 1 | 1.1 | 0.9
127 | 1 | 0.0018622 | 0.0004667 | 0 | 0 | 1 | 0.98209 | -0.34422 | 0.4 | 1 | 1.1 | 0.9
128 | 1 | 0.0024655 | 0.00061791 | 0 | 0 | 1 | 0.98195 | -0.34698 | 0.4 | 1 | 1.1 | 0.9
129 | 1 | 0.0021252 | 0.00053261 | 0 | 0 | 1 | 0.98176 | -0.35071 | 0.4 | 1 | 1.1 | 0.9
197 | 1 | 0.0019242 | 0.00048225 | 0 | 0 | 1 | 0.98167 | -0.35253 | 0.4 | 1 | 1.1 | 0.9
198 | 1 | 0.0018995 | 0.00047607 | 0 | 0 | 1 | 0.98151 | -0.35569 | 0.4 | 1 | 1.1 | 0.9
133 | 1 | 0.0015961 | 0.00040003 | 0 | 0 | 1 | 0.98695 | -0.25006 | 0.4 | 1 | 1.1 | 0.9
134 | 1 | 0.0012392 | 0.00031056 | 0 | 0 | 1 | 0.98687 | -0.25152 | 0.4 | 1 | 1.1 | 0.9
135 | 1 | 0.0016766 | 0.00042019 | 0 | 0 | 1 | 0.9869 | -0.25108 | 0.4 | 1 | 1.1 | 0.9
136 | 1 | 0.0021797 | 0.00054627 | 0 | 0 | 1 | 0.98677 | -0.25358 | 0.4 | 1 | 1.1 | 0.9
214 | 1 | 0.0013446 | 0.000337 | 0 | 0 | 1 | 0.98683 | -0.25229 | 0.4 | 1 | 1.1 | 0.9
137 | 1 | 0.002446 | 0.00061304 | 0 | 0 | 1 | 0.98686 | -0.25181 | 0.4 | 1 | 1.1 | 0.9
203 | 1 | 0.0036145 | 0.00090587 | 0 | 0 | 1 | 0.98675 | -0.25397 | 0.4 | 1 | 1.1 | 0.9
138 | 1 | 0.00213 | 0.00053382 | 0 | 0 | 1 | 0.98685 | -0.25206 | 0.4 | 1 | 1.1 | 0.9
204 | 1 | 0.0018207 | 0.0004563 | 0 | 0 | 1 | 0.98672 | -0.2545 | 0.4 | 1 | 1.1 | 0.9
141 | 1 | 0 | 0 | 0 | 0 | 1 | 0.97983 | -0.38834 | 0.4 | 1 | 1.1 | 0.9
195 | 1 | 0 | 0 | 0 | 0 | 1 | 0.97974 | -0.39008 | 0.4 | 1 | 1.1 | 0.9
193 | 1 | 0.0017452 | 0.00043739 | 0 | 0 | 1 | 0.97988 | -0.38732 | 0.4 | 1 | 1.1 | 0.9
183 | 1 | 0 | 0 | 0 | 0 | 1 | 0.98057 | -0.37377 | 0.4 | 1 | 1.1 | 0.9
184 | 1 | 0.0010639 | 0.00026664 | 0 | 0 | 1 | 0.98049 | -0.37545 | 0.4 | 1 | 1.1 | 0.9
185 | 1 | 0.0013937 | 0.00034928 | 0 | 0 | 1 | 0.98036 | -0.37794 | 0.4 | 1 | 1.1 | 0.9
151 | 1 | 0 | 0 | 0 | 0 | 1 | 0.98101 | -0.36527 | 0.4 | 1 | 1.1 | 0.9
209 | 1 | 0.00097123 | 0.00024341 | 0 | 0 | 1 | 0.97971 | -0.39077 | 0.4 | 1 | 1.1 | 0.9
191 | 1 | 0.0017199 | 0.00043104 | 0 | 0 | 1 | 0.97962 | -0.39246 | 0.4 | 1 | 1.1 | 0.9
142 | 1 | 0.0019091 | 0.00047847 | 0 | 0 | 1 | 0.98193 | -0.34722 | 0.4 | 1 | 1.1 | 0.9
144 | 1 | 0 | 0 | 0 | 0 | 1 | 0.98155 | -0.35462 | 0.4 | 1 | 1.1 | 0.9
147 | 1 | 0.0029909 | 0.00074959 | 0 | 0 | 1 | 0.98121 | -0.36132 | 0.4 | 1 | 1.1 | 0.9
146 | 1 | 0.0046862 | 0.0011745 | 0 | 0 | 1 | 0.98085 | -0.3684 | 0.4 | 1 | 1.1 | 0.9
150 | 1 | 0.005882 | 0.0014742 | 0 | 0 | 1 | 0.98085 | -0.36828 | 0.4 | 1 | 1.1 | 0.9
152 | 1 | 0.0018458 | 0.0004626 | 0 | 0 | 1 | 0.9815 | -0.35563 | 0.4 | 1 | 1.1 | 0.9
153 | 1 | 0.0012488 | 0.00031299 | 0 | 0 | 1 | 0.98157 | -0.35434 | 0.4 | 1 | 1.1 | 0.9
162 | 1 | 0 | 0 | 0 | 0 | 1 | 0.98108 | -0.36391 | 0.4 | 1 | 1.1 | 0.9
158 | 1 | 0 | 0 | 0 | 0 | 1 | 0.98142 | -0.35711 | 0.4 | 1 | 1.1 | 0.9
163 | 1 | 0.0023901 | 0.00059902 | 0 | 0 | 1 | 0.98124 | -0.36067 | 0.4 | 1 | 1.1 | 0.9
160 | 1 | 0.0018933 | 0.00047452 | 0 | 0 | 1 | 0.98116 | -0.36222 | 0.4 | 1 | 1.1 | 0.9
159 | 1 | 0 | 0 | 0 | 0 | 1 | 0.98108 | -0.36384 | 0.4 | 1 | 1.1 | 0.9
164 | 1 | 0.0037912 | 0.00095016 | 0 | 0 | 1 | 0.98092 | -0.36707 | 0.4 | 1 | 1.1 | 0.9
156 | 1 | 0.0030669 | 0.00076863 | 0 | 0 | 1 | 0.98068 | -0.3716 | 0.4 | 1 | 1.1 | 0.9
161 | 1 | 0.0014537 | 0.00036433 | 0 | 0 | 1 | 0.98062 | -0.37289 | 0.4 | 1 | 1.1 | 0.9
168 | 1 | 0.0036504 | 0.00091488 | 0 | 0 | 1 | 0.99841 | -0.030549 | 0.4 | 1 | 1.1 | 0.9
169 | 1 | 0.0005193 | 0.00013015 | 0 | 0 | 1 | 0.9984 | -0.030716 | 0.4 | 1 | 1.1 | 0.9
170 | 1 | 0.0019177 | 0.00048062 | 0 | 0 | 1 | 0.99842 | -0.030297 | 0.4 | 1 | 1.1 | 0.9
172 | 1 | 0.0030101 | 0.00075441 | 0 | 0 | 1 | 0.99857 | -0.02752 | 0.4 | 1 | 1.1 | 0.9
174 | 1 | 0.0034935 | 0.00087554 | 0 | 0 | 1 | 0.99857 | -0.027451 | 0.4 | 1 | 1.1 | 0.9
175 | 1 | 0.0014798 | 0.00037087 | 0 | 0 | 1 | 0.99889 | -0.021387 | 0.4 | 1 | 1.1 | 0.9
213 | 1 | 0.0017765 | 0.00044523 | 0 | 0 | 1 | 0.98041 | -0.37698 | 0.4 | 1 | 1.1 | 0.9
212 | 1 | 0.0014374 | 0.00036025 | 0 | 0 | 1 | 0.98042 | -0.3768 | 0.4 | 1 | 1.1 | 0.9
190 | 1 | 0.0011654 | 0.00029208 | 0 | 0 | 1 | 0.98043 | -0.37652 | 0.4 | 1 | 1.1 | 0.9
187 | 1 | 0 | 0 | 0 | 0 | 1 | 0.97931 | -0.39865 | 0.4 | 1 | 1.1 | 0.9
188 | 1 | 0.00078814 | 0.00019753 | 0 | 0 | 1 | 0.97927 | -0.39942 | 0.4 | 1 | 1.1 | 0.9
189 | 1 | 0.0012315 | 0.00030864 | 0 | 0 | 1 | 0.97932 | -0.39835 | 0.4 | 1 | 1.1 | 0.9
196 | 1 | 0.00073051 | 0.00018308 | 0 | 0 | 1 | 0.97926 | -0.39947 | 0.4 | 1 | 1.1 | 0.9
194 | 1 | 0.0017004 | 0.00042617 | 0 | 0 | 1 | 0.97936 | -0.39752 | 0.4 | 1 | 1.1 | 0.9
192 | 1 | 0.0019532 | 0.00048952 | 0 | 0 | 1 | 0.97943 | -0.39614 | 0.4 | 1 | 1.1 | 0.9
199 | 1 | 0.0027985 | 0.00070137 | 0 | 0 | 1 | 0.98146 | -0.35658 | 0.4 | 1 | 1.1 | 0.9
200 | 1 | 0.0012107 | 0.00030342 | 0 | 0 | 1 | 0.98138 | -0.3582 | 0.4 | 1 | 1.1 | 0.9
201 | 1 | 0.0016651 | 0.00041731 | 0 | 0 | 1 | 0.98138 | -0.35821 | 0.4 | 1 | 1.1 | 0.9
202 | 1 | 0 | 0 | 0 | 0 | 1 | 0.98125 | -0.36081 | 0.4 | 1 | 1.1 | 0.9
210 | 1 | 0.0030979 | 0.0007764 | 0 | 0 | 1 | 0.98013 | -0.38282 | 0.4 | 1 | 1.1 | 0.9

## generator_data
GEN_BUS | PG | QG | QMAX | QMIN | VG | MBASE | GEN_STATUS | PMAX | PMIN
87 | 0.51977 | 0.13344 | 10 | -10 | 1 | 100 | 1 | 10 | 0

## branch_data
F_BUS | T_BUS | BR_R | BR_X | BR_B | RATE_A | RATE_B | RATE_C | TAP | SHIFT | BR_STATUS | ANGMIN | ANGMAX | P_in | Q_in | P_out | Q_out
1 | 2 | 2.6683 | 1.7077 | 4.4807e-09 | 0 | 0 | 0 | 0 | 0 | 1 | -90 | 90 | 0.012538 | 0.0031439 | -0.012533 | -0.0031413
1 | 3 | 1.8969 | 1.214 | 3.1853e-09 | 0 | 0 | 0 | 0 | 0 | 1 | -90 | 90 | 0.026935 | 0.0067691 | -0.02692 | -0.0067595
1 | 12 | 2.8101 | 1.7985 | 9.438e-09 | 0 | 0 | 0 | 0 | 0 | 1 | -90 | 90 | -0.042029 | -0.010553 | 0.042085 | 0.010588
3 | 17 | 4.0679 | 2.6034 | 6.831e-09 | 0 | 0 | 0 | 0 | 0 | 1 | -90 | 90 | 0.02692 | 0.0067595 | -0.026887 | -0.0067389
12 | 10 | 0.20195 | 0.12925 | 1.3565e-09 | 0 | 0 | 0 | 0 | 0 | 1 | -90 | 90 | -0.054203 | -0.013626 | 0.05421 | 0.01363
10 | 11 | 0.82184 | 0.52597 | 5.5203e-09 | 0 | 0 | 0 | 0 | 0 | 1 | -90 | 90 | -0.064466 | -0.0162 | 0.064505 | 0.016224
5 | 7 | 5.5541 | 3.5546 | 9.3268e-09 | 0 | 0 | 0 | 0 | 0 | 1 | -90 | 90 | -0.0016829 | -0.00042179 | 0.0016831 | 0.00042101
7 | 166 | 2.012 | 1.2877 | 3.3787e-09 | 0 | 0 | 0 | 0 | 0 | 1 | -90 | 90 | -0.0090986 | -0.0022793 | 0.0091005 | 0.0022801
7 | 205 | 9.0053 | 5.7634 | 1.5122e-08 | 0 | 0 | 0 | 0 | 0 | 1 | -90 | 90 | 0.0074155 | 0.0018583 | -0.0074101 | -0.0018562
6 | 8 | 1.717 | 1.0989 | 2.8832e-09 | 0 | 0 | 0 | 0 | 0 | 1 | -90 | 90 | 0.0011007 | 0.00027559 | -0.0011006 | -0.00027586
6 | 9 | 3.1137 | 1.9928 | 5.2288e-09 | 0 | 0 | 0 | 0 | 0 | 1 | -90 | 90 | -0.0011007 | -0.00027559 | 0.0011007 | 0.00027512
9 | 181 | 0.32082 | 0.20532 | 5.3874e-10 | 0 | 0 | 0 | 0 | 0 | 1 | -90 | 90 | -0.0037743 | -0.00094519 | 0.0037743 | 0.00094517
166 | 167 | 1.3231 | 0.8468 | 2.2219e-09 | 0 | 0 | 0 | 0 | 0 | 1 | -90 | 90 | 0.0058102 | 0.0014562 | -0.0058097 | -0.0014561
166 | 165 | 1.8947 | 1.2126 | 3.1817e-09 | 0 | 0 | 0 | 0 | 0 | 1 | -90 | 90 | -0.014911 | -0.0037363 | 0.014915 | 0.003739
205 | 206 | 4.2693 | 2.7324 | 7.1694e-09 | 0 | 0 | 0 | 0 | 0 | 1 | -90 | 90 | 0.0045029 | 0.0011276 | -0.0045019 | -0.0011276
208 | 207 | 3.4117 | 2.1835 | 5.7291e-09 | 0 | 0 | 0 | 0 | 0 | 1 | -90 | 90 | -0.0032013 | -0.00080236 | 0.0032017 | 0.00080206
207 | 206 | 2.4415 | 1.5626 | 4.0999e-09 | 0 | 0 | 0 | 0 | 0 | 1 | -90 | 90 | -0.0032017 | -0.00080206 | 0.003202 | 0.00080184
181 | 180 | 1.3424 | 0.85914 | 2.2543e-09 | 0 | 0 | 0 | 0 | 0 | 1 | -90 | 90 | -0.0077731 | -0.0019474 | 0.007774 | 0.0019478
165 | 161 | 2.0293 | 1.2988 | 3.4077e-09 | 0 | 0 | 0 | 0 | 0 | 1 | -90 | 90 | -0.016194 | -0.0040595 | 0.0162 | 0.0040629
173 | 171 | 1.1248 | 0.71987 | 1.8888e-09 | 0 | 0 | 0 | 0 | 0 | 1 | -90 | 90 | -0.00060134 | -0.00015071 | 0.00060135 | 0.00015053
171 | 169 | 1.0931 | 0.69959 | 1.8356e-09 | 0 | 0 | 0 | 0 | 0 | 1 | -90 | 90 | -0.0012809 | -0.00032083 | 0.0012809 | 0.00032065
180 | 179 | 0.66594 | 0.4262 | 1.1183e-09 | 0 | 0 | 0 | 0 | 0 | 1 | -90 | 90 | -0.0098213 | -0.0024609 | 0.009822 | 0.0024612
11 | 13 | 0.33036 | 0.21143 | 2.219e-09 | 0 | 0 | 0 | 0 | 0 | 1 | -90 | 90 | -0.076 | -0.019105 | 0.076021 | 0.019119
13 | 14 | 0.2972 | 0.19021 | 1.9963e-09 | 0 | 0 | 0 | 0 | 0 | 1 | -90 | 90 | -0.076021 | -0.019119 | 0.07604 | 0.019131
14 | 16 | 0.19992 | 0.12795 | 1.3428e-09 | 0 | 0 | 0 | 0 | 0 | 1 | -90 | 90 | -0.077176 | -0.019416 | 0.077189 | 0.019424
16 | 18 | 0.30365 | 0.19434 | 2.0397e-09 | 0 | 0 | 0 | 0 | 0 | 1 | -90 | 90 | -0.088232 | -0.022192 | 0.088259 | 0.022208
18 | 19 | 1.029 | 0.65859 | 6.9122e-09 | 0 | 0 | 0 | 0 | 0 | 1 | -90 | 90 | -0.089295 | -0.022468 | 0.089387 | 0.022526
19 | 20 | 0.26595 | 0.17021 | 1.7864e-09 | 0 | 0 | 0 | 0 | 0 | 1 | -90 | 90 | -0.091615 | -0.023084 | 0.09164 | 0.0231
20 | 21 | 3.2195 | 2.0605 | 5.4065e-09 | 0 | 0 | 0 | 0 | 0 | 1 | -90 | 90 | 0.024015 | 0.0060364 | -0.023994 | -0.0060237
20 | 22 | 0.49271 | 0.31533 | 3.3096e-09 | 0 | 0 | 0 | 0 | 0 | 1 | -90 | 90 | -0.11566 | -0.029137 | 0.11573 | 0.029183
21 | 23 | 4.2173 | 2.6991 | 7.0819e-09 | 0 | 0 | 0 | 0 | 0 | 1 | -90 | 90 | 0.023994 | 0.0060237 | -0.023967 | -0.0060071
22 | 24 | 0.53465 | 0.34218 | 3.5913e-09 | 0 | 0 | 0 | 0 | 0 | 1 | -90 | 90 | -0.11991 | -0.03023 | 0.11999 | 0.030285
24 | 28 | 1.1297 | 0.72303 | 7.5885e-09 | 0 | 0 | 0 | 0 | 0 | 1 | -90 | 90 | -0.13793 | -0.03478 | 0.13817 | 0.034932
28 | 68 | 0.30643 | 0.19611 | 2.0583e-09 | 0 | 0 | 0 | 0 | 0 | 1 | -90 | 90 | -0.14445 | -0.036507 | 0.14453 | 0.036552
28 | 27 | 3.9842 | 2.5499 | 6.6906e-09 | 0 | 0 | 0 | 0 | 0 | 1 | -90 | 90 | 0.0062865 | 0.0015756 | -0.0062847 | -0.0015752
27 | 26 | 0.50789 | 0.32505 | 8.5289e-10 | 0 | 0 | 0 | 0 | 0 | 1 | -90 | 90 | 0.0062847 | 0.0015752 | -0.0062845 | -0.0015751
26 | 25 | 1.0954 | 0.70108 | 1.8395e-09 | 0 | 0 | 0 | 0 | 0 | 1 | -90 | 90 | 0.0062845 | 0.0015751 | -0.006284 | -0.001575
68 | 49 | 0.66859 | 0.4279 | 4.491e-09 | 0 | 0 | 0 | 0 | 0 | 1 | -90 | 90 | -0.14453 | -0.036552 | 0.14468 | 0.036651
49 | 47 | 0.4091 | 0.26183 | 2.748e-09 | 0 | 0 | 0 | 0 | 0 | 1 | -90 | 90 | -0.14659 | -0.037129 | 0.14668 | 0.03719
29 | 30 | 1.0792 | 0.69068 | 1.8122e-09 | 0 | 0 | 0 | 0 | 0 | 1 | -90 | 90 | 0.012964 | 0.0032499 | -0.012962 | -0.0032488
29 | 31 | 1.5904 | 1.0179 | 2.6707e-09 | 0 | 0 | 0 | 0 | 0 | 1 | -90 | 90 | -0.014627 | -0.0036666 | 0.014631 | 0.0036687
30 | 32 | 0.63445 | 0.40605 | 1.0654e-09 | 0 | 0 | 0 | 0 | 0 | 1 | -90 | 90 | 0.0064044 | 0.0016051 | -0.0064041 | -0.0016051
31 | 33 | 0.47448 | 0.30366 | 7.9677e-10 | 0 | 0 | 0 | 0 | 0 | 1 | -90 | 90 | -0.016673 | -0.0041806 | 0.016675 | 0.0041815
33 | 35 | 1.714 | 1.097 | 2.8783e-09 | 0 | 0 | 0 | 0 | 0 | 1 | -90 | 90 | -0.019141 | -0.0047997 | 0.019148 | 0.0048038
35 | 36 | 0.068846 | 0.044062 | 1.1561e-10 | 0 | 0 | 0 | 0 | 0 | 1 | -90 | 90 | -0.020856 | -0.0052319 | 0.020857 | 0.0052321
36 | 37 | 1.5096 | 0.96612 | 2.535e-09 | 0 | 0 | 0 | 0 | 0 | 1 | -90 | 90 | -0.022666 | -0.0056855 | 0.022674 | 0.0056907
84 | 82 | 3.0061 | 1.9239 | 5.0481e-09 | 0 | 0 | 0 | 0 | 0 | 1 | -90 | 90 | -0.0065431 | -0.0016399 | 0.0065445 | 0.0016403
82 | 76 | 0.2374 | 0.15194 | 3.9866e-10 | 0 | 0 | 0 | 0 | 0 | 1 | -90 | 90 | -0.013034 | -0.0032666 | 0.013034 | 0.0032669
37 | 38 | 0.83798 | 0.53631 | 1.4072e-09 | 0 | 0 | 0 | 0 | 0 | 1 | -90 | 90 | -0.024903 | -0.0062492 | 0.024908 | 0.0062527
38 | 39 | 0.79528 | 0.50898 | 1.3355e-09 | 0 | 0 | 0 | 0 | 0 | 1 | -90 | 90 | -0.026517 | -0.0066559 | 0.026523 | 0.0066597
39 | 40 | 1.1144 | 0.7132 | 1.8713e-09 | 0 | 0 | 0 | 0 | 0 | 1 | -90 | 90 | -0.02867 | -0.0071978 | 0.02868 | 0.007204
40 | 41 | 0.3601 | 0.23046 | 2.4188e-09 | 0 | 0 | 0 | 0 | 0 | 1 | -90 | 90 | 0.16336 | 0.041516 | -0.16326 | -0.041449
40 | 42 | 0.19955 | 0.12771 | 1.3404e-09 | 0 | 0 | 0 | 0 | 0 | 1 | -90 | 90 | -0.19204 | -0.04872 | 0.19212 | 0.048772
41 | 43 | 0.54478 | 0.34866 | 3.6593e-09 | 0 | 0 | 0 | 0 | 0 | 1 | -90 | 90 | 0.16157 | 0.041027 | -0.16142 | -0.040927
42 | 44 | 0.4159 | 0.26618 | 2.7937e-09 | 0 | 0 | 0 | 0 | 0 | 1 | -90 | 90 | -0.23371 | -0.059257 | 0.23396 | 0.059416
42 | 45 | 2.6813 | 1.7161 | 4.5027e-09 | 0 | 0 | 0 | 0 | 0 | 1 | -90 | 90 | 0.041586 | 0.010485 | -0.041536 | -0.010453
43 | 46 | 0.1297 | 0.083009 | 2.178e-10 | 0 | 0 | 0 | 0 | 0 | 1 | -90 | 90 | 0.011203 | 0.0028074 | -0.011203 | -0.0028073
43 | 47 | 0.47073 | 0.30127 | 3.162e-09 | 0 | 0 | 0 | 0 | 0 | 1 | -90 | 90 | 0.15021 | 0.03812 | -0.1501 | -0.038046
44 | 53 | 0.033376 | 0.02136 | 2.2419e-10 | 0 | 0 | 0 | 0 | 0 | 1 | -90 | 90 | -0.23563 | -0.059835 | 0.23565 | 0.059848
45 | 50 | 1.9032 | 1.2181 | 3.196e-09 | 0 | 0 | 0 | 0 | 0 | 1 | -90 | 90 | 0.040392 | 0.010167 | -0.040358 | -0.010145
46 | 48 | 2.0411 | 1.3063 | 3.4276e-09 | 0 | 0 | 0 | 0 | 0 | 1 | -90 | 90 | 0.0061638 | 0.0015444 | -0.006163 | -0.0015442
53 | 57 | 0.0085619 | 0.0054796 | 5.7511e-11 | 0 | 0 | 0 | 0 | 0 | 1 | -90 | 90 | -0.23648 | -0.060056 | 0.23649 | 0.06006
50 | 51 | 1.0243 | 0.65553 | 1.72e-09 | 0 | 0 | 0 | 0 | 0 | 1 | -90 | 90 | 0.038911 | 0.0097827 | -0.038894 | -0.0097719
48 | 63 | 3.5769 | 2.2892 | 6.0065e-09 | 0 | 0 | 0 | 0 | 0 | 1 | -90 | 90 | 0.0028658 | 0.00071779 | -0.0028654 | -0.00071816
57 | 55 | 0.36333 | 0.23253 | 2.4405e-09 | 0 | 0 | 0 | 0 | 0 | 1 | -90 | 90 | -0.23722 | -0.060243 | 0.23744 | 0.060386
51 | 52 | 0.60462 | 0.38695 | 1.0153e-09 | 0 | 0 | 0 | 0 | 0 | 1 | -90 | 90 | 0.037726 | 0.0094791 | -0.037716 | -0.0094732
52 | 60 | 1.2963 | 0.82964 | 2.1769e-09 | 0 | 0 | 0 | 0 | 0 | 1 | -90 | 90 | 0.036181 | 0.0090883 | -0.036162 | -0.0090765
60 | 61 | 0.93087 | 0.59576 | 1.5632e-09 | 0 | 0 | 0 | 0 | 0 | 1 | -90 | 90 | 0.034678 | 0.0087047 | -0.034666 | -0.0086969
61 | 62 | 0.31235 | 0.1999 | 5.2452e-10 | 0 | 0 | 0 | 0 | 0 | 1 | -90 | 90 | 0.031313 | 0.0078565 | -0.031309 | -0.0078544
55 | 54 | 0.52289 | 0.33465 | 3.5123e-09 | 0 | 0 | 0 | 0 | 0 | 1 | -90 | 90 | -0.23937 | -0.060867 | 0.23969 | 0.061076
54 | 56 | 0.2853 | 0.18259 | 1.9164e-09 | 0 | 0 | 0 | 0 | 0 | 1 | -90 | 90 | -0.24122 | -0.061457 | 0.2414 | 0.061573
56 | 58 | 0.12883 | 0.082451 | 8.6535e-10 | 0 | 0 | 0 | 0 | 0 | 1 | -90 | 90 | -0.24338 | -0.062069 | 0.24346 | 0.062122
58 | 59 | 0.027141 | 0.01737 | 1.8231e-10 | 0 | 0 | 0 | 0 | 0 | 1 | -90 | 90 | -0.24484 | -0.062467 | 0.24486 | 0.062479
59 | 77 | 0.11535 | 0.073822 | 7.7479e-10 | 0 | 0 | 0 | 0 | 0 | 1 | -90 | 90 | -0.24672 | -0.062945 | 0.24679 | 0.062994
77 | 74 | 0.25376 | 0.16241 | 1.7045e-09 | 0 | 0 | 0 | 0 | 0 | 1 | -90 | 90 | -0.24946 | -0.063661 | 0.24963 | 0.063771
74 | 72 | 0.45153 | 0.28898 | 3.033e-09 | 0 | 0 | 0 | 0 | 0 | 1 | -90 | 90 | -0.2518 | -0.064314 | 0.25211 | 0.064512
62 | 64 | 0.95199 | 0.60928 | 1.5987e-09 | 0 | 0 | 0 | 0 | 0 | 1 | -90 | 90 | 0.028855 | 0.0072392 | -0.028846 | -0.0072337
64 | 65 | 0.49227 | 0.31505 | 8.2665e-10 | 0 | 0 | 0 | 0 | 0 | 1 | -90 | 90 | 0.02568 | 0.0064404 | -0.025677 | -0.0064382
65 | 66 | 0.18082 | 0.11572 | 3.0364e-10 | 0 | 0 | 0 | 0 | 0 | 1 | -90 | 90 | 0.020959 | 0.0052558 | -0.020958 | -0.0052553
66 | 67 | 1.5499 | 0.99196 | 2.6028e-09 | 0 | 0 | 0 | 0 | 0 | 1 | -90 | 90 | 0.01845 | 0.0046266 | -0.018444 | -0.0046231
67 | 178 | 0.35351 | 0.22625 | 5.9364e-10 | 0 | 0 | 0 | 0 | 0 | 1 | -90 | 90 | 0.014477 | 0.0036289 | -0.014476 | -0.0036284
178 | 179 | 1.5806 | 1.0116 | 2.6542e-09 | 0 | 0 | 0 | 0 | 0 | 1 | -90 | 90 | 0.011832 | 0.0029656 | -0.011829 | -0.0029643
69 | 70 | 2.1982 | 1.4068 | 3.6913e-09 | 0 | 0 | 0 | 0 | 0 | 1 | -90 | 90 | -0.020115 | -0.005049 | 0.020125 | 0.0050548
69 | 71 | 2.5526 | 1.6337 | 4.2866e-09 | 0 | 0 | 0 | 0 | 0 | 1 | -90 | 90 | 0.01802 | 0.0045238 | -0.018011 | -0.0045185
70 | 72 | 4.9685 | 3.1798 | 8.3434e-09 | 0 | 0 | 0 | 0 | 0 | 1 | -90 | 90 | -0.022032 | -0.0055327 | 0.022058 | 0.0055485
71 | 73 | 2.2734 | 1.455 | 3.8176e-09 | 0 | 0 | 0 | 0 | 0 | 1 | -90 | 90 | 0.015502 | 0.0038897 | -0.015496 | -0.0038863
72 | 75 | 0.519 | 0.33216 | 3.4862e-09 | 0 | 0 | 0 | 0 | 0 | 1 | -90 | 90 | -0.27417 | -0.070061 | 0.27459 | 0.07033
73 | 76 | 5.0167 | 3.2107 | 8.4244e-09 | 0 | 0 | 0 | 0 | 0 | 1 | -90 | 90 | 0.013802 | 0.0034618 | -0.013792 | -0.003456
75 | 78 | 0.48964 | 0.31337 | 3.2889e-09 | 0 | 0 | 0 | 0 | 0 | 1 | -90 | 90 | 0.20979 | 0.053379 | -0.20956 | -0.053231
75 | 80 | 0.43014 | 0.27529 | 2.8893e-09 | 0 | 0 | 0 | 0 | 0 | 1 | -90 | 90 | -0.48438 | -0.12371 | 0.48546 | 0.1244
76 | 81 | 2.8309 | 1.8118 | 4.7539e-09 | 0 | 0 | 0 | 0 | 0 | 1 | -90 | 90 | 0.00075777 | 0.00018916 | -0.00075775 | -0.00018962
78 | 88 | 0.55745 | 0.35677 | 3.7445e-09 | 0 | 0 | 0 | 0 | 0 | 1 | -90 | 90 | 0.20758 | 0.052734 | -0.20732 | -0.052569
80 | 85 | 0.26487 | 0.16952 | 1.7792e-09 | 0 | 0 | 0 | 0 | 0 | 1 | -90 | 90 | -0.48779 | -0.12499 | 0.48847 | 0.12542
81 | 83 | 1.8061 | 1.1559 | 3.0329e-09 | 0 | 0 | 0 | 0 | 0 | 1 | -90 | 90 | 0.00075775 | 0.00018962 | -0.00075774 | -0.00018991
88 | 93 | 0.010361 | 0.006631 | 6.9596e-11 | 0 | 0 | 0 | 0 | 0 | 1 | -90 | 90 | 0.20398 | 0.051733 | -0.20398 | -0.05173
79 | 89 | 1.129 | 0.72257 | 1.8959e-09 | 0 | 0 | 0 | 0 | 0 | 1 | -90 | 90 | -0.003241 | -0.00081229 | 0.0032411 | 0.00081219
89 | 154 | 1.4507 | 0.92845 | 2.4361e-09 | 0 | 0 | 0 | 0 | 0 | 1 | -90 | 90 | -0.0057734 | -0.0014469 | 0.0057739 | 0.001447
85 | 86 | 0.073515 | 0.047049 | 4.938e-10 | 0 | 0 | 0 | 0 | 0 | 1 | -90 | 90 | -0.49087 | -0.12602 | 0.49105 | 0.12614
93 | 94 | 0.42819 | 0.27404 | 2.8762e-09 | 0 | 0 | 0 | 0 | 0 | 1 | -90 | 90 | 0.20109 | 0.051007 | -0.2009 | -0.050887
154 | 155 | 1.6935 | 1.0839 | 2.8439e-09 | 0 | 0 | 0 | 0 | 0 | 1 | -90 | 90 | -0.0083146 | -0.0020837 | 0.0083159 | 0.0020843
86 | 87 | 0.093684 | 0.059958 | 6.2928e-10 | 0 | 0 | 0 | 0 | 0 | 1 | -90 | 90 | -0.4937 | -0.1268 | 0.49394 | 0.12696
87 | 90 | 1.6185 | 1.0358 | 2.7179e-09 | 0 | 0 | 0 | 0 | 0 | 1 | -90 | 90 | 0.023601 | 0.0059237 | -0.023591 | -0.0059179
90 | 91 | 0.82587 | 0.52856 | 1.3869e-09 | 0 | 0 | 0 | 0 | 0 | 1 | -90 | 90 | 0.021918 | 0.0054986 | -0.021914 | -0.005496
91 | 92 | 1.0676 | 0.68325 | 1.7928e-09 | 0 | 0 | 0 | 0 | 0 | 1 | -90 | 90 | 0.02057 | 0.005159 | -0.020565 | -0.0051561
94 | 95 | 0.30596 | 0.19581 | 2.0551e-09 | 0 | 0 | 0 | 0 | 0 | 1 | -90 | 90 | 0.15548 | 0.039448 | -0.1554 | -0.039397
94 | 96 | 1.3195 | 0.84448 | 2.2158e-09 | 0 | 0 | 0 | 0 | 0 | 1 | -90 | 90 | 0.04542 | 0.011439 | -0.04539 | -0.01142
155 | 156 | 1.9508 | 1.2485 | 3.2759e-09 | 0 | 0 | 0 | 0 | 0 | 1 | -90 | 90 | -0.010871 | -0.0027247 | 0.010874 | 0.002726
92 | 177 | 0.71914 | 0.46025 | 1.2076e-09 | 0 | 0 | 0 | 0 | 0 | 1 | -90 | 90 | 0.018973 | 0.0047573 | -0.018971 | -0.0047557
177 | 176 | 0.1836 | 0.1175 | 3.0832e-10 | 0 | 0 | 0 | 0 | 0 | 1 | -90 | 90 | 0.017397 | 0.0043613 | -0.017397 | -0.0043609
176 | 175 | 0.047081 | 0.030132 | 7.9062e-11 | 0 | 0 | 0 | 0 | 0 | 1 | -90 | 90 | 0.015357 | 0.0038497 | -0.015357 | -0.0038497
95 | 97 | 0.36621 | 0.23438 | 2.4599e-09 | 0 | 0 | 0 | 0 | 0 | 1 | -90 | 90 | 0.15141 | 0.038397 | -0.15132 | -0.038339
96 | 98 | 1.9088 | 1.2216 | 3.2054e-09 | 0 | 0 | 0 | 0 | 0 | 1 | -90 | 90 | 0.04371 | 0.010999 | -0.043671 | -0.010974
97 | 99 | 1.722 | 1.1021 | 5.7834e-09 | 0 | 0 | 0 | 0 | 0 | 1 | -90 | 90 | 0.14887 | 0.037725 | -0.14846 | -0.037461
98 | 109 | 1.0112 | 0.64719 | 1.6981e-09 | 0 | 0 | 0 | 0 | 0 | 1 | -90 | 90 | 0.041975 | 0.010549 | -0.041956 | -0.010537
99 | 100 | 0.84422 | 0.5403 | 1.4177e-09 | 0 | 0 | 0 | 0 | 0 | 1 | -90 | 90 | 0.048262 | 0.012157 | -0.048241 | -0.012144
99 | 101 | 1.6432 | 1.0516 | 2.7593e-09 | 0 | 0 | 0 | 0 | 0 | 1 | -90 | 90 | 0.088208 | 0.022298 | -0.088068 | -0.022209
99 | 102 | 1.3016 | 0.83304 | 2.1858e-09 | 0 | 0 | 0 | 0 | 0 | 1 | -90 | 90 | 0.011987 | 0.0030054 | -0.011985 | -0.0030043
109 | 110 | 0.3859 | 0.24697 | 6.4803e-10 | 0 | 0 | 0 | 0 | 0 | 1 | -90 | 90 | 0.038036 | 0.0095547 | -0.03803 | -0.0095509
100 | 106 | 5.4917 | 3.5147 | 9.222e-09 | 0 | 0 | 0 | 0 | 0 | 1 | -90 | 90 | 0.007091 | 0.0017773 | -0.007088 | -0.0017762
100 | 107 | 1.8636 | 1.1927 | 3.1294e-09 | 0 | 0 | 0 | 0 | 0 | 1 | -90 | 90 | 0.04115 | 0.010366 | -0.041115 | -0.010345
101 | 108 | 0.19358 | 0.12389 | 3.2507e-10 | 0 | 0 | 0 | 0 | 0 | 1 | -90 | 90 | 0.08541 | 0.021543 | -0.085394 | -0.021533
102 | 103 | 2.0438 | 1.308 | 3.432e-09 | 0 | 0 | 0 | 0 | 0 | 1 | -90 | 90 | 0.0099067 | 0.0024835 | -0.0099045 | -0.0024825
110 | 111 | 0.11064 | 0.070812 | 1.858e-10 | 0 | 0 | 0 | 0 | 0 | 1 | -90 | 90 | 0.036271 | 0.0091102 | -0.03627 | -0.0091092
106 | 139 | 2.0859 | 1.335 | 3.5028e-09 | 0 | 0 | 0 | 0 | 0 | 1 | -90 | 90 | 0.0040339 | 0.0010108 | -0.0040335 | -0.0010109
107 | 130 | 2.6156 | 1.674 | 4.3924e-09 | 0 | 0 | 0 | 0 | 0 | 1 | -90 | 90 | 0.038181 | 0.0096093 | -0.038139 | -0.009583
108 | 145 | 2.3213 | 1.4856 | 3.8981e-09 | 0 | 0 | 0 | 0 | 0 | 1 | -90 | 90 | 0.082787 | 0.02088 | -0.082613 | -0.020769
103 | 104 | 1.8479 | 1.1826 | 3.1031e-09 | 0 | 0 | 0 | 0 | 0 | 1 | -90 | 90 | 0.0077988 | 0.0019547 | -0.0077976 | -0.0019542
130 | 125 | 2.1246 | 1.3598 | 3.5679e-09 | 0 | 0 | 0 | 0 | 0 | 1 | -90 | 90 | 0.035977 | 0.0090411 | -0.035946 | -0.0090221
145 | 148 | 2.1683 | 1.3877 | 3.6412e-09 | 0 | 0 | 0 | 0 | 0 | 1 | -90 | 90 | 0.033635 | 0.0084583 | -0.033608 | -0.0084414
145 | 149 | 4.2441 | 2.7162 | 7.127e-09 | 0 | 0 | 0 | 0 | 0 | 1 | -90 | 90 | 0.023239 | 0.005842 | -0.023213 | -0.0058265
145 | 143 | 1.7156 | 1.098 | 2.881e-09 | 0 | 0 | 0 | 0 | 0 | 1 | -90 | 90 | 0.02574 | 0.0064683 | -0.025727 | -0.0064606
104 | 105 | 0.24604 | 0.15747 | 4.1318e-10 | 0 | 0 | 0 | 0 | 0 | 1 | -90 | 90 | 0.0046176 | 0.0011572 | -0.0046175 | -0.0011572
105 | 157 | 0.2841 | 0.18182 | 4.7708e-10 | 0 | 0 | 0 | 0 | 0 | 1 | -90 | 90 | 0.0031695 | 0.00079432 | -0.0031694 | -0.00079435
125 | 123 | 0.092622 | 0.059278 | 1.5554e-10 | 0 | 0 | 0 | 0 | 0 | 1 | -90 | 90 | 0.0325 | 0.0081584 | -0.032499 | -0.0081577
148 | 152 | 2.0328 | 1.301 | 3.4137e-09 | 0 | 0 | 0 | 0 | 0 | 1 | -90 | 90 | 0.032005 | 0.0080398 | -0.031982 | -0.0080255
149 | 153 | 1.5788 | 1.0104 | 2.6512e-09 | 0 | 0 | 0 | 0 | 0 | 1 | -90 | 90 | 0.021393 | 0.0053702 | -0.021385 | -0.0053654
143 | 142 | 2.5373 | 1.6239 | 4.2608e-09 | 0 | 0 | 0 | 0 | 0 | 1 | -90 | 90 | 0.022627 | 0.0056837 | -0.022613 | -0.0056749
111 | 112 | 1.7102 | 1.0945 | 2.8719e-09 | 0 | 0 | 0 | 0 | 0 | 1 | -90 | 90 | 0.035527 | 0.0089231 | -0.035504 | -0.0089084
112 | 116 | 0.46031 | 0.2946 | 7.7298e-10 | 0 | 0 | 0 | 0 | 0 | 1 | -90 | 90 | 0.033818 | 0.0084859 | -0.033812 | -0.0084823
116 | 118 | 1.6587 | 1.0616 | 2.7854e-09 | 0 | 0 | 0 | 0 | 0 | 1 | -90 | 90 | 0.023401 | 0.0058729 | -0.023392 | -0.0058669
116 | 114 | 1.1873 | 0.75989 | 1.9939e-09 | 0 | 0 | 0 | 0 | 0 | 1 | -90 | 90 | 0.010411 | 0.0026094 | -0.010409 | -0.0026087
118 | 119 | 0.14356 | 0.091876 | 2.4107e-10 | 0 | 0 | 0 | 0 | 0 | 1 | -90 | 90 | 0.021936 | 0.0055021 | -0.021935 | -0.0055016
114 | 113 | 0.45786 | 0.29303 | 7.6887e-10 | 0 | 0 | 0 | 0 | 0 | 1 | -90 | 90 | 0.0076605 | 0.0019197 | -0.0076602 | -0.0019196
113 | 115 | 1.328 | 0.84989 | 2.23e-09 | 0 | 0 | 0 | 0 | 0 | 1 | -90 | 90 | 0.0053126 | 0.0013312 | -0.0053122 | -0.0013312
115 | 117 | 1.2095 | 0.7741 | 2.0311e-09 | 0 | 0 | 0 | 0 | 0 | 1 | -90 | 90 | 0.0014711 | 0.0003685 | -0.0014711 | -0.00036868
119 | 131 | 1.5664 | 1.0025 | 2.6304e-09 | 0 | 0 | 0 | 0 | 0 | 1 | -90 | 90 | 0.020212 | 0.0050698 | -0.020205 | -0.0050656
131 | 132 | 1.3902 | 0.88976 | 2.3346e-09 | 0 | 0 | 0 | 0 | 0 | 1 | -90 | 90 | 0.018056 | 0.004527 | -0.018051 | -0.004524
132 | 133 | 1.1724 | 0.75034 | 1.9688e-09 | 0 | 0 | 0 | 0 | 0 | 1 | -90 | 90 | 0.0078499 | 0.0019674 | -0.0078492 | -0.0019671
132 | 134 | 1.5271 | 0.97735 | 2.5644e-09 | 0 | 0 | 0 | 0 | 0 | 1 | -90 | 90 | 0.010201 | 0.0025566 | -0.010199 | -0.0025558
120 | 121 | 1.5314 | 0.98007 | 2.5716e-09 | 0 | 0 | 0 | 0 | 0 | 1 | -90 | 90 | -0.028188 | -0.0070707 | 0.028201 | 0.007079
120 | 122 | 0.20752 | 0.13281 | 3.4849e-10 | 0 | 0 | 0 | 0 | 0 | 1 | -90 | 90 | 0.02572 | 0.0064522 | -0.025719 | -0.0064513
121 | 123 | 0.42491 | 0.27194 | 7.1354e-10 | 0 | 0 | 0 | 0 | 0 | 1 | -90 | 90 | -0.030325 | -0.0076112 | 0.030329 | 0.0076138
122 | 124 | 1.7781 | 1.138 | 2.9859e-09 | 0 | 0 | 0 | 0 | 0 | 1 | -90 | 90 | 0.024089 | 0.0060428 | -0.024078 | -0.0060358
124 | 126 | 0.16346 | 0.10462 | 2.745e-10 | 0 | 0 | 0 | 0 | 0 | 1 | -90 | 90 | 0.021888 | 0.005487 | -0.021887 | -0.0054865
126 | 127 | 1.9279 | 1.2339 | 3.2375e-09 | 0 | 0 | 0 | 0 | 0 | 1 | -90 | 90 | 0.019068 | 0.0047801 | -0.019061 | -0.0047754
127 | 128 | 0.6924 | 0.44314 | 1.1627e-09 | 0 | 0 | 0 | 0 | 0 | 1 | -90 | 90 | 0.017198 | 0.0043087 | -0.017196 | -0.0043074
128 | 129 | 1.0956 | 0.7012 | 1.8399e-09 | 0 | 0 | 0 | 0 | 0 | 1 | -90 | 90 | 0.014731 | 0.0036895 | -0.014728 | -0.003688
129 | 197 | 0.62285 | 0.39863 | 1.0459e-09 | 0 | 0 | 0 | 0 | 0 | 1 | -90 | 90 | 0.012603 | 0.0031554 | -0.012602 | -0.0031548
197 | 198 | 1.2776 | 0.81764 | 2.1454e-09 | 0 | 0 | 0 | 0 | 0 | 1 | -90 | 90 | 0.010678 | 0.0026725 | -0.010676 | -0.0026717
198 | 199 | 0.43755 | 0.28003 | 7.3477e-10 | 0 | 0 | 0 | 0 | 0 | 1 | -90 | 90 | 0.0087765 | 0.0021956 | -0.0087761 | -0.0021954
133 | 135 | 0.71311 | 0.45639 | 1.1975e-09 | 0 | 0 | 0 | 0 | 0 | 1 | -90 | 90 | 0.006253 | 0.0015671 | -0.0062527 | -0.001567
134 | 136 | 1.1799 | 0.75512 | 1.9813e-09 | 0 | 0 | 0 | 0 | 0 | 1 | -90 | 90 | 0.0076156 | 0.0019086 | -0.0076149 | -0.0019083
134 | 214 | 2.5014 | 1.6009 | 4.2006e-09 | 0 | 0 | 0 | 0 | 0 | 1 | -90 | 90 | 0.0013447 | 0.00033662 | -0.0013446 | -0.000337
135 | 137 | 0.69331 | 0.44372 | 1.1643e-09 | 0 | 0 | 0 | 0 | 0 | 1 | -90 | 90 | 0.0045762 | 0.0011468 | -0.004576 | -0.0011468
136 | 203 | 0.31602 | 0.20225 | 5.3068e-10 | 0 | 0 | 0 | 0 | 0 | 1 | -90 | 90 | 0.0054353 | 0.001362 | -0.0054352 | -0.001362
137 | 138 | 0.51313 | 0.3284 | 8.6168e-10 | 0 | 0 | 0 | 0 | 0 | 1 | -90 | 90 | 0.00213 | 0.00053376 | -0.00213 | -0.00053382
203 | 204 | 1.2575 | 0.80481 | 2.1117e-09 | 0 | 0 | 0 | 0 | 0 | 1 | -90 | 90 | 0.0018207 | 0.00045613 | -0.0018207 | -0.00045631
141 | 195 | 7.6618 | 4.9036 | 1.2866e-08 | 0 | 0 | 0 | 0 | 0 | 1 | -90 | 90 | 0.00097133 | 0.00024176 | -0.00097125 | -0.00024294
141 | 193 | 4.4966 | 2.8778 | 7.5511e-09 | 0 | 0 | 0 | 0 | 0 | 1 | -90 | 90 | -0.00097133 | -0.00024176 | 0.00097137 | 0.00024106
195 | 209 | 3.0737 | 1.9672 | 5.1616e-09 | 0 | 0 | 0 | 0 | 0 | 1 | -90 | 90 | 0.00097125 | 0.00024294 | -0.00097121 | -0.00024342
193 | 185 | 3.7232 | 2.3828 | 6.2522e-09 | 0 | 0 | 0 | 0 | 0 | 1 | -90 | 90 | -0.010844 | -0.002715 | 0.010849 | 0.0027175
193 | 191 | 2.7184 | 1.7398 | 4.565e-09 | 0 | 0 | 0 | 0 | 0 | 1 | -90 | 90 | 0.0081271 | 0.0020365 | -0.0081252 | -0.0020357
183 | 184 | 1.3312 | 0.85198 | 2.2355e-09 | 0 | 0 | 0 | 0 | 0 | 1 | -90 | 90 | 0.0054439 | 0.0013642 | -0.0054434 | -0.0013641
183 | 185 | 1.4673 | 0.93906 | 2.4639e-09 | 0 | 0 | 0 | 0 | 0 | 1 | -90 | 90 | 0.012245 | 0.0030681 | -0.012242 | -0.0030668
183 | 151 | 2.0707 | 1.3253 | 3.4773e-09 | 0 | 0 | 0 | 0 | 0 | 1 | -90 | 90 | -0.017688 | -0.0044322 | 0.017696 | 0.0044365
184 | 190 | 1.0575 | 0.67679 | 1.7758e-09 | 0 | 0 | 0 | 0 | 0 | 1 | -90 | 90 | 0.0043795 | 0.0010975 | -0.0043793 | -0.0010975
151 | 147 | 0.96327 | 0.61649 | 1.6176e-09 | 0 | 0 | 0 | 0 | 0 | 1 | -90 | 90 | -0.017696 | -0.0044365 | 0.017699 | 0.0044385
191 | 192 | 2.4726 | 1.5825 | 4.1521e-09 | 0 | 0 | 0 | 0 | 0 | 1 | -90 | 90 | 0.0064053 | 0.0016046 | -0.0064042 | -0.0016043
142 | 144 | 1.5458 | 0.98929 | 2.5957e-09 | 0 | 0 | 0 | 0 | 0 | 1 | -90 | 90 | 0.020704 | 0.0051965 | -0.020696 | -0.005192
144 | 147 | 1.3984 | 0.89497 | 2.3483e-09 | 0 | 0 | 0 | 0 | 0 | 1 | -90 | 90 | 0.020696 | 0.0051921 | -0.02069 | -0.005188
146 | 150 | 0.11071 | 0.070855 | 1.8591e-10 | 0 | 0 | 0 | 0 | 0 | 1 | -90 | 90 | -0.0046861 | -0.0011745 | 0.0046861 | 0.0011745
150 | 162 | 1.7832 | 1.1413 | 2.9945e-09 | 0 | 0 | 0 | 0 | 0 | 1 | -90 | 90 | -0.010568 | -0.0026487 | 0.01057 | 0.0026498
152 | 158 | 0.21191 | 0.13562 | 3.5585e-10 | 0 | 0 | 0 | 0 | 0 | 1 | -90 | 90 | 0.030137 | 0.0075629 | -0.030134 | -0.0075615
153 | 163 | 1.3587 | 0.86955 | 2.2816e-09 | 0 | 0 | 0 | 0 | 0 | 1 | -90 | 90 | 0.020136 | 0.0050524 | -0.02013 | -0.0050487
162 | 160 | 0.68832 | 0.44052 | 1.1559e-09 | 0 | 0 | 0 | 0 | 0 | 1 | -90 | 90 | -0.01057 | -0.0026498 | 0.010571 | 0.0026502
158 | 159 | 1.6466 | 1.0538 | 2.7652e-09 | 0 | 0 | 0 | 0 | 0 | 1 | -90 | 90 | 0.017667 | 0.0044351 | -0.017661 | -0.0044318
158 | 160 | 1.7713 | 1.1336 | 2.9745e-09 | 0 | 0 | 0 | 0 | 0 | 1 | -90 | 90 | 0.012468 | 0.0031264 | -0.012464 | -0.0031248
163 | 164 | 1.5563 | 0.99606 | 2.6135e-09 | 0 | 0 | 0 | 0 | 0 | 1 | -90 | 90 | 0.01774 | 0.0044497 | -0.017735 | -0.0044465
159 | 161 | 2.2108 | 1.4149 | 3.7125e-09 | 0 | 0 | 0 | 0 | 0 | 1 | -90 | 90 | 0.017661 | 0.0044318 | -0.017654 | -0.0044272
164 | 156 | 1.4019 | 0.89722 | 2.3542e-09 | 0 | 0 | 0 | 0 | 0 | 1 | -90 | 90 | 0.013943 | 0.0034963 | -0.01394 | -0.0034946
168 | 169 | 0.41338 | 0.26456 | 6.9418e-10 | 0 | 0 | 0 | 0 | 0 | 1 | -90 | 90 | 0.0018002 | 0.00045074 | -0.0018002 | -0.0004508
168 | 170 | 0.20654 | 0.13218 | 3.4683e-10 | 0 | 0 | 0 | 0 | 0 | 1 | -90 | 90 | -0.0054506 | -0.0013656 | 0.0054507 | 0.0013656
170 | 172 | 1.6836 | 1.0775 | 2.8273e-09 | 0 | 0 | 0 | 0 | 0 | 1 | -90 | 90 | -0.0073683 | -0.0018462 | 0.0073693 | 0.0018466
172 | 174 | 0.02995 | 0.019168 | 5.0295e-11 | 0 | 0 | 0 | 0 | 0 | 1 | -90 | 90 | -0.010379 | -0.002601 | 0.010379 | 0.002601
174 | 175 | 1.9541 | 1.2506 | 3.2814e-09 | 0 | 0 | 0 | 0 | 0 | 1 | -90 | 90 | -0.013873 | -0.0034766 | 0.013877 | 0.0034788
213 | 212 | 0.43791 | 0.28026 | 7.3536e-10 | 0 | 0 | 0 | 0 | 0 | 1 | -90 | 90 | -0.0017765 | -0.00044524 | 0.0017765 | 0.00044518
212 | 190 | 0.36546 | 0.2339 | 6.1371e-10 | 0 | 0 | 0 | 0 | 0 | 1 | -90 | 90 | -0.0032139 | -0.00080543 | 0.0032139 | 0.0008054
187 | 188 | 2.1635 | 1.3846 | 3.6331e-09 | 0 | 0 | 0 | 0 | 0 | 1 | -90 | 90 | 0.0015187 | 0.00038026 | -0.0015186 | -0.00038057
187 | 189 | 0.86485 | 0.55351 | 1.4523e-09 | 0 | 0 | 0 | 0 | 0 | 1 | -90 | 90 | -0.0015187 | -0.00038026 | 0.0015187 | 0.00038013
188 | 196 | 0.2927 | 0.18733 | 4.9153e-10 | 0 | 0 | 0 | 0 | 0 | 1 | -90 | 90 | 0.0007305 | 0.00018304 | -0.0007305 | -0.00018309
189 | 194 | 1.2937 | 0.828 | 2.1725e-09 | 0 | 0 | 0 | 0 | 0 | 1 | -90 | 90 | -0.0027502 | -0.00068878 | 0.0027503 | 0.00068864
194 | 192 | 1.3348 | 0.85425 | 2.2414e-09 | 0 | 0 | 0 | 0 | 0 | 1 | -90 | 90 | -0.0044507 | -0.0011148 | 0.004451 | 0.0011148
199 | 200 | 1.1675 | 0.74719 | 1.9605e-09 | 0 | 0 | 0 | 0 | 0 | 1 | -90 | 90 | 0.0059776 | 0.0014941 | -0.0059772 | -0.0014939
200 | 201 | 0.0050497 | 0.0032318 | 8.4797e-12 | 0 | 0 | 0 | 0 | 0 | 1 | -90 | 90 | 0.0047665 | 0.0011905 | -0.0047665 | -0.0011905
201 | 202 | 3.6138 | 2.3128 | 6.0685e-09 | 0 | 0 | 0 | 0 | 0 | 1 | -90 | 90 | 0.0031015 | 0.00077321 | -0.0031011 | -0.00077355
202 | 210 | 30.5654 | 19.5619 | 5.1328e-08 | 0 | 0 | 0 | 0 | 0 | 1 | -90 | 90 | 0.0031011 | 0.00077355 | -0.0030978 | -0.00077641