## bus_data
BUS_I | BUS_TYPE | Pd | Qd | Gs | Bs | area | Vm | Va | baseKV | zone | Vmax | Vmin
30 | 1 | 0.01998 | 0.0050074 | 0 | 0 | 1 | 0.99079 | -0.17611 | 0.4 | 1 | 1.1 | 0.9
31 | 1 | 0 | 0 | 0 | 0 | 1 | 0.98897 | -0.2112 | 0.4 | 1 | 1.1 | 0.9
32 | 1 | 0 | 0 | 0 | 0 | 1 | 0.99226 | -0.14792 | 0.4 | 1 | 1.1 | 0.9
33 | 1 | 0.026752 | 0.0067047 | 0 | 0 | 1 | 0.98354 | -0.31685 | 0.4 | 1 | 1.1 | 0.9
34 | 1 | 0.058234 | 0.014595 | 0 | 0 | 1 | 0.99656 | -0.065595 | 0.4 | 1 | 1.1 | 0.9
35 | 1 | 0 | 0 | 0 | 0 | 1 | 0.98872 | -0.21614 | 0.4 | 1 | 1.1 | 0.9
38 | 1 | 0.027927 | 0.0069991 | 0 | 0 | 1 | 0.98318 | -0.3237 | 0.4 | 1 | 1.1 | 0.9
39 | 3 | 0.060944 | 0.015274 | 0 | 0 | 1 | 1 | 0 | 0.4 | 1 | 1.1 | 0.9
42 | 1 | 0 | 0 | 0 | 0 | 1 | 0.98836 | -0.22317 | 0.4 | 1 | 1.1 | 0.9
40 | 1 | 0.040078 | 0.010045 | 0 | 0 | 1 | 0.98455 | -0.29712 | 0.4 | 1 | 1.1 | 0.9
36 | 1 | 0 | 0 | 0 | 0 | 1 | 0.99719 | -0.054085 | 0.4 | 1 | 1.1 | 0.9
37 | 1 | 0 | 0 | 0 | 0 | 1 | 0.99718 | -0.054251 | 0.4 | 1 | 1.1 | 0.9
45 | 1 | 0.00077808 | 0.00019501 | 0 | 0 | 1 | 0.9972 | -0.053875 | 0.4 | 1 | 1.1 | 0.9
46 | 1 | 0.0010844 | 0.00027177 | 0 | 0 | 1 | 0.99715 | -0.054731 | 0.4 | 1 | 1.1 | 0.9
43 | 1 | 0.068612 | 0.017196 | 0 | 0 | 1 | 0.99727 | -0.052472 | 0.4 | 1 | 1.1 | 0.9
41 | 1 | 0.0079098 | 0.0019824 | 0 | 0 | 1 | 0.98449 | -0.2983 | 0.4 | 1 | 1.1 | 0.9
47 | 1 | 0 | 0 | 0 | 0 | 1 | 0.98781 | -0.23376 | 0.4 | 1 | 1.1 | 0.9
44 | 1 | 0 | 0 | 0 | 0 | 1 | 0.99723 | -0.05316 | 0.4 | 1 | 1.1 | 0.9
48 | 1 | 0.005707 | 0.0014303 | 0 | 0 | 1 | 0.98704 | -0.24873 | 0.4 | 1 | 1.1 | 0.9
49 | 1 | 0.0048083 | 0.0012051 | 0 | 0 | 1 | 0.9868 | -0.25351 | 0.4 | 1 | 1.1 | 0.9

## generator_data
GEN_BUS | PG | QG | QMAX | QMIN | VG | MBASE | GEN_STATUS | PMAX | PMIN
39 | 0.32501 | 0.082299 | 10 | -10 | 1 | 100 | 1 | 10 | 0

## branch_data
F_BUS | T_BUS | BR_R | BR_X | BR_B | RATE_A | RATE_B | RATE_C | TAP | SHIFT | BR_STATUS | ANGMIN | ANGMAX | P_in | Q_in | P_out | Q_out
30 | 31 | 2.8181 | 1.8036 | 4.7324e-09 | 0 | 0 | 0 | 0 | 0 | 1 | -90 | 90 | 0.055057 | 0.013944 | -0.054965 | -0.013885
30 | 32 | 1.6641 | 1.065 | 2.7945e-09 | 0 | 0 | 0 | 0 | 0 | 1 | -90 | 90 | -0.075037 | -0.018951 | 0.075138 | 0.019016
31 | 33 | 8.4239 | 5.3913 | 1.4146e-08 | 0 | 0 | 0 | 0 | 0 | 1 | -90 | 90 | 0.054964 | 0.013885 | -0.054688 | -0.01371
32 | 34 | 2.7398 | 1.7535 | 4.6009e-09 | 0 | 0 | 0 | 0 | 0 | 1 | -90 | 90 | -0.13404 | -0.033927 | 0.13457 | 0.034267
32 | 35 | 5.1266 | 3.281 | 8.609e-09 | 0 | 0 | 0 | 0 | 0 | 1 | -90 | 90 | 0.058899 | 0.014911 | -0.058707 | -0.014788
33 | 38 | 1.0629 | 0.68028 | 1.785e-09 | 0 | 0 | 0 | 0 | 0 | 1 | -90 | 90 | 0.027936 | 0.0070048 | -0.027926 | -0.0069992
34 | 39 | 1.5307 | 0.97967 | 5.141e-09 | 0 | 0 | 0 | 0 | 0 | 1 | -90 | 90 | -0.1928 | -0.048861 | 0.19341 | 0.049251
35 | 42 | 2.9278 | 1.8738 | 4.9165e-09 | 0 | 0 | 0 | 0 | 0 | 1 | -90 | 90 | 0.010533 | 0.0026436 | -0.010529 | -0.0026418
35 | 40 | 7.3637 | 4.7128 | 1.2366e-08 | 0 | 0 | 0 | 0 | 0 | 1 | -90 | 90 | 0.048174 | 0.012145 | -0.047988 | -0.012027
39 | 43 | 3.3281 | 2.13 | 5.5887e-09 | 0 | 0 | 0 | 0 | 0 | 1 | -90 | 90 | 0.070651 | 0.017774 | -0.070475 | -0.017662
42 | 47 | 4.4048 | 2.819 | 7.3968e-09 | 0 | 0 | 0 | 0 | 0 | 1 | -90 | 90 | 0.010529 | 0.0026418 | -0.010524 | -0.0026392
40 | 41 | 0.64483 | 0.41269 | 1.0828e-09 | 0 | 0 | 0 | 0 | 0 | 1 | -90 | 90 | 0.0079102 | 0.0019826 | -0.0079098 | -0.0019824
36 | 37 | 0.68375 | 0.4376 | 1.1482e-09 | 0 | 0 | 0 | 0 | 0 | 1 | -90 | 90 | 0.0010844 | 0.00027135 | -0.0010844 | -0.00027146
36 | 45 | 0.85855 | 0.54947 | 1.4417e-09 | 0 | 0 | 0 | 0 | 0 | 1 | -90 | 90 | -0.0010844 | -0.00027135 | 0.0010844 | 0.00027121
37 | 46 | 1.9698 | 1.2607 | 3.3078e-09 | 0 | 0 | 0 | 0 | 0 | 1 | -90 | 90 | 0.0010844 | 0.00027146 | -0.0010844 | -0.00027177
45 | 44 | 1.711 | 1.095 | 2.8732e-09 | 0 | 0 | 0 | 0 | 0 | 1 | -90 | 90 | -0.0018625 | -0.00046622 | 0.0018626 | 0.00046597
43 | 44 | 1.6451 | 1.0529 | 2.7626e-09 | 0 | 0 | 0 | 0 | 0 | 1 | -90 | 90 | 0.0018626 | 0.00046574 | -0.0018626 | -0.00046597
47 | 48 | 6.2218 | 3.982 | 1.0448e-08 | 0 | 0 | 0 | 0 | 0 | 1 | -90 | 90 | 0.010524 | 0.0026392 | -0.010516 | -0.0026354
48 | 49 | 4.3343 | 2.7739 | 7.2784e-09 | 0 | 0 | 0 | 0 | 0 | 1 | -90 | 90 | 0.0048093 | 0.0012051 | -0.0048083 | -0.0012051