## bus_data
BUS_I | BUS_TYPE | Pd | Qd | Gs | Bs | area | Vm | Va | baseKV | zone | Vmax | Vmin
1 | 1 | 0.0021477 | 0.00053826 | 0 | 0 | 1 | 0.99668 | -0.06383 | 0.4 | 1 | 1.1 | 0.9
3 | 1 | 0.0012889 | 0.00032302 | 0 | 0 | 1 | 0.99672 | -0.063044 | 0.4 | 1 | 1.1 | 0.9
5 | 1 | 0 | 0 | 0 | 0 | 1 | 0.99675 | -0.062446 | 0.4 | 1 | 1.1 | 0.9
191 | 1 | 0.0015525 | 0.00038911 | 0 | 0 | 1 | 0.99658 | -0.065784 | 0.4 | 1 | 1.1 | 0.9
73 | 1 | 0 | 0 | 0 | 0 | 1 | 0.9968 | -0.061619 | 0.4 | 1 | 1.1 | 0.9
235 | 1 | 0.0031499 | 0.00078945 | 0 | 0 | 1 | 0.99645 | -0.068267 | 0.4 | 1 | 1.1 | 0.9
237 | 1 | 0.0015292 | 0.00038326 | 0 | 0 | 1 | 0.99672 | -0.063076 | 0.4 | 1 | 1.1 | 0.9
72 | 1 | 0 | 0 | 0 | 0 | 1 | 0.99702 | -0.057295 | 0.4 | 1 | 1.1 | 0.9
163 | 1 | 0.0019016 | 0.0004766 | 0 | 0 | 1 | 0.97451 | -0.49099 | 0.4 | 1 | 1.1 | 0.9
166 | 1 | 0.0019164 | 0.0004803 | 0 | 0 | 1 | 0.97445 | -0.49219 | 0.4 | 1 | 1.1 | 0.9
159 | 1 | 0 | 0 | 0 | 0 | 1 | 0.97455 | -0.4903 | 0.4 | 1 | 1.1 | 0.9
12 | 1 | 0.0019077 | 0.00047812 | 0 | 0 | 1 | 0.98696 | -0.24919 | 0.4 | 1 | 1.1 | 0.9
13 | 1 | 0 | 0 | 0 | 0 | 1 | 0.98714 | -0.24572 | 0.4 | 1 | 1.1 | 0.9
14 | 1 | 0 | 0 | 0 | 0 | 1 | 0.98722 | -0.24416 | 0.4 | 1 | 1.1 | 0.9
121 | 1 | 0.0015107 | 0.00037862 | 0 | 0 | 1 | 0.98719 | -0.24469 | 0.4 | 1 | 1.1 | 0.9
123 | 1 | 0 | 0 | 0 | 0 | 1 | 0.9874 | -0.24059 | 0.4 | 1 | 1.1 | 0.9
124 | 1 | 0.0023412 | 0.00058675 | 0 | 0 | 1 | 0.98718 | -0.24485 | 0.4 | 1 | 1.1 | 0.9
122 | 1 | 0.0010726 | 0.00026883 | 0 | 0 | 1 | 0.98774 | -0.23411 | 0.4 | 1 | 1.1 | 0.9
52 | 1 | 0.0057339 | 0.0014371 | 0 | 0 | 1 | 0.99717 | -0.054417 | 0.4 | 1 | 1.1 | 0.9
59 | 1 | 0.0027466 | 0.00068836 | 0 | 0 | 1 | 0.99729 | -0.052112 | 0.4 | 1 | 1.1 | 0.9
60 | 1 | 0.0021394 | 0.0005362 | 0 | 0 | 1 | 0.99737 | -0.050644 | 0.4 | 1 | 1.1 | 0.9
56 | 1 | 0.002664 | 0.00066765 | 0 | 0 | 1 | 0.97798 | -0.42416 | 0.4 | 1 | 1.1 | 0.9
57 | 1 | 0 | 0 | 0 | 0 | 1 | 0.97799 | -0.42383 | 0.4 | 1 | 1.1 | 0.9
58 | 1 | 0 | 0 | 0 | 0 | 1 | 0.97808 | -0.42214 | 0.4 | 1 | 1.1 | 0.9
110 | 1 | 0 | 0 | 0 | 0 | 1 | 0.97816 | -0.42052 | 0.4 | 1 | 1.1 | 0.9
115 | 1 | 0.0027146 | 0.00068034 | 0 | 0 | 1 | 0.97884 | -0.40721 | 0.4 | 1 | 1.1 | 0.9
108 | 1 | 0.0036735 | 0.00092068 | 0 | 0 | 1 | 0.97764 | -0.43085 | 0.4 | 1 | 1.1 | 0.9
233 | 1 | 0.0074398 | 0.0018646 | 0 | 0 | 1 | 0.97976 | -0.38915 | 0.4 | 1 | 1.1 | 0.9
117 | 1 | 0 | 0 | 0 | 0 | 1 | 0.97999 | -0.38468 | 0.4 | 1 | 1.1 | 0.9
61 | 1 | 0.0042289 | 0.0010599 | 0 | 0 | 1 | 0.99758 | -0.046483 | 0.4 | 1 | 1.1 | 0.9
62 | 1 | 0 | 0 | 0 | 0 | 1 | 0.99777 | -0.042859 | 0.4 | 1 | 1.1 | 0.9
63 | 1 | 0.0019533 | 0.00048954 | 0 | 0 | 1 | 0.99809 | -0.036694 | 0.4 | 1 | 1.1 | 0.9
64 | 1 | 0.0017829 | 0.00044684 | 0 | 0 | 1 | 0.99772 | -0.043909 | 0.4 | 1 | 1.1 | 0.9
65 | 1 | 0 | 0 | 0 | 0 | 1 | 0.99844 | -0.029903 | 0.4 | 1 | 1.1 | 0.9
192 | 1 | 0.0016859 | 0.00042252 | 0 | 0 | 1 | 0.99768 | -0.04457 | 0.4 | 1 | 1.1 | 0.9
66 | 1 | 0.0075323 | 0.0018878 | 0 | 0 | 1 | 0.99875 | -0.024036 | 0.4 | 1 | 1.1 | 0.9
67 | 1 | 0.0024911 | 0.00062432 | 0 | 0 | 1 | 0.99782 | -0.04181 | 0.4 | 1 | 1.1 | 0.9
68 | 3 | 0.0068016 | 0.0017046 | 0 | 0 | 1 | 1 | 0 | 0.4 | 1 | 1.1 | 0.9
71 | 1 | 0.0018025 | 0.00045174 | 0 | 0 | 1 | 0.99754 | -0.047387 | 0.4 | 1 | 1.1 | 0.9
69 | 1 | 0.0032329 | 0.00081025 | 0 | 0 | 1 | 0.99695 | -0.057675 | 0.4 | 1 | 1.1 | 0.9
70 | 1 | 0 | 0 | 0 | 0 | 1 | 0.99406 | -0.11258 | 0.4 | 1 | 1.1 | 0.9
75 | 1 | 0.0011547 | 0.00028938 | 0 | 0 | 1 | 0.99344 | -0.12438 | 0.4 | 1 | 1.1 | 0.9
76 | 1 | 0.0023391 | 0.00058624 | 0 | 0 | 1 | 0.99204 | -0.15094 | 0.4 | 1 | 1.1 | 0.9
130 | 1 | 0.0011282 | 0.00028275 | 0 | 0 | 1 | 0.99054 | -0.17989 | 0.4 | 1 | 1.1 | 0.9
136 | 1 | 0.0025116 | 0.00062948 | 0 | 0 | 1 | 0.9901 | -0.188 | 0.4 | 1 | 1.1 | 0.9
74 | 1 | 0.001453 | 0.00036415 | 0 | 0 | 1 | 0.99693 | -0.059062 | 0.4 | 1 | 1.1 | 0.9
234 | 1 | 0.0024325 | 0.00060964 | 0 | 0 | 1 | 0.99688 | -0.060061 | 0.4 | 1 | 1.1 | 0.9
236 | 1 | 0.0023317 | 0.00058437 | 0 | 0 | 1 | 0.99667 | -0.063989 | 0.4 | 1 | 1.1 | 0.9
82 | 1 | 0 | 0 | 0 | 0 | 1 | 0.9887 | -0.21543 | 0.4 | 1 | 1.1 | 0.9
87 | 1 | 0 | 0 | 0 | 0 | 1 | 0.98875 | -0.21388 | 0.4 | 1 | 1.1 | 0.9
77 | 1 | 0.0069169 | 0.0017335 | 0 | 0 | 1 | 0.98664 | -0.25513 | 0.4 | 1 | 1.1 | 0.9
78 | 1 | 0.0097115 | 0.0024339 | 0 | 0 | 1 | 0.9854 | -0.27924 | 0.4 | 1 | 1.1 | 0.9
79 | 1 | 0 | 0 | 0 | 0 | 1 | 0.9883 | -0.22313 | 0.4 | 1 | 1.1 | 0.9
80 | 1 | 0.0072496 | 0.0018169 | 0 | 0 | 1 | 0.98402 | -0.30606 | 0.4 | 1 | 1.1 | 0.9
81 | 1 | 0 | 0 | 0 | 0 | 1 | 0.98778 | -0.2333 | 0.4 | 1 | 1.1 | 0.9
83 | 1 | 0.0069786 | 0.001749 | 0 | 0 | 1 | 0.98294 | -0.32698 | 0.4 | 1 | 1.1 | 0.9
120 | 1 | 0.0034109 | 0.00085485 | 0 | 0 | 1 | 0.98768 | -0.23512 | 0.4 | 1 | 1.1 | 0.9
126 | 1 | 0.0020867 | 0.00052299 | 0 | 0 | 1 | 0.98856 | -0.2182 | 0.4 | 1 | 1.1 | 0.9
230 | 1 | 0.0079417 | 0.0019904 | 0 | 0 | 1 | 0.98177 | -0.34987 | 0.4 | 1 | 1.1 | 0.9
127 | 1 | 0 | 0 | 0 | 0 | 1 | 0.98843 | -0.22068 | 0.4 | 1 | 1.1 | 0.9
231 | 1 | 0.0070461 | 0.0017659 | 0 | 0 | 1 | 0.98092 | -0.36643 | 0.4 | 1 | 1.1 | 0.9
84 | 1 | 0.0017588 | 0.0004408 | 0 | 0 | 1 | 0.98696 | -0.24828 | 0.4 | 1 | 1.1 | 0.9
85 | 1 | 0.0006531 | 0.00016368 | 0 | 0 | 1 | 0.98731 | -0.24166 | 0.4 | 1 | 1.1 | 0.9
86 | 1 | 0 | 0 | 0 | 0 | 1 | 0.98598 | -0.26722 | 0.4 | 1 | 1.1 | 0.9
88 | 1 | 0.00068963 | 0.00017284 | 0 | 0 | 1 | 0.98484 | -0.28925 | 0.4 | 1 | 1.1 | 0.9
137 | 1 | 0.0016444 | 0.00041213 | 0 | 0 | 1 | 0.98872 | -0.21447 | 0.4 | 1 | 1.1 | 0.9
196 | 1 | 0.00093147 | 0.00023345 | 0 | 0 | 1 | 0.98397 | -0.30601 | 0.4 | 1 | 1.1 | 0.9
193 | 1 | 0.0007217 | 0.00018087 | 0 | 0 | 1 | 0.98473 | -0.29136 | 0.4 | 1 | 1.1 | 0.9
89 | 1 | 0.00059306 | 0.00014864 | 0 | 0 | 1 | 0.97396 | -0.50183 | 0.4 | 1 | 1.1 | 0.9
199 | 1 | 0.0012897 | 0.00032323 | 0 | 0 | 1 | 0.97397 | -0.50163 | 0.4 | 1 | 1.1 | 0.9
138 | 1 | 0.0018014 | 0.00045146 | 0 | 0 | 1 | 0.98868 | -0.21523 | 0.4 | 1 | 1.1 | 0.9
197 | 1 | 0.000711 | 0.00017819 | 0 | 0 | 1 | 0.98219 | -0.34061 | 0.4 | 1 | 1.1 | 0.9
194 | 1 | 0.00073274 | 0.00018364 | 0 | 0 | 1 | 0.98471 | -0.29182 | 0.4 | 1 | 1.1 | 0.9
200 | 1 | 0.0016331 | 0.00040929 | 0 | 0 | 1 | 0.97398 | -0.50144 | 0.4 | 1 | 1.1 | 0.9
107 | 1 | 0.0041366 | 0.0010367 | 0 | 0 | 1 | 0.97757 | -0.43211 | 0.4 | 1 | 1.1 | 0.9
113 | 1 | 0 | 0 | 0 | 0 | 1 | 0.97692 | -0.44492 | 0.4 | 1 | 1.1 | 0.9
111 | 1 | 0.0013144 | 0.00032941 | 0 | 0 | 1 | 0.97677 | -0.44788 | 0.4 | 1 | 1.1 | 0.9
112 | 1 | 0.0047231 | 0.0011837 | 0 | 0 | 1 | 0.97645 | -0.45424 | 0.4 | 1 | 1.1 | 0.9
239 | 1 | 0 | 0 | 0 | 0 | 1 | 0.97618 | -0.45943 | 0.4 | 1 | 1.1 | 0.9
238 | 1 | 0.0051451 | 0.0012895 | 0 | 0 | 1 | 0.97608 | -0.46156 | 0.4 | 1 | 1.1 | 0.9
116 | 1 | 0 | 0 | 0 | 0 | 1 | 0.97912 | -0.40166 | 0.4 | 1 | 1.1 | 0.9
114 | 1 | 0.0039366 | 0.0009866 | 0 | 0 | 1 | 0.97634 | -0.45642 | 0.4 | 1 | 1.1 | 0.9
119 | 1 | 0.0043725 | 0.0010958 | 0 | 0 | 1 | 0.97901 | -0.40396 | 0.4 | 1 | 1.1 | 0.9
118 | 1 | 0.0024981 | 0.00062608 | 0 | 0 | 1 | 0.97909 | -0.40237 | 0.4 | 1 | 1.1 | 0.9
232 | 1 | 0.0072983 | 0.0018291 | 0 | 0 | 1 | 0.98014 | -0.38181 | 0.4 | 1 | 1.1 | 0.9
133 | 1 | 0 | 0 | 0 | 0 | 1 | 0.9871 | -0.24646 | 0.4 | 1 | 1.1 | 0.9
125 | 1 | 0 | 0 | 0 | 0 | 1 | 0.98704 | -0.2477 | 0.4 | 1 | 1.1 | 0.9
135 | 1 | 0.002326 | 0.00058295 | 0 | 0 | 1 | 0.98702 | -0.24809 | 0.4 | 1 | 1.1 | 0.9
134 | 1 | 0.0023219 | 0.00058193 | 0 | 0 | 1 | 0.98706 | -0.24726 | 0.4 | 1 | 1.1 | 0.9
128 | 1 | 0.0016532 | 0.00041433 | 0 | 0 | 1 | 0.98839 | -0.22146 | 0.4 | 1 | 1.1 | 0.9
129 | 1 | 0.0010659 | 0.00026713 | 0 | 0 | 1 | 0.98838 | -0.22153 | 0.4 | 1 | 1.1 | 0.9
131 | 1 | 0.0012601 | 0.00031581 | 0 | 0 | 1 | 0.98837 | -0.22184 | 0.4 | 1 | 1.1 | 0.9
132 | 1 | 0.0022249 | 0.0005576 | 0 | 0 | 1 | 0.98836 | -0.22207 | 0.4 | 1 | 1.1 | 0.9
139 | 1 | 0 | 0 | 0 | 0 | 1 | 0.97565 | -0.46866 | 0.4 | 1 | 1.1 | 0.9
140 | 1 | 0.0018879 | 0.00047315 | 0 | 0 | 1 | 0.97556 | -0.47029 | 0.4 | 1 | 1.1 | 0.9
141 | 1 | 0.0014604 | 0.00036601 | 0 | 0 | 1 | 0.97573 | -0.46709 | 0.4 | 1 | 1.1 | 0.9
142 | 1 | 0.0021683 | 0.00054344 | 0 | 0 | 1 | 0.97548 | -0.47185 | 0.4 | 1 | 1.1 | 0.9
144 | 1 | 0 | 0 | 0 | 0 | 1 | 0.97596 | -0.46243 | 0.4 | 1 | 1.1 | 0.9
143 | 1 | 0.0027404 | 0.00068681 | 0 | 0 | 1 | 0.97548 | -0.4719 | 0.4 | 1 | 1.1 | 0.9
145 | 1 | 0 | 0 | 0 | 0 | 1 | 0.97628 | -0.45617 | 0.4 | 1 | 1.1 | 0.9
146 | 1 | 0.0017058 | 0.0004275 | 0 | 0 | 1 | 0.97569 | -0.46781 | 0.4 | 1 | 1.1 | 0.9
149 | 1 | 0.0041516 | 0.0010405 | 0 | 0 | 1 | 0.97642 | -0.4534 | 0.4 | 1 | 1.1 | 0.9
147 | 1 | 0.00239 | 0.00059899 | 0 | 0 | 1 | 0.97569 | -0.46785 | 0.4 | 1 | 1.1 | 0.9
151 | 1 | 0.0015056 | 0.00037733 | 0 | 0 | 1 | 0.98453 | -0.29535 | 0.4 | 1 | 1.1 | 0.9
211 | 1 | 0.0013776 | 0.00034527 | 0 | 0 | 1 | 0.98454 | -0.29516 | 0.4 | 1 | 1.1 | 0.9
150 | 1 | 0 | 0 | 0 | 0 | 1 | 0.9767 | -0.44788 | 0.4 | 1 | 1.1 | 0.9
148 | 1 | 0.0076769 | 0.001924 | 0 | 0 | 1 | 0.97557 | -0.47013 | 0.4 | 1 | 1.1 | 0.9
152 | 1 | 0 | 0 | 0 | 0 | 1 | 0.97599 | -0.46193 | 0.4 | 1 | 1.1 | 0.9
153 | 1 | 0.0013779 | 0.00034534 | 0 | 0 | 1 | 0.97726 | -0.43695 | 0.4 | 1 | 1.1 | 0.9
156 | 1 | 0 | 0 | 0 | 0 | 1 | 0.97519 | -0.47756 | 0.4 | 1 | 1.1 | 0.9
154 | 1 | 0.0017658 | 0.00044254 | 0 | 0 | 1 | 0.97593 | -0.463 | 0.4 | 1 | 1.1 | 0.9
210 | 1 | 0 | 0 | 0 | 0 | 1 | 0.97763 | -0.42971 | 0.4 | 1 | 1.1 | 0.9
212 | 1 | 0.0016176 | 0.00040541 | 0 | 0 | 1 | 0.98458 | -0.2943 | 0.4 | 1 | 1.1 | 0.9
164 | 1 | 0 | 0 | 0 | 0 | 1 | 0.97507 | -0.48004 | 0.4 | 1 | 1.1 | 0.9
206 | 1 | 0.0019143 | 0.00047978 | 0 | 0 | 1 | 0.97517 | -0.47794 | 0.4 | 1 | 1.1 | 0.9
155 | 1 | 0 | 0 | 0 | 0 | 1 | 0.97593 | -0.46314 | 0.4 | 1 | 1.1 | 0.9
209 | 1 | 0.0016224 | 0.00040662 | 0 | 0 | 1 | 0.97833 | -0.41594 | 0.4 | 1 | 1.1 | 0.9
157 | 1 | 0.0018429 | 0.00046187 | 0 | 0 | 1 | 0.9759 | -0.46364 | 0.4 | 1 | 1.1 | 0.9
165 | 1 | 0.010496 | 0.0026306 | 0 | 0 | 1 | 0.97458 | -0.48967 | 0.4 | 1 | 1.1 | 0.9
162 | 1 | 0.0037917 | 0.00095028 | 0 | 0 | 1 | 0.97473 | -0.48664 | 0.4 | 1 | 1.1 | 0.9
160 | 1 | 0.0020511 | 0.00051406 | 0 | 0 | 1 | 0.97458 | -0.48969 | 0.4 | 1 | 1.1 | 0.9
161 | 1 | 0.0021026 | 0.00052696 | 0 | 0 | 1 | 0.9747 | -0.48727 | 0.4 | 1 | 1.1 | 0.9
180 | 1 | 0.001468 | 0.00036792 | 0 | 0 | 1 | 0.97455 | -0.49032 | 0.4 | 1 | 1.1 | 0.9
179 | 1 | 0 | 0 | 0 | 0 | 1 | 0.97435 | -0.49418 | 0.4 | 1 | 1.1 | 0.9
178 | 1 | 0.0041507 | 0.0010403 | 0 | 0 | 1 | 0.97433 | -0.49467 | 0.4 | 1 | 1.1 | 0.9
181 | 1 | 0.00089667 | 0.00022473 | 0 | 0 | 1 | 0.97424 | -0.49639 | 0.4 | 1 | 1.1 | 0.9
204 | 1 | 0.0019371 | 0.00048548 | 0 | 0 | 1 | 0.97408 | -0.49948 | 0.4 | 1 | 1.1 | 0.9
203 | 1 | 0.0012276 | 0.00030766 | 0 | 0 | 1 | 0.97399 | -0.50132 | 0.4 | 1 | 1.1 | 0.9
195 | 1 | 0.0014513 | 0.00036373 | 0 | 0 | 1 | 0.98462 | -0.29353 | 0.4 | 1 | 1.1 | 0.9
198 | 1 | 0.0015264 | 0.00038254 | 0 | 0 | 1 | 0.98116 | -0.36066 | 0.4 | 1 | 1.1 | 0.9
201 | 1 | 0.0014388 | 0.0003606 | 0 | 0 | 1 | 0.98068 | -0.37011 | 0.4 | 1 | 1.1 | 0.9
202 | 1 | 0.0014479 | 0.00036288 | 0 | 0 | 1 | 0.97966 | -0.3899 | 0.4 | 1 | 1.1 | 0.9
207 | 1 | 0 | 0 | 0 | 0 | 1 | 0.97961 | -0.39081 | 0.4 | 1 | 1.1 | 0.9
208 | 1 | 0.0014219 | 0.00035636 | 0 | 0 | 1 | 0.97922 | -0.39849 | 0.4 | 1 | 1.1 | 0.9
205 | 1 | 0.0019365 | 0.00048534 | 0 | 0 | 1 | 0.9796 | -0.39112 | 0.4 | 1 | 1.1 | 0.9

## generator_data
GEN_BUS | PG | QG | QMAX | QMIN | VG | MBASE | GEN_STATUS | PMAX | PMIN
68 | 0.27972 | 0.071665 | 10 | -10 | 1 | 100 | 1 | 10 | 0

## branch_data
F_BUS | T_BUS | BR_R | BR_X | BR_B | RATE_A | RATE_B | RATE_C | TAP | SHIFT | BR_STATUS | ANGMIN | ANGMAX | P_in | Q_in | P_out | Q_out
1 | 3 | 1.6292 | 1.0427 | 2.7359e-09 | 0 | 0 | 0 | 0 | 0 | 1 | -90 | 90 | -0.0021477 | -0.00053826 | 0.0021478 | 0.00053804
3 | 5 | 0.77478 | 0.49586 | 1.3011e-09 | 0 | 0 | 0 | 0 | 0 | 1 | -90 | 90 | -0.0034366 | -0.00086106 | 0.0034367 | 0.00086099
5 | 191 | 3.1585 | 2.0214 | 5.3039e-09 | 0 | 0 | 0 | 0 | 0 | 1 | -90 | 90 | 0.0047036 | 0.0011782 | -0.0047029 | -0.0011782
5 | 73 | 0.45227 | 0.28945 | 7.5948e-10 | 0 | 0 | 0 | 0 | 0 | 1 | -90 | 90 | -0.0081403 | -0.0020392 | 0.0081406 | 0.0020393
191 | 235 | 3.5079 | 2.2451 | 5.8907e-09 | 0 | 0 | 0 | 0 | 0 | 1 | -90 | 90 | 0.0031503 | 0.0007891 | -0.0031499 | -0.00078945
73 | 237 | 1.6798 | 1.0751 | 2.8209e-09 | 0 | 0 | 0 | 0 | 0 | 1 | -90 | 90 | 0.0038613 | 0.0009673 | -0.003861 | -0.0009674
73 | 72 | 1.6046 | 1.027 | 2.6946e-09 | 0 | 0 | 0 | 0 | 0 | 1 | -90 | 90 | -0.012002 | -0.0030066 | 0.012004 | 0.0030079
237 | 236 | 1.7436 | 1.1159 | 2.9279e-09 | 0 | 0 | 0 | 0 | 0 | 1 | -90 | 90 | 0.0023318 | 0.00058415 | -0.0023317 | -0.00058437
72 | 74 | 2.0262 | 1.2968 | 3.4025e-09 | 0 | 0 | 0 | 0 | 0 | 1 | -90 | 90 | 0.0038859 | 0.00097343 | -0.0038856 | -0.00097356
72 | 71 | 2.7791 | 1.7786 | 4.6668e-09 | 0 | 0 | 0 | 0 | 0 | 1 | -90 | 90 | -0.01589 | -0.0039813 | 0.015898 | 0.0039857
163 | 166 | 2.6492 | 1.6955 | 4.4487e-09 | 0 | 0 | 0 | 0 | 0 | 1 | -90 | 90 | 0.0019165 | 0.00047996 | -0.0019164 | -0.00048032
163 | 159 | 0.76777 | 0.49137 | 1.2893e-09 | 0 | 0 | 0 | 0 | 0 | 1 | -90 | 90 | -0.0038181 | -0.00095658 | 0.0038182 | 0.00095654
159 | 160 | 0.6852 | 0.43853 | 1.1506e-09 | 0 | 0 | 0 | 0 | 0 | 1 | -90 | 90 | -0.0038182 | -0.00095653 | 0.0038183 | 0.0009565
12 | 13 | 7.9331 | 5.0772 | 1.3322e-08 | 0 | 0 | 0 | 0 | 0 | 1 | -90 | 90 | -0.0019077 | -0.00047813 | 0.001908 | 0.00047703
13 | 14 | 3.5752 | 2.2881 | 6.0036e-09 | 0 | 0 | 0 | 0 | 0 | 1 | -90 | 90 | -0.001908 | -0.00047703 | 0.0019082 | 0.00047654
14 | 121 | 1.5563 | 0.99605 | 2.6135e-09 | 0 | 0 | 0 | 0 | 0 | 1 | -90 | 90 | 0.0015108 | 0.00037839 | -0.0015107 | -0.00037862
14 | 123 | 4.5542 | 2.9147 | 7.6477e-09 | 0 | 0 | 0 | 0 | 0 | 1 | -90 | 90 | -0.0034189 | -0.00085493 | 0.0034195 | 0.00085456
123 | 124 | 2.6674 | 1.7071 | 4.4793e-09 | 0 | 0 | 0 | 0 | 0 | 1 | -90 | 90 | 0.0069911 | 0.0017515 | -0.0069897 | -0.001751
123 | 122 | 2.7173 | 1.7391 | 4.5631e-09 | 0 | 0 | 0 | 0 | 0 | 1 | -90 | 90 | -0.010411 | -0.0026061 | 0.010414 | 0.0026077
124 | 133 | 1.5114 | 0.96732 | 2.5381e-09 | 0 | 0 | 0 | 0 | 0 | 1 | -90 | 90 | 0.0046485 | 0.0011643 | -0.0046482 | -0.0011643
122 | 81 | 0.30782 | 0.19701 | 5.1692e-10 | 0 | 0 | 0 | 0 | 0 | 1 | -90 | 90 | -0.011486 | -0.0028765 | 0.011487 | 0.0028767
52 | 59 | 1.7921 | 1.1469 | 3.0093e-09 | 0 | 0 | 0 | 0 | 0 | 1 | -90 | 90 | -0.0057339 | -0.0014371 | 0.0057346 | 0.0014372
59 | 60 | 0.7714 | 0.4937 | 1.2954e-09 | 0 | 0 | 0 | 0 | 0 | 1 | -90 | 90 | -0.0084812 | -0.0021255 | 0.0084818 | 0.0021258
60 | 61 | 1.7472 | 1.1182 | 2.934e-09 | 0 | 0 | 0 | 0 | 0 | 1 | -90 | 90 | -0.010621 | -0.002662 | 0.010623 | 0.002663
56 | 57 | 0.52457 | 0.33573 | 8.809e-10 | 0 | 0 | 0 | 0 | 0 | 1 | -90 | 90 | -0.0026639 | -0.00066767 | 0.002664 | 0.00066761
57 | 58 | 2.717 | 1.7389 | 4.5626e-09 | 0 | 0 | 0 | 0 | 0 | 1 | -90 | 90 | -0.002664 | -0.00066761 | 0.0026642 | 0.00066731
58 | 110 | 2.6137 | 1.6727 | 4.3891e-09 | 0 | 0 | 0 | 0 | 0 | 1 | -90 | 90 | -0.0026642 | -0.00066731 | 0.0026644 | 0.00066702
110 | 115 | 2.2304 | 1.4275 | 3.7455e-09 | 0 | 0 | 0 | 0 | 0 | 1 | -90 | 90 | -0.025624 | -0.0064291 | 0.02564 | 0.0064392
110 | 108 | 1.9306 | 1.2356 | 3.2421e-09 | 0 | 0 | 0 | 0 | 0 | 1 | -90 | 90 | 0.022959 | 0.0057621 | -0.022948 | -0.0057552
115 | 116 | 0.84194 | 0.53884 | 1.4138e-09 | 0 | 0 | 0 | 0 | 0 | 1 | -90 | 90 | -0.028354 | -0.0071195 | 0.028362 | 0.0071242
108 | 113 | 3.9805 | 2.5475 | 6.6844e-09 | 0 | 0 | 0 | 0 | 0 | 1 | -90 | 90 | 0.015138 | 0.0037978 | -0.015127 | -0.0037919
108 | 107 | 1.3013 | 0.83283 | 2.1852e-09 | 0 | 0 | 0 | 0 | 0 | 1 | -90 | 90 | 0.0041368 | 0.0010367 | -0.0041365 | -0.0010368
233 | 117 | 2.5831 | 1.6532 | 4.3377e-09 | 0 | 0 | 0 | 0 | 0 | 1 | -90 | 90 | -0.0074397 | -0.0018646 | 0.0074413 | 0.0018652
117 | 232 | 0.28948 | 0.18527 | 4.8612e-10 | 0 | 0 | 0 | 0 | 0 | 1 | -90 | 90 | -0.042703 | -0.010729 | 0.042709 | 0.010733
117 | 116 | 2.0753 | 1.3282 | 3.485e-09 | 0 | 0 | 0 | 0 | 0 | 1 | -90 | 90 | 0.035261 | 0.0088641 | -0.035233 | -0.0088461
61 | 62 | 1.0888 | 0.69686 | 1.8285e-09 | 0 | 0 | 0 | 0 | 0 | 1 | -90 | 90 | -0.014852 | -0.0037229 | 0.014855 | 0.0037244
62 | 63 | 1.5021 | 0.96133 | 2.5224e-09 | 0 | 0 | 0 | 0 | 0 | 1 | -90 | 90 | -0.018324 | -0.0045933 | 0.018329 | 0.0045965
62 | 64 | 1.3513 | 0.86482 | 2.2692e-09 | 0 | 0 | 0 | 0 | 0 | 1 | -90 | 90 | 0.003469 | 0.00086899 | -0.0034688 | -0.0008691
63 | 65 | 1.4959 | 0.9574 | 2.5121e-09 | 0 | 0 | 0 | 0 | 0 | 1 | -90 | 90 | -0.020283 | -0.0050861 | 0.020289 | 0.00509
64 | 192 | 1.749 | 1.1194 | 2.9371e-09 | 0 | 0 | 0 | 0 | 0 | 1 | -90 | 90 | 0.0016859 | 0.00042226 | -0.0016859 | -0.00042252
65 | 66 | 0.64805 | 0.41475 | 1.0883e-09 | 0 | 0 | 0 | 0 | 0 | 1 | -90 | 90 | -0.040497 | -0.010161 | 0.040508 | 0.010169
65 | 67 | 2.6338 | 1.6856 | 4.4228e-09 | 0 | 0 | 0 | 0 | 0 | 1 | -90 | 90 | 0.020208 | 0.0050714 | -0.020196 | -0.0050645
66 | 68 | 2.2418 | 1.4348 | 3.7646e-09 | 0 | 0 | 0 | 0 | 0 | 1 | -90 | 90 | -0.04804 | -0.012056 | 0.048095 | 0.012091
67 | 71 | 1.4058 | 0.89974 | 2.3608e-09 | 0 | 0 | 0 | 0 | 0 | 1 | -90 | 90 | 0.017705 | 0.0044402 | -0.0177 | -0.0044374
68 | 69 | 1.1667 | 0.74668 | 3.9184e-09 | 0 | 0 | 0 | 0 | 0 | 1 | -90 | 90 | 0.22482 | 0.057869 | -0.22419 | -0.057467
69 | 70 | 1.1205 | 0.71709 | 3.7631e-09 | 0 | 0 | 0 | 0 | 0 | 1 | -90 | 90 | 0.22096 | 0.056657 | -0.22037 | -0.056282
70 | 75 | 0.43066 | 0.27562 | 7.2319e-10 | 0 | 0 | 0 | 0 | 0 | 1 | -90 | 90 | 0.12255 | 0.031214 | -0.12248 | -0.031169
70 | 76 | 1.7588 | 1.1257 | 2.9536e-09 | 0 | 0 | 0 | 0 | 0 | 1 | -90 | 90 | 0.097822 | 0.025068 | -0.097641 | -0.024952
75 | 130 | 2.0386 | 1.3047 | 3.4233e-09 | 0 | 0 | 0 | 0 | 0 | 1 | -90 | 90 | 0.12133 | 0.03088 | -0.121 | -0.030673
76 | 136 | 1.7345 | 1.1101 | 2.9127e-09 | 0 | 0 | 0 | 0 | 0 | 1 | -90 | 90 | 0.095302 | 0.024366 | -0.095131 | -0.024257
130 | 82 | 1.3115 | 0.83933 | 2.2023e-09 | 0 | 0 | 0 | 0 | 0 | 1 | -90 | 90 | 0.11987 | 0.030391 | -0.11967 | -0.03026
136 | 87 | 1.2407 | 0.79404 | 2.0834e-09 | 0 | 0 | 0 | 0 | 0 | 1 | -90 | 90 | 0.092619 | 0.023628 | -0.092504 | -0.023554
74 | 234 | 1.8294 | 1.1708 | 3.0721e-09 | 0 | 0 | 0 | 0 | 0 | 1 | -90 | 90 | 0.0024326 | 0.00060941 | -0.0024325 | -0.00060964
82 | 126 | 1.4588 | 0.93362 | 2.4497e-09 | 0 | 0 | 0 | 0 | 0 | 1 | -90 | 90 | 0.0082929 | 0.0020779 | -0.0082918 | -0.0020775
82 | 79 | 0.30453 | 0.1949 | 5.1139e-10 | 0 | 0 | 0 | 0 | 0 | 1 | -90 | 90 | 0.11138 | 0.028182 | -0.11133 | -0.028156
87 | 137 | 0.74159 | 0.47461 | 1.2453e-09 | 0 | 0 | 0 | 0 | 0 | 1 | -90 | 90 | 0.0034459 | 0.00086327 | -0.0034458 | -0.00086333
87 | 85 | 1.3796 | 0.88294 | 2.3167e-09 | 0 | 0 | 0 | 0 | 0 | 1 | -90 | 90 | 0.089058 | 0.022691 | -0.088939 | -0.022615
77 | 78 | 1.1824 | 0.75672 | 1.9855e-09 | 0 | 0 | 0 | 0 | 0 | 1 | -90 | 90 | 0.089365 | 0.022592 | -0.089262 | -0.022527
77 | 79 | 1.4601 | 0.93445 | 2.4519e-09 | 0 | 0 | 0 | 0 | 0 | 1 | -90 | 90 | -0.096282 | -0.024326 | 0.09643 | 0.02442
78 | 80 | 1.4727 | 0.94254 | 2.4731e-09 | 0 | 0 | 0 | 0 | 0 | 1 | -90 | 90 | 0.07955 | 0.020093 | -0.079448 | -0.020028
79 | 81 | 2.9859 | 1.9109 | 5.0141e-09 | 0 | 0 | 0 | 0 | 0 | 1 | -90 | 90 | 0.014905 | 0.0037355 | -0.014898 | -0.0037314
80 | 83 | 1.2618 | 0.80753 | 2.1188e-09 | 0 | 0 | 0 | 0 | 0 | 1 | -90 | 90 | 0.072199 | 0.018211 | -0.072126 | -0.018165
81 | 120 | 2.3313 | 1.492 | 3.9148e-09 | 0 | 0 | 0 | 0 | 0 | 1 | -90 | 90 | 0.0034112 | 0.00085467 | -0.0034109 | -0.00085486
83 | 230 | 1.5249 | 0.97596 | 2.5608e-09 | 0 | 0 | 0 | 0 | 0 | 1 | -90 | 90 | 0.065148 | 0.016416 | -0.065077 | -0.01637
126 | 127 | 1.7539 | 1.1225 | 2.9452e-09 | 0 | 0 | 0 | 0 | 0 | 1 | -90 | 90 | 0.006205 | 0.0015545 | -0.0062043 | -0.0015543
230 | 231 | 1.2545 | 0.80288 | 2.1066e-09 | 0 | 0 | 0 | 0 | 0 | 1 | -90 | 90 | 0.057135 | 0.01438 | -0.05709 | -0.014351
127 | 128 | 1.1714 | 0.7497 | 1.9671e-09 | 0 | 0 | 0 | 0 | 0 | 1 | -90 | 90 | 0.0029134 | 0.00072982 | -0.0029133 | -0.00072994
127 | 129 | 1.1329 | 0.72504 | 1.9024e-09 | 0 | 0 | 0 | 0 | 0 | 1 | -90 | 90 | 0.0032909 | 0.0008245 | -0.0032908 | -0.0008246
231 | 232 | 1.3281 | 0.84996 | 2.2302e-09 | 0 | 0 | 0 | 0 | 0 | 1 | -90 | 90 | 0.050044 | 0.012585 | -0.050007 | -0.012562
84 | 85 | 0.33068 | 0.21164 | 5.5531e-10 | 0 | 0 | 0 | 0 | 0 | 1 | -90 | 90 | -0.088257 | -0.022433 | 0.088285 | 0.022451
84 | 86 | 0.96409 | 0.61702 | 1.619e-09 | 0 | 0 | 0 | 0 | 0 | 1 | -90 | 90 | 0.086498 | 0.021993 | -0.08642 | -0.021942
86 | 88 | 1.1187 | 0.71595 | 1.8786e-09 | 0 | 0 | 0 | 0 | 0 | 1 | -90 | 90 | 0.08642 | 0.021942 | -0.086328 | -0.021884
88 | 196 | 0.93853 | 0.60066 | 1.576e-09 | 0 | 0 | 0 | 0 | 0 | 1 | -90 | 90 | 0.07823 | 0.019855 | -0.078167 | -0.019815
88 | 193 | 1.2402 | 0.79373 | 2.0826e-09 | 0 | 0 | 0 | 0 | 0 | 1 | -90 | 90 | 0.0074082 | 0.0018565 | -0.0074074 | -0.0018562
137 | 138 | 1.8685 | 1.1958 | 3.1377e-09 | 0 | 0 | 0 | 0 | 0 | 1 | -90 | 90 | 0.0018014 | 0.0004512 | -0.0018014 | -0.00045147
196 | 197 | 1.9552 | 1.2513 | 3.2833e-09 | 0 | 0 | 0 | 0 | 0 | 1 | -90 | 90 | 0.077236 | 0.019581 | -0.077108 | -0.0195
193 | 194 | 0.29911 | 0.19143 | 5.0228e-10 | 0 | 0 | 0 | 0 | 0 | 1 | -90 | 90 | 0.0066857 | 0.0016753 | -0.0066856 | -0.0016753
89 | 199 | 1.4306 | 0.91562 | 2.4024e-09 | 0 | 0 | 0 | 0 | 0 | 1 | -90 | 90 | -0.00059305 | -0.00014864 | 0.00059305 | 0.00014842
199 | 200 | 0.43744 | 0.27996 | 7.3458e-10 | 0 | 0 | 0 | 0 | 0 | 1 | -90 | 90 | -0.0018827 | -0.00047166 | 0.0018827 | 0.0004716
197 | 198 | 1.1404 | 0.72986 | 1.915e-09 | 0 | 0 | 0 | 0 | 0 | 1 | -90 | 90 | 0.076397 | 0.019321 | -0.076323 | -0.019275
194 | 195 | 1.2471 | 0.79815 | 2.0942e-09 | 0 | 0 | 0 | 0 | 0 | 1 | -90 | 90 | 0.0059528 | 0.0014916 | -0.0059524 | -0.0014915
200 | 203 | 0.14298 | 0.091504 | 2.4009e-10 | 0 | 0 | 0 | 0 | 0 | 1 | -90 | 90 | -0.0035158 | -0.00088091 | 0.0035158 | 0.0008809
113 | 111 | 0.83863 | 0.53672 | 1.4083e-09 | 0 | 0 | 0 | 0 | 0 | 1 | -90 | 90 | 0.015127 | 0.0037919 | -0.015125 | -0.0037907
111 | 112 | 3.1368 | 2.0076 | 5.2676e-09 | 0 | 0 | 0 | 0 | 0 | 1 | -90 | 90 | 0.0086626 | 0.0021714 | -0.00866 | -0.0021703
111 | 239 | 9.5886 | 6.1367 | 1.6102e-08 | 0 | 0 | 0 | 0 | 0 | 1 | -90 | 90 | 0.0051484 | 0.0012898 | -0.0051455 | -0.0012896
112 | 114 | 2.3681 | 1.5156 | 3.9768e-09 | 0 | 0 | 0 | 0 | 0 | 1 | -90 | 90 | 0.0039369 | 0.00098651 | -0.0039365 | -0.00098663
239 | 238 | 1.7657 | 1.13 | 2.9651e-09 | 0 | 0 | 0 | 0 | 0 | 1 | -90 | 90 | 0.0051455 | 0.0012896 | -0.005145 | -0.0012895
116 | 118 | 0.44263 | 0.28328 | 7.433e-10 | 0 | 0 | 0 | 0 | 0 | 1 | -90 | 90 | 0.006871 | 0.001722 | -0.0068708 | -0.0017219
119 | 118 | 1.5654 | 1.0019 | 2.6288e-09 | 0 | 0 | 0 | 0 | 0 | 1 | -90 | 90 | -0.0043724 | -0.0010959 | 0.0043727 | 0.0010958
133 | 134 | 1.5061 | 0.9639 | 2.5291e-09 | 0 | 0 | 0 | 0 | 0 | 1 | -90 | 90 | 0.002322 | 0.00058174 | -0.0023219 | -0.00058193
133 | 125 | 2.3129 | 1.4803 | 3.884e-09 | 0 | 0 | 0 | 0 | 0 | 1 | -90 | 90 | 0.0023262 | 0.00058257 | -0.002326 | -0.00058286
125 | 135 | 0.74591 | 0.47738 | 1.2526e-09 | 0 | 0 | 0 | 0 | 0 | 1 | -90 | 90 | 0.002326 | 0.00058286 | -0.002326 | -0.00058295
128 | 131 | 1.3316 | 0.85221 | 2.2361e-09 | 0 | 0 | 0 | 0 | 0 | 1 | -90 | 90 | 0.0012601 | 0.00031561 | -0.0012601 | -0.00031581
129 | 132 | 1.0624 | 0.67992 | 1.784e-09 | 0 | 0 | 0 | 0 | 0 | 1 | -90 | 90 | 0.0022249 | 0.00055747 | -0.0022249 | -0.00055761
139 | 140 | 1.0196 | 0.65254 | 1.7122e-09 | 0 | 0 | 0 | 0 | 0 | 1 | -90 | 90 | 0.0067974 | 0.0017036 | -0.0067969 | -0.0017035
139 | 141 | 0.98739 | 0.63193 | 1.6581e-09 | 0 | 0 | 0 | 0 | 0 | 1 | -90 | 90 | -0.0067974 | -0.0017036 | 0.0067979 | 0.0017038
140 | 142 | 1.363 | 0.87235 | 2.2889e-09 | 0 | 0 | 0 | 0 | 0 | 1 | -90 | 90 | 0.004909 | 0.0012303 | -0.0049087 | -0.0012303
141 | 144 | 2.4063 | 1.54 | 4.0409e-09 | 0 | 0 | 0 | 0 | 0 | 1 | -90 | 90 | -0.0082583 | -0.0020698 | 0.0082601 | 0.0020706
142 | 143 | 0.062715 | 0.040138 | 1.0532e-10 | 0 | 0 | 0 | 0 | 0 | 1 | -90 | 90 | 0.0027404 | 0.00068683 | -0.0027404 | -0.00068683
144 | 145 | 1.3357 | 0.85485 | 2.243e-09 | 0 | 0 | 0 | 0 | 0 | 1 | -90 | 90 | -0.020036 | -0.0050232 | 0.020042 | 0.0050268
144 | 146 | 1.9492 | 1.2475 | 3.2732e-09 | 0 | 0 | 0 | 0 | 0 | 1 | -90 | 90 | 0.011776 | 0.0029526 | -0.011773 | -0.0029509
145 | 149 | 0.58974 | 0.37743 | 9.9033e-10 | 0 | 0 | 0 | 0 | 0 | 1 | -90 | 90 | -0.020042 | -0.0050268 | 0.020045 | 0.0050284
146 | 147 | 0.018886 | 0.012087 | 3.1715e-11 | 0 | 0 | 0 | 0 | 0 | 1 | -90 | 90 | 0.010068 | 0.0025234 | -0.010068 | -0.0025234
149 | 150 | 0.97551 | 0.62433 | 1.6382e-09 | 0 | 0 | 0 | 0 | 0 | 1 | -90 | 90 | -0.024197 | -0.0060689 | 0.024203 | 0.0060728
147 | 148 | 1.2668 | 0.81074 | 2.1273e-09 | 0 | 0 | 0 | 0 | 0 | 1 | -90 | 90 | 0.0076776 | 0.0019244 | -0.0076767 | -0.0019241
151 | 211 | 0.54766 | 0.3505 | 9.1967e-10 | 0 | 0 | 0 | 0 | 0 | 1 | -90 | 90 | -0.0015056 | -0.00037734 | 0.0015056 | 0.00037725
211 | 212 | 1.2993 | 0.83157 | 2.1819e-09 | 0 | 0 | 0 | 0 | 0 | 1 | -90 | 90 | -0.0028832 | -0.00072253 | 0.0028833 | 0.00072239
150 | 152 | 1.464 | 0.93695 | 2.4584e-09 | 0 | 0 | 0 | 0 | 0 | 1 | -90 | 90 | 0.041058 | 0.010318 | -0.041031 | -0.0103
150 | 153 | 0.71748 | 0.45919 | 1.2048e-09 | 0 | 0 | 0 | 0 | 0 | 1 | -90 | 90 | -0.065261 | -0.016391 | 0.065295 | 0.016412
152 | 156 | 1.7845 | 1.1421 | 2.9966e-09 | 0 | 0 | 0 | 0 | 0 | 1 | -90 | 90 | 0.037422 | 0.0093963 | -0.037394 | -0.0093787
152 | 154 | 1.2637 | 0.8088 | 2.1222e-09 | 0 | 0 | 0 | 0 | 0 | 1 | -90 | 90 | 0.0036088 | 0.00090415 | -0.0036086 | -0.00090423
153 | 210 | 0.46637 | 0.29848 | 7.8317e-10 | 0 | 0 | 0 | 0 | 0 | 1 | -90 | 90 | -0.066673 | -0.016758 | 0.066696 | 0.016772
156 | 164 | 0.2975 | 0.1904 | 4.9958e-10 | 0 | 0 | 0 | 0 | 0 | 1 | -90 | 90 | 0.03548 | 0.0088991 | -0.035475 | -0.0088965
156 | 206 | 0.84839 | 0.54297 | 1.4247e-09 | 0 | 0 | 0 | 0 | 0 | 1 | -90 | 90 | 0.0019143 | 0.00047968 | -0.0019143 | -0.00047979
154 | 155 | 0.34036 | 0.21783 | 5.7156e-10 | 0 | 0 | 0 | 0 | 0 | 1 | -90 | 90 | 0.0018429 | 0.00046168 | -0.0018429 | -0.00046172
210 | 209 | 0.88684 | 0.56758 | 1.4892e-09 | 0 | 0 | 0 | 0 | 0 | 1 | -90 | 90 | -0.066696 | -0.016772 | 0.06674 | 0.0168
212 | 195 | 0.7416 | 0.47462 | 1.2453e-09 | 0 | 0 | 0 | 0 | 0 | 1 | -90 | 90 | -0.0045009 | -0.0011278 | 0.0045011 | 0.0011278
164 | 165 | 1.7322 | 1.1086 | 2.9088e-09 | 0 | 0 | 0 | 0 | 0 | 1 | -90 | 90 | 0.023707 | 0.0059464 | -0.023696 | -0.0059397
164 | 162 | 2.3914 | 1.5305 | 4.0158e-09 | 0 | 0 | 0 | 0 | 0 | 1 | -90 | 90 | 0.011768 | 0.0029501 | -0.011764 | -0.0029481
155 | 157 | 1.1629 | 0.74426 | 1.9528e-09 | 0 | 0 | 0 | 0 | 0 | 1 | -90 | 90 | 0.0018429 | 0.00046172 | -0.0018428 | -0.00046188
209 | 208 | 1.0989 | 0.70332 | 1.8454e-09 | 0 | 0 | 0 | 0 | 0 | 1 | -90 | 90 | -0.068362 | -0.017207 | 0.068419 | 0.017243
165 | 180 | 0.20933 | 0.13397 | 3.5152e-10 | 0 | 0 | 0 | 0 | 0 | 1 | -90 | 90 | 0.013201 | 0.003309 | -0.0132 | -0.0033088
162 | 161 | 0.33398 | 0.21375 | 5.6084e-10 | 0 | 0 | 0 | 0 | 0 | 1 | -90 | 90 | 0.0079729 | 0.0019978 | -0.0079726 | -0.0019977
160 | 161 | 1.7574 | 1.1247 | 2.9511e-09 | 0 | 0 | 0 | 0 | 0 | 1 | -90 | 90 | -0.0058694 | -0.0014706 | 0.0058701 | 0.0014707
180 | 179 | 1.4003 | 0.8962 | 2.3515e-09 | 0 | 0 | 0 | 0 | 0 | 1 | -90 | 90 | 0.011732 | 0.0029409 | -0.01173 | -0.0029397
179 | 181 | 1.2395 | 0.79326 | 2.0814e-09 | 0 | 0 | 0 | 0 | 0 | 1 | -90 | 90 | 0.0075792 | 0.0018994 | -0.0075784 | -0.0018991
179 | 178 | 0.49951 | 0.31969 | 8.3881e-10 | 0 | 0 | 0 | 0 | 0 | 1 | -90 | 90 | 0.0041507 | 0.0010403 | -0.0041506 | -0.0010403
181 | 204 | 1.9654 | 1.2579 | 3.3004e-09 | 0 | 0 | 0 | 0 | 0 | 1 | -90 | 90 | 0.0066818 | 0.0016744 | -0.0066808 | -0.0016741
204 | 203 | 1.6521 | 1.0573 | 2.7743e-09 | 0 | 0 | 0 | 0 | 0 | 1 | -90 | 90 | 0.0047438 | 0.0011886 | -0.0047434 | -0.0011886
198 | 201 | 0.54739 | 0.35033 | 9.1922e-10 | 0 | 0 | 0 | 0 | 0 | 1 | -90 | 90 | 0.074797 | 0.018892 | -0.074763 | -0.018871
201 | 202 | 1.1683 | 0.74768 | 1.9618e-09 | 0 | 0 | 0 | 0 | 0 | 1 | -90 | 90 | 0.073324 | 0.01851 | -0.073255 | -0.018466
202 | 207 | 0.054197 | 0.034686 | 9.1011e-11 | 0 | 0 | 0 | 0 | 0 | 1 | -90 | 90 | 0.071807 | 0.018103 | -0.071804 | -0.018101
207 | 208 | 0.47493 | 0.30395 | 7.9753e-10 | 0 | 0 | 0 | 0 | 0 | 1 | -90 | 90 | 0.069867 | 0.017616 | -0.069841 | -0.017599
207 | 205 | 0.70372 | 0.45038 | 1.1817e-09 | 0 | 0 | 0 | 0 | 0 | 1 | -90 | 90 | 0.0019365 | 0.00048526 | -0.0019365 | -0.00048535